## Resumen_Economico
escuela | inversion_total_usd | inversion_solar_usd | inversion_eolica_usd | inversion_baterias_usd | inversion_bos_usd | generacion_total_kwh | consumo_total_kwh | energia_red_kwh | energia_ahorrada_kwh | ahorro_total_usd | ahorro_anual_usd | co2_evitado_total_kg | co2_evitado_anual_kg | periodo_retorno_años | autosuficiencia_promedio_% | equipo_panel | equipo_aerogenerador | equipo_bateria | equipo_inversor | equipo_controlador
Escuela 21 de Abril | 52868.3 | 4000 | 3000 | 26571.43 | 19296.88 | 631237.04 | 223566.3 | 87073.73 | 136492.57 | 13649.26 | 3034.09 | 52549.64 | 11681.25 | 17.42 | 48.45 | Panel Monocristalino 450W | Aerogenerador Horizontal 1.5kW | Batería Litio 3.5kWh | Inversor Híbrido 3kW | Controlador Híbrido Eólico-Solar 60A
Escuela Sangay | 106861.61 | 8000 | 10000 | 53142.86 | 35718.75 | 1262150.98 | 463777.26 | 183973.06 | 279804.21 | 27980.42 | 6219.76 | 107724.62 | 23946.09 | 17.18 | 47.76 | Panel Monocristalino 450W | Aerogenerador Horizontal 3kW | Batería Litio 7kWh | Inversor Híbrido 5kW | Controlador PWM 30A
Politécnica de Chimborazo | 27031.25 | 2666.67 | 4000 | 7000 | 13364.58 | 429782.43 | 148970.93 | 57906.96 | 91063.98 | 9106.4 | 2024.26 | 35059.63 | 7793.4 | 13.35 | 48.48 | Panel Monocristalino 450W | Aerogenerador Vertical 2kW | Batería Plomo-Ácido 2kWh | Inversor Híbrido 3kW | Controlador Híbrido Eólico-Solar 60A
Colegio Condorazo | 132764.88 | 25781.25 | 10000 | 35000 | 61983.63 | 2046454.95 | 744910.94 | 294039.55 | 450871.39 | 45087.14 | 10022.42 | 173585.49 | 38586.3 | 13.25 | 47.85 | Panel Flexible 160W | Aerogenerador Horizontal 1.5kW | Batería AGM 4kWh | Microinversor 350W | Controlador Híbrido Eólico-Solar 60A
Colegio Victor Proaño | 67300.89 | 12375 | 8000 | 16800 | 30125.89 | 995945.1 | 370562.84 | 147683.77 | 222879.08 | 22287.91 | 4954.38 | 85808.44 | 19074.35 | 13.58 | 47.65 | Panel Flexible 160W | Aerogenerador Horizontal 3kW | Batería AGM 4kWh | Microinversor 350W | Controlador MPPT 80A

## Sistemas_Instalados
escuela | capacidad_solar_instalada_kwp | capacidad_eolica_instalada_kw | capacidad_bateria_kwh | area_paneles_m2 | numero_aerogeneradores | eficiencia_paneles_% | eficiencia_inversor_% | eficiencia_baterias_% | degradacion_anual_solar_% | vida_util_paneles_años | vida_util_baterias_años | vida_util_aerogeneradores_años
Escuela 21 de Abril | 11.25 | 3.75 | 60 | 66.18 | 1 | 17.5 | 95 | 90 | 0.5 | 25 | 15 | 20
Escuela Sangay | 22.5 | 7.5 | 120 | 132.35 | 3 | 17.5 | 95 | 90 | 0.5 | 25 | 15 | 20
Politécnica de Chimborazo | 7.5 | 2.5 | 40 | 44.12 | 1 | 17.5 | 95 | 90 | 0.5 | 25 | 15 | 20
Colegio Condorazo | 37.5 | 12.5 | 200 | 220.59 | 6 | 17.5 | 95 | 90 | 0.5 | 25 | 15 | 20
Colegio Victor Proaño | 18 | 6 | 96 | 105.88 | 3 | 17.5 | 95 | 90 | 0.5 | 25 | 15 | 20

## Balance_Diario
fecha | escuela | generacion_solar_kwh | generacion_eolica_kwh | generacion_total_kwh | consumo_kwh | deficit_kwh | excedente_kwh | autosuficiencia_%
2021-01-01 | Colegio Condorazo | 1030.344 | 0.824 | 1031.168 | 210.297 | 166.876 | 987.747 | 45.9172
2021-01-01 | Colegio Victor Proaño | 497.215 | 0.174 | 497.389 | 107.209 | 79.1 | 469.28 | 49.2521
2021-01-01 | Escuela 21 de Abril | 327.949 | 0.978 | 328.927 | 65.719 | 51.735 | 314.943 | 46.9942
2021-01-01 | Escuela Sangay | 641.751 | 0.213 | 641.962 | 135.19 | 107.745 | 614.517 | 45.8338
2021-01-01 | Politécnica de Chimborazo | 203.276 | 0.75 | 204.026 | 44.482 | 35.421 | 194.965 | 45.9479
2021-01-02 | Colegio Condorazo | 1025.217 | 2.021 | 1027.239 | 215.21 | 166.953 | 978.982 | 49.273
2021-01-02 | Colegio Victor Proaño | 511.47 | 0.053 | 511.523 | 109.168 | 85.873 | 488.228 | 47.8256
2021-01-02 | Escuela 21 de Abril | 316.943 | 1.202 | 318.147 | 65.351 | 50.012 | 302.808 | 47.8179
2021-01-02 | Escuela Sangay | 639.509 | 0.063 | 639.572 | 137.872 | 100.813 | 602.513 | 53.0503
2021-01-02 | Politécnica de Chimborazo | 205.37 | 0.788 | 206.159 | 42.387 | 32.903 | 196.675 | 49.6954
2021-01-03 | Colegio Condorazo | 1007.768 | 0.953 | 1008.721 | 211.442 | 157.507 | 954.786 | 48.9371
2021-01-03 | Colegio Victor Proaño | 474.892 | 0.065 | 474.956 | 106.407 | 81.097 | 449.646 | 50.7483
2021-01-03 | Escuela 21 de Abril | 320.695 | 1.515 | 322.208 | 65.575 | 49.835 | 306.468 | 48.595
2021-01-03 | Escuela Sangay | 617.973 | 0.027 | 618.002 | 134.606 | 105.698 | 589.094 | 46.5438
2021-01-03 | Politécnica de Chimborazo | 206.759 | 0.683 | 207.441 | 43.865 | 35.023 | 198.599 | 45.9748
2021-01-04 | Colegio Condorazo | 1032.338 | 0.886 | 1033.225 | 220.448 | 172.257 | 985.034 | 50.0201
2021-01-04 | Colegio Victor Proaño | 502.052 | 0.093 | 502.142 | 108.837 | 85.239 | 478.544 | 50.0023
2021-01-04 | Escuela 21 de Abril | 302.971 | 1.037 | 304.009 | 64.299 | 51.328 | 291.038 | 45.933
2021-01-04 | Escuela Sangay | 626.005 | 0.096 | 626.102 | 133.189 | 105.021 | 597.934 | 47.4981
2021-01-04 | Politécnica de Chimborazo | 216.296 | 0.614 | 216.911 | 43.3 | 33.913 | 207.524 | 49.423
2021-01-05 | Colegio Condorazo | 1024.787 | 0.9 | 1025.691 | 215.414 | 157.525 | 967.802 | 49.5523
2021-01-05 | Colegio Victor Proaño | 498.002 | 0.069 | 498.07 | 104.772 | 80.489 | 473.787 | 50.0019
2021-01-05 | Escuela 21 de Abril | 304.286 | 1.407 | 305.691 | 64.806 | 51.54 | 292.425 | 46.0203
2021-01-05 | Escuela Sangay | 630.128 | 0.307 | 630.439 | 137.687 | 105.255 | 598.007 | 47.6795
2021-01-05 | Politécnica de Chimborazo | 207.358 | 0.748 | 208.106 | 42.772 | 33.429 | 198.763 | 46.6797
2021-01-06 | Colegio Condorazo | 1059.688 | 0.491 | 1060.177 | 213.869 | 168.694 | 1015.002 | 45.8404
2021-01-06 | Colegio Victor Proaño | 496.189 | 0.044 | 496.232 | 106.645 | 83.009 | 472.596 | 50
2021-01-06 | Escuela 21 de Abril | 301.924 | 0.83 | 302.755 | 66.078 | 51.164 | 287.841 | 49.9501
2021-01-06 | Escuela Sangay | 614.298 | 0.058 | 614.356 | 132.647 | 100.007 | 581.716 | 48.2111
2021-01-06 | Politécnica de Chimborazo | 213.803 | 0.447 | 214.253 | 44.727 | 35.605 | 205.131 | 45.9446
2021-01-07 | Colegio Condorazo | 970.056 | 1.446 | 971.501 | 216.244 | 170.849 | 926.106 | 47.7255
2021-01-07 | Colegio Victor Proaño | 498.344 | 0.206 | 498.551 | 108.244 | 81.268 | 471.575 | 48.7344
2021-01-07 | Escuela 21 de Abril | 313.985 | 0.981 | 314.966 | 64.001 | 49.752 | 300.717 | 50.1669
2021-01-07 | Escuela Sangay | 647.842 | 0.124 | 647.968 | 134.601 | 106.514 | 619.881 | 46.2498
2021-01-07 | Politécnica de Chimborazo | 212.059 | 0.563 | 212.62 | 43.972 | 33.509 | 202.157 | 51.1245
2021-01-08 | Colegio Condorazo | 934.695 | 0.751 | 935.446 | 215.018 | 167.616 | 888.044 | 50.0056
2021-01-08 | Colegio Victor Proaño | 490.532 | 0.118 | 490.649 | 108.528 | 82.562 | 464.683 | 51.1876
2021-01-08 | Escuela 21 de Abril | 299.564 | 0.927 | 300.489 | 63.122 | 47.547 | 284.914 | 48.1285
2021-01-08 | Escuela Sangay | 632.563 | 0.069 | 632.633 | 137.445 | 103.919 | 599.107 | 48.4093
2021-01-08 | Politécnica de Chimborazo | 205.299 | 0.671 | 205.969 | 43.13 | 34.274 | 197.113 | 45.9067
2021-01-09 | Colegio Condorazo | 1030.556 | 0.833 | 1031.392 | 218.754 | 169.483 | 982.121 | 47.404
2021-01-09 | Colegio Victor Proaño | 516.837 | 0.093 | 516.93 | 109.245 | 84.809 | 492.494 | 50.0081
2021-01-09 | Escuela 21 de Abril | 307.565 | 1.086 | 308.653 | 64.057 | 48.636 | 293.232 | 48.096
2021-01-09 | Escuela Sangay | 601.135 | 0.172 | 601.307 | 134.015 | 106.062 | 573.354 | 45.8338
2021-01-09 | Politécnica de Chimborazo | 205.356 | 0.702 | 206.057 | 43.634 | 34.56 | 196.983 | 46.122
2021-01-10 | Colegio Condorazo | 1006.271 | 0.486 | 1006.759 | 214.954 | 170.835 | 962.64 | 45.8693
2021-01-10 | Colegio Victor Proaño | 505.419 | 0.078 | 505.498 | 107.655 | 78.597 | 476.44 | 53.2234
2021-01-10 | Escuela 21 de Abril | 319.733 | 1.22 | 320.952 | 65.522 | 48.57 | 304 | 49.5087
2021-01-10 | Escuela Sangay | 615.087 | 0.148 | 615.234 | 136.883 | 106.587 | 584.938 | 50.0005
2021-01-10 | Politécnica de Chimborazo | 206.681 | 0.955 | 207.637 | 42.651 | 32.905 | 197.891 | 47.5772
2021-01-11 | Colegio Condorazo | 1043.519 | 1.184 | 1044.706 | 219.352 | 164.701 | 990.055 | 52.2607
2021-01-11 | Colegio Victor Proaño | 505.709 | 0.157 | 505.867 | 109.389 | 84.958 | 481.436 | 50.0027
2021-01-11 | Escuela 21 de Abril | 314.53 | 1.16 | 315.69 | 65.22 | 48.059 | 298.529 | 51.6905
2021-01-11 | Escuela Sangay | 607.458 | 0.117 | 607.575 | 136.238 | 107.339 | 578.676 | 48.0791
2021-01-11 | Politécnica de Chimborazo | 224.157 | 0.668 | 224.826 | 42.861 | 33.976 | 215.941 | 46.105
2021-01-12 | Colegio Condorazo | 998.079 | 0.988 | 999.066 | 218.064 | 169.07 | 950.072 | 47.2018
2021-01-12 | Colegio Victor Proaño | 478.806 | 0.013 | 478.819 | 109.194 | 83.088 | 452.713 | 48.3453
2021-01-12 | Escuela 21 de Abril | 327.765 | 1.351 | 329.118 | 65.401 | 51.895 | 315.612 | 45.9554
2021-01-12 | Escuela Sangay | 667.028 | 0.107 | 667.134 | 134.705 | 104.465 | 636.894 | 50.1928
2021-01-12 | Politécnica de Chimborazo | 226.68 | 0.852 | 227.529 | 43.366 | 33.663 | 217.826 | 50.0811
2021-01-13 | Colegio Condorazo | 1032.909 | 0.968 | 1033.876 | 213.314 | 167.028 | 987.59 | 47.6286
2021-01-13 | Colegio Victor Proaño | 488.258 | 0.046 | 488.305 | 107.512 | 81.804 | 462.597 | 50.9406
2021-01-13 | Escuela 21 de Abril | 312.47 | 1.244 | 313.711 | 65.293 | 51.734 | 300.152 | 46.1578
2021-01-13 | Escuela Sangay | 584.17 | 0.144 | 584.315 | 133.492 | 103.989 | 554.812 | 46.5034
2021-01-13 | Politécnica de Chimborazo | 217.143 | 0.654 | 217.797 | 43.889 | 34.953 | 208.861 | 46.1872
2021-01-14 | Colegio Condorazo | 1053.1 | 0.962 | 1054.064 | 217.973 | 169.985 | 1006.076 | 47.0364
2021-01-14 | Colegio Victor Proaño | 504.907 | 0.026 | 504.935 | 106.94 | 83.066 | 481.061 | 50
2021-01-14 | Escuela 21 de Abril | 330.426 | 1.117 | 331.545 | 63.279 | 49.409 | 317.675 | 46.9004
2021-01-14 | Escuela Sangay | 654.678 | 0.113 | 654.791 | 133.835 | 100.918 | 621.874 | 51.4509
2021-01-14 | Politécnica de Chimborazo | 209.223 | 0.462 | 209.685 | 44.288 | 32.545 | 197.942 | 53.1325
2021-01-15 | Colegio Condorazo | 987.148 | 0.942 | 988.09 | 216.471 | 171.883 | 943.502 | 46.9969
2021-01-15 | Colegio Victor Proaño | 510.718 | 0.058 | 510.777 | 106.347 | 84.607 | 489.037 | 45.8358
2021-01-15 | Escuela 21 de Abril | 328.481 | 1.261 | 329.743 | 65.167 | 52.075 | 316.651 | 45.9846
2021-01-15 | Escuela Sangay | 627.522 | 0.203 | 627.725 | 136.252 | 100.133 | 591.606 | 53.1524
2021-01-15 | Politécnica de Chimborazo | 205.107 | 0.72 | 205.827 | 42.436 | 33.328 | 196.719 | 46.0757
2021-01-16 | Colegio Condorazo | 1020.838 | 1.171 | 1022.007 | 217.378 | 164.567 | 969.196 | 48.5965
2021-01-16 | Colegio Victor Proaño | 492.634 | 0.179 | 492.813 | 106.718 | 84.444 | 470.539 | 45.8339
2021-01-16 | Escuela 21 de Abril | 324.252 | 0.947 | 325.199 | 64.853 | 50.613 | 310.959 | 50.0574
2021-01-16 | Escuela Sangay | 580.495 | 0.183 | 580.678 | 137.473 | 110.02 | 553.225 | 45.8349
2021-01-16 | Politécnica de Chimborazo | 212.45 | 0.893 | 213.346 | 43.708 | 33.93 | 203.568 | 50.0717
2021-01-17 | Colegio Condorazo | 989.818 | 0.81 | 990.63 | 223.742 | 178.274 | 945.162 | 46.7252
2021-01-17 | Colegio Victor Proaño | 487.538 | 0.221 | 487.759 | 105.998 | 83.893 | 465.654 | 45.8333
2021-01-17 | Escuela 21 de Abril | 309.382 | 1.227 | 310.608 | 65.705 | 51.371 | 296.274 | 49.7569
2021-01-17 | Escuela Sangay | 627.97 | 0.117 | 628.089 | 139.336 | 108.134 | 596.887 | 47.5669
2021-01-17 | Politécnica de Chimborazo | 224.208 | 0.649 | 224.858 | 44.067 | 34.961 | 215.752 | 46.6045
2021-01-18 | Colegio Condorazo | 1088.105 | 1.16 | 1089.265 | 216.354 | 172.697 | 1045.608 | 45.9612
2021-01-18 | Colegio Victor Proaño | 526.921 | 0.042 | 526.964 | 107.163 | 85.155 | 504.956 | 45.8333
2021-01-18 | Escuela 21 de Abril | 325.492 | 1.263 | 326.751 | 65.485 | 52.18 | 313.446 | 45.9723
2021-01-18 | Escuela Sangay | 679.913 | 0.407 | 680.319 | 136.899 | 107.121 | 650.541 | 49.6829
2021-01-18 | Politécnica de Chimborazo | 223.412 | 0.848 | 224.259 | 43.38 | 31.427 | 212.306 | 53.4317
2021-01-19 | Colegio Condorazo | 997.263 | 2.019 | 999.28 | 215.727 | 167.451 | 951.004 | 50.0056
2021-01-19 | Colegio Victor Proaño | 526.17 | 0.025 | 526.195 | 109.66 | 85.66 | 502.195 | 50
2021-01-19 | Escuela 21 de Abril | 309.371 | 1.306 | 310.675 | 65.008 | 49.741 | 295.408 | 48.2039
2021-01-19 | Escuela Sangay | 620.921 | 0.103 | 621.025 | 132.079 | 104.455 | 593.401 | 45.8343
2021-01-19 | Politécnica de Chimborazo | 204.004 | 0.777 | 204.779 | 43.381 | 32.848 | 194.246 | 48.7229
2021-01-20 | Colegio Condorazo | 1034.616 | 1.554 | 1036.171 | 214.551 | 171.004 | 992.624 | 46.0181
2021-01-20 | Colegio Victor Proaño | 531.418 | 0.133 | 531.552 | 108.964 | 86.661 | 509.249 | 45.8646
2021-01-20 | Escuela 21 de Abril | 323.623 | 1.335 | 324.956 | 65.966 | 49.109 | 308.099 | 52.1089
2021-01-20 | Escuela Sangay | 636.903 | 0.273 | 637.173 | 133.903 | 105.943 | 609.213 | 45.8333
2021-01-20 | Politécnica de Chimborazo | 229.123 | 0.556 | 229.678 | 42.249 | 33.422 | 220.851 | 47.8587
2021-01-21 | Colegio Condorazo | 1018.273 | 1.505 | 1019.779 | 218.773 | 168.789 | 969.795 | 50.0211
2021-01-21 | Colegio Victor Proaño | 525.761 | 0.051 | 525.81 | 107.371 | 80.401 | 498.84 | 51.7146
2021-01-21 | Escuela 21 de Abril | 319.241 | 1.774 | 321.017 | 64.874 | 49.363 | 305.506 | 47.9835
2021-01-21 | Escuela Sangay | 660.747 | 0.175 | 660.919 | 136.301 | 104.083 | 628.701 | 50.8716
2021-01-21 | Politécnica de Chimborazo | 220.099 | 0.762 | 220.86 | 43.087 | 32.808 | 210.581 | 51.3771
2021-01-22 | Colegio Condorazo | 1026.889 | 1.073 | 1027.962 | 211.841 | 163.397 | 979.518 | 50.0047
2021-01-22 | Colegio Victor Proaño | 510.241 | 0.18 | 510.421 | 105.739 | 83.543 | 488.225 | 45.8431
2021-01-22 | Escuela 21 de Abril | 314.617 | 0.997 | 315.614 | 64.313 | 49.847 | 301.148 | 49.8795
2021-01-22 | Escuela Sangay | 617.93 | 0.11 | 618.037 | 134.794 | 104.726 | 587.969 | 50.0005
2021-01-22 | Politécnica de Chimborazo | 214.417 | 0.976 | 215.392 | 42.013 | 32.474 | 205.853 | 50.1144
2021-01-23 | Colegio Condorazo | 1026.214 | 1.571 | 1027.782 | 215.914 | 168.043 | 979.911 | 50.0177
2021-01-23 | Colegio Victor Proaño | 498.77 | 0.13 | 498.902 | 109.601 | 83.888 | 473.189 | 50.6825
2021-01-23 | Escuela 21 de Abril | 332.722 | 1.164 | 333.885 | 64.211 | 50.798 | 320.472 | 45.9971
2021-01-23 | Escuela Sangay | 636.558 | 0.114 | 636.673 | 137.468 | 106.09 | 605.295 | 49.9716
2021-01-23 | Politécnica de Chimborazo | 220.218 | 0.664 | 220.885 | 41.931 | 32.945 | 211.899 | 46.5192
2021-01-24 | Colegio Condorazo | 1015.28 | 1.149 | 1016.431 | 219.57 | 168.937 | 965.798 | 47.5889
2021-01-24 | Colegio Victor Proaño | 530.339 | 0.205 | 530.544 | 108.836 | 86.771 | 508.479 | 45.8333
2021-01-24 | Escuela 21 de Abril | 335.651 | 1.522 | 337.175 | 65.782 | 51.024 | 322.417 | 50.0383
2021-01-24 | Escuela Sangay | 682.26 | 0.094 | 682.356 | 137.022 | 108.681 | 654.015 | 46.0808
2021-01-24 | Politécnica de Chimborazo | 226.245 | 0.774 | 227.018 | 43.962 | 34.084 | 217.14 | 50.0881
2021-01-25 | Colegio Condorazo | 1073.397 | 1.311 | 1074.709 | 215.824 | 166.941 | 1025.826 | 50.2695
2021-01-25 | Colegio Victor Proaño | 536.581 | 0.033 | 536.614 | 108.712 | 84.287 | 512.189 | 50.0046
2021-01-25 | Escuela 21 de Abril | 348.47 | 1.556 | 350.023 | 65.071 | 48.601 | 333.553 | 52.0153
2021-01-25 | Escuela Sangay | 686.793 | 0.049 | 686.842 | 135.148 | 100.824 | 652.518 | 52.6156
2021-01-25 | Politécnica de Chimborazo | 208.092 | 1.011 | 209.103 | 43.328 | 32.213 | 197.988 | 49.8931
2021-01-26 | Colegio Condorazo | 1063.568 | 1.201 | 1064.772 | 215.659 | 161.686 | 1010.799 | 51.5486
2021-01-26 | Colegio Victor Proaño | 511.828 | 0.21 | 512.043 | 109.405 | 86.184 | 488.822 | 49.0004
2021-01-26 | Escuela 21 de Abril | 324.144 | 1.225 | 325.372 | 64.409 | 49.555 | 310.518 | 50.6516
2021-01-26 | Escuela Sangay | 661.066 | 0.219 | 661.286 | 133.777 | 97.373 | 624.882 | 49.7815
2021-01-26 | Politécnica de Chimborazo | 213.689 | 0.896 | 214.585 | 43.653 | 33.005 | 203.937 | 51.6763
2021-01-27 | Colegio Condorazo | 1060.47 | 1.579 | 1062.051 | 216.676 | 160.896 | 1006.271 | 49.5066
2021-01-27 | Colegio Victor Proaño | 528.306 | 0.113 | 528.418 | 108.251 | 84.008 | 504.175 | 50
2021-01-27 | Escuela 21 de Abril | 341.012 | 1.615 | 342.628 | 63.399 | 50.33 | 329.559 | 46.073
2021-01-27 | Escuela Sangay | 654.293 | 0.115 | 654.412 | 138.072 | 99.927 | 616.267 | 54.1667
2021-01-27 | Politécnica de Chimborazo | 231.693 | 1.166 | 232.859 | 43.058 | 33.033 | 222.834 | 50.6644
2021-01-28 | Colegio Condorazo | 1024.363 | 1.866 | 1026.229 | 216.691 | 168.808 | 978.346 | 47.0829
2021-01-28 | Colegio Victor Proaño | 513.555 | 0.112 | 513.667 | 109.674 | 87.339 | 491.332 | 45.8333
2021-01-28 | Escuela 21 de Abril | 338.918 | 0.955 | 339.875 | 61.991 | 44.597 | 322.481 | 53.1659
2021-01-28 | Escuela Sangay | 652.115 | 0.125 | 652.241 | 135.163 | 102.008 | 619.086 | 51.5072
2021-01-28 | Politécnica de Chimborazo | 229.251 | 1.501 | 230.753 | 44.154 | 33.351 | 219.95 | 48.4386
2021-01-29 | Colegio Condorazo | 1068.803 | 1.827 | 1070.633 | 216.014 | 170.471 | 1025.09 | 46.5255
2021-01-29 | Colegio Victor Proaño | 512.273 | 0.141 | 512.416 | 106.103 | 76.829 | 483.142 | 51.9386
2021-01-29 | Escuela 21 de Abril | 337.479 | 1.784 | 339.263 | 65.137 | 51.684 | 325.81 | 46.4038
2021-01-29 | Escuela Sangay | 659.485 | 0.083 | 659.567 | 133.634 | 106.42 | 632.353 | 45.8338
2021-01-29 | Politécnica de Chimborazo | 217.364 | 0.851 | 218.216 | 43.956 | 35.252 | 209.512 | 45.9617
2021-01-30 | Colegio Condorazo | 1092.841 | 1.394 | 1094.234 | 215.698 | 165.747 | 1044.283 | 50.3775
2021-01-30 | Colegio Victor Proaño | 541.895 | 0.238 | 542.133 | 108.29 | 85.024 | 518.867 | 46.4992
2021-01-30 | Escuela 21 de Abril | 331.902 | 1.301 | 333.201 | 66.09 | 51.661 | 318.772 | 48.0668
2021-01-30 | Escuela Sangay | 644.937 | 0.326 | 645.263 | 135.642 | 107.711 | 617.332 | 45.8333
2021-01-30 | Politécnica de Chimborazo | 224.422 | 1.226 | 225.648 | 43.451 | 32.298 | 214.495 | 49.0976
2021-01-31 | Colegio Condorazo | 1071.547 | 1.973 | 1073.519 | 213.763 | 165.294 | 1025.05 | 50.0076
2021-01-31 | Colegio Victor Proaño | 502.206 | 0.108 | 502.313 | 110.365 | 85.326 | 477.274 | 47.6987
2021-01-31 | Escuela 21 de Abril | 328.587 | 1.529 | 330.118 | 64.128 | 49.618 | 315.608 | 50.1115
2021-01-31 | Escuela Sangay | 677.691 | 0.098 | 677.789 | 133.171 | 102.793 | 647.411 | 50.0037
2021-01-31 | Politécnica de Chimborazo | 223.938 | 0.748 | 224.688 | 43.603 | 34.449 | 215.534 | 45.9828
2021-02-01 | Colegio Condorazo | 1052.197 | 1.512 | 1053.71 | 214.285 | 170.305 | 1009.73 | 46.01
2021-02-01 | Colegio Victor Proaño | 537.944 | 0.074 | 538.019 | 109.142 | 82.54 | 511.417 | 48.4894
2021-02-01 | Escuela 21 de Abril | 340.509 | 1.805 | 342.313 | 64.734 | 51.637 | 329.216 | 46.1156
2021-02-01 | Escuela Sangay | 696.054 | 0.112 | 696.164 | 133.62 | 102.872 | 665.416 | 50
2021-02-01 | Politécnica de Chimborazo | 216.904 | 1.062 | 217.965 | 43.029 | 32.56 | 207.496 | 48.4602
2021-02-02 | Colegio Condorazo | 1077.435 | 1.597 | 1079.031 | 215.269 | 166.787 | 1030.549 | 47.1058
2021-02-02 | Colegio Victor Proaño | 530.82 | 0.156 | 530.976 | 108.342 | 86.889 | 509.523 | 45.8333
2021-02-02 | Escuela 21 de Abril | 338.511 | 1.672 | 340.183 | 65.434 | 50.709 | 325.458 | 50.0142
2021-02-02 | Escuela Sangay | 676.254 | 0.24 | 676.495 | 135.373 | 99.997 | 641.119 | 49.7441
2021-02-02 | Politécnica de Chimborazo | 226.622 | 1.03 | 227.652 | 43.405 | 33.576 | 217.823 | 50.157
2021-02-03 | Colegio Condorazo | 1107.158 | 1.938 | 1109.091 | 214.769 | 168.603 | 1062.925 | 46.6753
2021-02-03 | Colegio Victor Proaño | 524.088 | 0.111 | 524.2 | 109.054 | 86.262 | 501.408 | 45.8357
2021-02-03 | Escuela 21 de Abril | 326.349 | 1.706 | 328.056 | 65.223 | 52.033 | 314.866 | 46.1016
2021-02-03 | Escuela Sangay | 656.712 | 0.288 | 657 | 135.711 | 105.611 | 626.9 | 50.0014
2021-02-03 | Politécnica de Chimborazo | 224.55 | 0.708 | 225.254 | 43.158 | 31.455 | 213.551 | 50.0889
2021-02-04 | Colegio Condorazo | 1089.679 | 2.472 | 1092.149 | 221.297 | 176.451 | 1047.303 | 45.9914
2021-02-04 | Colegio Victor Proaño | 534.254 | 0.149 | 534.404 | 108.827 | 85.699 | 511.276 | 47.5501
2021-02-04 | Escuela 21 de Abril | 333.45 | 1.397 | 334.845 | 63.575 | 48.922 | 320.192 | 50.694
2021-02-04 | Escuela Sangay | 695.09 | 0.173 | 695.264 | 137.024 | 109.2 | 667.44 | 45.8454
2021-02-04 | Politécnica de Chimborazo | 240.767 | 1.811 | 242.577 | 43.451 | 32.847 | 231.973 | 48.6081
2021-02-05 | Colegio Condorazo | 1070.351 | 1.518 | 1071.867 | 218.194 | 169.803 | 1023.476 | 50.0084
2021-02-05 | Colegio Victor Proaño | 525.781 | 0.171 | 525.953 | 108.456 | 85.894 | 503.391 | 45.9317
2021-02-05 | Escuela 21 de Abril | 296.342 | 1.836 | 298.179 | 63.463 | 48.113 | 282.829 | 48.0296
2021-02-05 | Escuela Sangay | 652.099 | 0.273 | 652.373 | 137.126 | 103.879 | 619.126 | 51.5012
2021-02-05 | Politécnica de Chimborazo | 235.25 | 1.242 | 236.493 | 42.528 | 33.458 | 227.423 | 47.7661
2021-02-06 | Colegio Condorazo | 1122.606 | 1.803 | 1124.409 | 209.909 | 161.697 | 1076.197 | 47.3865
2021-02-06 | Colegio Victor Proaño | 504.747 | 0.161 | 504.907 | 108.117 | 86.872 | 483.662 | 45.8531
2021-02-06 | Escuela 21 de Abril | 321.319 | 1.159 | 322.476 | 64.145 | 50.587 | 308.918 | 46.046
2021-02-06 | Escuela Sangay | 692.188 | 0.288 | 692.475 | 134.257 | 101.333 | 659.551 | 51.9426
2021-02-06 | Politécnica de Chimborazo | 215.63 | 0.975 | 216.604 | 44.479 | 35.573 | 207.698 | 45.9507
2021-02-07 | Colegio Condorazo | 1045.15 | 1.098 | 1046.245 | 218.792 | 171.153 | 998.606 | 50.0145
2021-02-07 | Colegio Victor Proaño | 516.844 | 0.11 | 516.956 | 105.798 | 83.366 | 494.524 | 46.4771
2021-02-07 | Escuela 21 de Abril | 331.987 | 1.844 | 333.83 | 63.132 | 48.664 | 319.362 | 47.3204
2021-02-07 | Escuela Sangay | 638.9 | 0.246 | 639.144 | 132.575 | 105.605 | 612.174 | 45.8759
2021-02-07 | Politécnica de Chimborazo | 217.551 | 1.005 | 218.556 | 42.194 | 33.293 | 209.655 | 45.9642
2021-02-08 | Colegio Condorazo | 1063.337 | 3.142 | 1066.482 | 211.578 | 168.02 | 1022.924 | 45.868
2021-02-08 | Colegio Victor Proaño | 534.46 | 0.246 | 534.706 | 109.685 | 87.654 | 512.675 | 45.8937
2021-02-08 | Escuela 21 de Abril | 334.134 | 1.618 | 335.751 | 64.386 | 49.721 | 321.086 | 50.2354
2021-02-08 | Escuela Sangay | 698.594 | 0.259 | 698.853 | 135.769 | 108.213 | 671.297 | 45.8342
2021-02-08 | Politécnica de Chimborazo | 241.642 | 1.165 | 242.808 | 42.486 | 31.474 | 231.796 | 48.7362
2021-02-09 | Colegio Condorazo | 1127.908 | 2.16 | 1130.072 | 216.962 | 169.968 | 1083.078 | 47.7022
2021-02-09 | Colegio Victor Proaño | 525.2 | 0.09 | 525.292 | 108.095 | 84.184 | 501.381 | 50.0012
2021-02-09 | Escuela 21 de Abril | 341.767 | 1.571 | 343.339 | 64.415 | 47.375 | 326.299 | 52.6544
2021-02-09 | Escuela Sangay | 632.962 | 0.159 | 633.122 | 131.377 | 99.142 | 600.887 | 49.9191
2021-02-09 | Politécnica de Chimborazo | 233.798 | 0.793 | 234.59 | 42.597 | 31.436 | 223.429 | 49.9112
2021-02-10 | Colegio Condorazo | 1073.128 | 2.724 | 1075.852 | 219.781 | 162.877 | 1018.948 | 49.8031
2021-02-10 | Colegio Victor Proaño | 532.358 | 0.069 | 532.426 | 104.355 | 82.328 | 510.399 | 45.9478
2021-02-10 | Escuela 21 de Abril | 319.449 | 1.868 | 321.32 | 64.197 | 50.973 | 308.096 | 46.1461
2021-02-10 | Escuela Sangay | 726.272 | 0.114 | 726.387 | 135.66 | 100.378 | 691.105 | 50.2628
2021-02-10 | Politécnica de Chimborazo | 224.465 | 1.032 | 225.495 | 42.887 | 34.056 | 216.664 | 46.4957
2021-02-11 | Colegio Condorazo | 1117.657 | 1.691 | 1119.349 | 215.983 | 167.347 | 1070.713 | 50.0174
2021-02-11 | Colegio Victor Proaño | 543.14 | 0.213 | 543.353 | 107.764 | 86.037 | 521.626 | 45.8414
2021-02-11 | Escuela 21 de Abril | 345.997 | 1.763 | 347.759 | 64.25 | 48.776 | 332.285 | 48.6069
2021-02-11 | Escuela Sangay | 660.279 | 0.208 | 660.488 | 132.011 | 102.599 | 631.076 | 49.9143
2021-02-11 | Politécnica de Chimborazo | 222.648 | 1.171 | 223.819 | 42.709 | 33.124 | 214.234 | 50.2476
2021-02-12 | Colegio Condorazo | 1054.084 | 1.313 | 1055.397 | 219.611 | 175.652 | 1011.438 | 45.9475
2021-02-12 | Colegio Victor Proaño | 554.227 | 0.172 | 554.398 | 109.08 | 84.273 | 529.591 | 47.5346
2021-02-12 | Escuela 21 de Abril | 315.52 | 1.73 | 317.249 | 64.418 | 49.779 | 302.61 | 49.8976
2021-02-12 | Escuela Sangay | 700.666 | 0.175 | 700.839 | 136.378 | 106.31 | 670.771 | 50.0035
2021-02-12 | Politécnica de Chimborazo | 222.406 | 1.631 | 224.038 | 42.857 | 34.043 | 215.224 | 46.0243
2021-02-13 | Colegio Condorazo | 1022.19 | 2.001 | 1024.192 | 219.706 | 175.103 | 979.589 | 45.8567
2021-02-13 | Colegio Victor Proaño | 542.37 | 0.252 | 542.618 | 108.673 | 85.166 | 519.111 | 50.0208
2021-02-13 | Escuela 21 de Abril | 337.006 | 1.285 | 338.291 | 65.987 | 51.191 | 323.495 | 47.4767
2021-02-13 | Escuela Sangay | 704.234 | 0.194 | 704.428 | 132.456 | 100.704 | 672.676 | 51.0453
2021-02-13 | Politécnica de Chimborazo | 222.925 | 1.071 | 223.998 | 43.334 | 33.321 | 213.985 | 50.9805
2021-02-14 | Colegio Condorazo | 1176.923 | 1.761 | 1178.684 | 217.304 | 168.229 | 1129.609 | 50.0708
2021-02-14 | Colegio Victor Proaño | 545.769 | 0.176 | 545.947 | 105.872 | 82.376 | 522.451 | 47.0459
2021-02-14 | Escuela 21 de Abril | 360.723 | 1.625 | 362.347 | 65.01 | 50.075 | 347.412 | 50.6024
2021-02-14 | Escuela Sangay | 718.585 | 0.124 | 718.709 | 135.277 | 102.066 | 685.498 | 51.5781
2021-02-14 | Politécnica de Chimborazo | 227.787 | 1.11 | 228.898 | 43.286 | 33.218 | 218.83 | 50.8218
2021-02-15 | Colegio Condorazo | 1102.031 | 1.593 | 1103.624 | 221.008 | 171.874 | 1054.49 | 50.0468
2021-02-15 | Colegio Victor Proaño | 515.99 | 0.244 | 516.232 | 109.029 | 86.828 | 494.031 | 46.5133
2021-02-15 | Escuela 21 de Abril | 325.984 | 2.328 | 328.313 | 65.438 | 51.885 | 314.76 | 46.3439
2021-02-15 | Escuela Sangay | 660.173 | 0.259 | 660.432 | 134.914 | 107.382 | 632.9 | 45.8528
2021-02-15 | Politécnica de Chimborazo | 234.994 | 1.461 | 236.454 | 42.89 | 34.041 | 227.605 | 46.2323
2021-02-16 | Colegio Condorazo | 1111.322 | 2.223 | 1113.543 | 214.09 | 169.324 | 1068.777 | 46.3104
2021-02-16 | Colegio Victor Proaño | 556.534 | 0.196 | 556.728 | 106.092 | 78.894 | 529.53 | 51.8143
2021-02-16 | Escuela 21 de Abril | 329.819 | 1.709 | 331.531 | 65.369 | 51.457 | 317.619 | 48.7029
2021-02-16 | Escuela Sangay | 688.726 | 0.246 | 688.974 | 136.549 | 106.407 | 658.832 | 50
2021-02-16 | Politécnica de Chimborazo | 234.929 | 1.404 | 236.331 | 42.543 | 32.683 | 226.471 | 47.6307
2021-02-17 | Colegio Condorazo | 1038.032 | 2.909 | 1040.941 | 209.588 | 158.113 | 989.466 | 48.5131
2021-02-17 | Colegio Victor Proaño | 571.98 | 0.17 | 572.151 | 108.642 | 85.741 | 549.25 | 46.4198
2021-02-17 | Escuela 21 de Abril | 338.275 | 1.686 | 339.963 | 64.862 | 51.182 | 326.283 | 46.8895
2021-02-17 | Escuela Sangay | 703.143 | 0.51 | 703.652 | 133.802 | 97.315 | 667.165 | 50.0497
2021-02-17 | Politécnica de Chimborazo | 227.61 | 1.614 | 229.223 | 43.148 | 33.536 | 219.611 | 47.7349
2021-02-18 | Colegio Condorazo | 1165.248 | 2.301 | 1167.546 | 211.578 | 161.087 | 1117.055 | 50.7475
2021-02-18 | Colegio Victor Proaño | 523.132 | 0.112 | 523.244 | 106.831 | 83.61 | 500.023 | 47.2586
2021-02-18 | Escuela 21 de Abril | 360.007 | 2.015 | 362.021 | 64.4 | 49.507 | 347.128 | 50.1085
2021-02-18 | Escuela Sangay | 656.243 | 0.208 | 656.449 | 135.826 | 108.264 | 628.887 | 45.8333
2021-02-18 | Politécnica de Chimborazo | 236.404 | 1.397 | 237.802 | 43.126 | 33.247 | 227.923 | 50.3105
2021-02-19 | Colegio Condorazo | 1155.852 | 2.482 | 1158.333 | 217.038 | 171.304 | 1112.599 | 45.9737
2021-02-19 | Colegio Victor Proaño | 548.949 | 0.291 | 549.241 | 110.528 | 86.53 | 525.243 | 46.7493
2021-02-19 | Escuela 21 de Abril | 350.779 | 2.005 | 352.787 | 65.192 | 51.667 | 339.262 | 46.4545
2021-02-19 | Escuela Sangay | 685.415 | 0.395 | 685.812 | 135.406 | 98.463 | 648.869 | 53.5372
2021-02-19 | Politécnica de Chimborazo | 215.486 | 1.51 | 216.999 | 42.973 | 33.786 | 207.812 | 46.869
2021-02-20 | Colegio Condorazo | 1093.415 | 2.165 | 1095.581 | 212.612 | 164.787 | 1047.756 | 50.0233
2021-02-20 | Colegio Victor Proaño | 563.062 | 0.161 | 563.223 | 107.838 | 84.19 | 539.575 | 46.7244
2021-02-20 | Escuela 21 de Abril | 348.988 | 1.846 | 350.835 | 64.602 | 51.065 | 337.298 | 46.0562
2021-02-20 | Escuela Sangay | 730.566 | 0.297 | 730.861 | 134.979 | 104.703 | 700.585 | 50.0014
2021-02-20 | Politécnica de Chimborazo | 230.259 | 1.379 | 231.637 | 43.051 | 30.817 | 219.403 | 54.3352
2021-02-21 | Colegio Condorazo | 1149.123 | 1.792 | 1150.914 | 215.034 | 167.811 | 1103.691 | 48.7265
2021-02-21 | Colegio Victor Proaño | 540.166 | 0.199 | 540.367 | 107.028 | 80.946 | 514.285 | 51.2686
2021-02-21 | Escuela 21 de Abril | 368.572 | 1.652 | 370.224 | 66.01 | 51.995 | 356.209 | 46.3081
2021-02-21 | Escuela Sangay | 679.757 | 0.354 | 680.108 | 133.641 | 104.109 | 650.576 | 50.0032
2021-02-21 | Politécnica de Chimborazo | 237.008 | 1.555 | 238.564 | 41.47 | 30.135 | 227.229 | 49.8712
2021-02-22 | Colegio Condorazo | 1153.287 | 2.567 | 1155.859 | 220.168 | 171.84 | 1107.531 | 49.4898
2021-02-22 | Colegio Victor Proaño | 541.858 | 0.277 | 542.135 | 109.512 | 85.361 | 517.984 | 50.0089
2021-02-22 | Escuela 21 de Abril | 357.572 | 2.398 | 359.971 | 65.138 | 50.506 | 345.339 | 50.4494
2021-02-22 | Escuela Sangay | 691.654 | 0.464 | 692.116 | 135.335 | 99.892 | 656.673 | 49.8005
2021-02-22 | Politécnica de Chimborazo | 241.208 | 1.281 | 242.49 | 42.491 | 33.544 | 233.543 | 46.0881
2021-02-23 | Colegio Condorazo | 1142.217 | 3.022 | 1145.238 | 221.809 | 166.756 | 1090.185 | 51.8953
2021-02-23 | Colegio Victor Proaño | 558.566 | 0.183 | 558.75 | 106.507 | 80.33 | 532.573 | 48.3718
2021-02-23 | Escuela 21 de Abril | 367.942 | 2.247 | 370.189 | 65.538 | 49.196 | 353.847 | 51.7194
2021-02-23 | Escuela Sangay | 698.529 | 0.376 | 698.904 | 133.855 | 104.114 | 669.163 | 46.78
2021-02-23 | Politécnica de Chimborazo | 233.348 | 1.212 | 234.558 | 42.047 | 33.103 | 225.614 | 46.11
2021-02-24 | Colegio Condorazo | 1140.579 | 2.423 | 1143.005 | 214.541 | 166.951 | 1095.415 | 50.0291
2021-02-24 | Colegio Victor Proaño | 566.872 | 0.127 | 566.998 | 106.905 | 83.066 | 543.159 | 50.0095
2021-02-24 | Escuela 21 de Abril | 347.247 | 2.262 | 349.512 | 65.341 | 51.164 | 335.335 | 47.3066
2021-02-24 | Escuela Sangay | 696.971 | 0.294 | 697.267 | 132.234 | 102.624 | 667.657 | 50.0079
2021-02-24 | Politécnica de Chimborazo | 241.437 | 1.538 | 242.972 | 43.508 | 34.322 | 233.786 | 46.8815
2021-02-25 | Colegio Condorazo | 1210.703 | 3.239 | 1213.941 | 220.385 | 170.541 | 1164.097 | 50.0952
2021-02-25 | Colegio Victor Proaño | 573.055 | 0.389 | 573.445 | 106.159 | 84.349 | 551.635 | 45.864
2021-02-25 | Escuela 21 de Abril | 352.244 | 2.388 | 354.63 | 65.199 | 48.242 | 337.673 | 49.0855
2021-02-25 | Escuela Sangay | 755.853 | 0.425 | 756.278 | 137.819 | 107.374 | 725.833 | 50.0041
2021-02-25 | Politécnica de Chimborazo | 234.5 | 1.832 | 236.332 | 42.711 | 32.729 | 226.35 | 50.2109
2021-02-26 | Colegio Condorazo | 1091.389 | 3.207 | 1094.597 | 212.161 | 162.862 | 1045.298 | 50.2656
2021-02-26 | Colegio Victor Proaño | 583.018 | 0.17 | 583.185 | 107.476 | 77.308 | 553.017 | 53.4283
2021-02-26 | Escuela 21 de Abril | 340.699 | 2.09 | 342.792 | 62.856 | 49.727 | 329.663 | 46.1106
2021-02-26 | Escuela Sangay | 736.61 | 0.243 | 736.853 | 135.789 | 105.114 | 706.178 | 50.3105
2021-02-26 | Politécnica de Chimborazo | 238.824 | 1.405 | 240.227 | 43.164 | 34.105 | 231.168 | 45.9879
2021-02-27 | Colegio Condorazo | 1086.725 | 2.936 | 1089.66 | 215.05 | 167.837 | 1042.447 | 49.9573
2021-02-27 | Colegio Victor Proaño | 581.564 | 0.227 | 581.794 | 108.731 | 84.906 | 557.969 | 50.0022
2021-02-27 | Escuela 21 de Abril | 360.668 | 1.944 | 362.611 | 62.518 | 48.036 | 348.129 | 50.2318
2021-02-27 | Escuela Sangay | 726.187 | 0.177 | 726.365 | 135.234 | 104.895 | 696.026 | 50.0083
2021-02-27 | Politécnica de Chimborazo | 231.805 | 1.562 | 233.367 | 43.348 | 33.442 | 223.461 | 47.5726
2021-02-28 | Colegio Condorazo | 1164.251 | 3.353 | 1167.606 | 215.328 | 158.229 | 1110.507 | 49.8992
2021-02-28 | Colegio Victor Proaño | 567.4 | 0.407 | 567.807 | 108.559 | 83.234 | 542.482 | 50.5081
2021-02-28 | Escuela 21 de Abril | 361.418 | 2.059 | 363.474 | 65.804 | 50.033 | 347.703 | 48.2473
2021-02-28 | Escuela Sangay | 712.499 | 0.465 | 712.965 | 134.447 | 106.898 | 685.416 | 45.841
2021-02-28 | Politécnica de Chimborazo | 245.152 | 1.398 | 246.55 | 43.835 | 34.164 | 236.879 | 47.0476
2021-03-01 | Colegio Condorazo | 1105.128 | 2.285 | 1107.415 | 776.285 | 213.274 | 544.404 | 43.2453
2021-03-01 | Colegio Victor Proaño | 581.664 | 0.105 | 581.77 | 353.634 | 105.262 | 333.398 | 49.117
2021-03-01 | Escuela 21 de Abril | 344.059 | 1.943 | 346.004 | 215.347 | 60.43 | 191.087 | 48.7621
2021-03-01 | Escuela Sangay | 736.11 | 0.71 | 736.819 | 453.613 | 126.445 | 409.651 | 48.0386
2021-03-01 | Politécnica de Chimborazo | 259.524 | 1.572 | 261.097 | 140.746 | 37.834 | 158.185 | 45.0296
2021-03-02 | Colegio Condorazo | 1226.458 | 3.518 | 1229.979 | 732.674 | 203.435 | 700.74 | 44.3524
2021-03-02 | Colegio Victor Proaño | 545.441 | 0.255 | 545.693 | 349.582 | 106.744 | 302.855 | 44.2178
2021-03-02 | Escuela 21 de Abril | 359.409 | 2.731 | 362.14 | 219.003 | 55.402 | 198.539 | 51.661
2021-03-02 | Escuela Sangay | 687.435 | 0.505 | 687.94 | 481.734 | 142.104 | 348.31 | 45.5726
2021-03-02 | Politécnica de Chimborazo | 241.905 | 2.023 | 243.928 | 155.067 | 42.827 | 131.688 | 48.3421
2021-03-03 | Colegio Condorazo | 1109.754 | 2.866 | 1112.622 | 699.133 | 189.542 | 603.031 | 47.9507
2021-03-03 | Colegio Victor Proaño | 573.739 | 0.312 | 574.053 | 353.696 | 93.415 | 313.772 | 44.6281
2021-03-03 | Escuela 21 de Abril | 351.457 | 2.403 | 353.858 | 219.11 | 54.329 | 189.077 | 50.3751
2021-03-03 | Escuela Sangay | 753.253 | 0.811 | 754.062 | 452.609 | 113.144 | 414.597 | 46.4266
2021-03-03 | Politécnica de Chimborazo | 247.263 | 1.941 | 249.205 | 144.532 | 40.545 | 145.218 | 44.3996
2021-03-04 | Colegio Condorazo | 1127.509 | 2.886 | 1130.395 | 709.226 | 208.89 | 630.059 | 43.5523
2021-03-04 | Colegio Victor Proaño | 602.396 | 0.353 | 602.753 | 359.349 | 91.199 | 334.603 | 45.579
2021-03-04 | Escuela 21 de Abril | 355.138 | 2.389 | 357.531 | 216.175 | 57.243 | 198.599 | 49.0382
2021-03-04 | Escuela Sangay | 728.06 | 0.371 | 728.433 | 468.661 | 115.682 | 375.454 | 44.6742
2021-03-04 | Politécnica de Chimborazo | 239.489 | 2.027 | 241.517 | 140.626 | 36.121 | 137.012 | 49.2951
2021-03-05 | Colegio Condorazo | 1102.568 | 3.968 | 1106.533 | 786.794 | 235.086 | 554.825 | 42.8678
2021-03-05 | Colegio Victor Proaño | 553.946 | 0.293 | 554.239 | 365.071 | 95.715 | 284.883 | 47.6127
2021-03-05 | Escuela 21 de Abril | 368.61 | 2.562 | 371.171 | 217.987 | 60.958 | 214.142 | 44.9774
2021-03-05 | Escuela Sangay | 701.954 | 0.463 | 702.415 | 444.335 | 126.576 | 384.656 | 44.1379
2021-03-05 | Politécnica de Chimborazo | 238.901 | 1.859 | 240.76 | 146.023 | 37.018 | 131.755 | 44.8846
2021-03-06 | Colegio Condorazo | 1123.027 | 4.247 | 1127.272 | 216.803 | 171.402 | 1081.871 | 46.1165
2021-03-06 | Colegio Victor Proaño | 581.783 | 0.24 | 582.023 | 104.781 | 82.971 | 560.213 | 45.8394
2021-03-06 | Escuela 21 de Abril | 357.21 | 2.574 | 359.784 | 65.048 | 51.691 | 346.427 | 46.3371
2021-03-06 | Escuela Sangay | 747.125 | 0.409 | 747.533 | 135.386 | 107.175 | 719.322 | 46.232
2021-03-06 | Politécnica de Chimborazo | 230.381 | 2.375 | 232.758 | 44.01 | 32.209 | 220.957 | 50.4366
2021-03-07 | Colegio Condorazo | 1166.577 | 3.244 | 1169.819 | 230.901 | 173.203 | 1112.121 | 46.3162
2021-03-07 | Colegio Victor Proaño | 588.632 | 0.265 | 588.897 | 107.572 | 85.623 | 566.948 | 45.8425
2021-03-07 | Escuela 21 de Abril | 365.204 | 2.923 | 368.126 | 64.087 | 49.304 | 353.343 | 50.3504
2021-03-07 | Escuela Sangay | 762.432 | 0.233 | 762.668 | 131.265 | 95.367 | 726.77 | 52.7937
2021-03-07 | Politécnica de Chimborazo | 251.646 | 1.436 | 253.083 | 43.208 | 32.224 | 242.099 | 52.3497
2021-03-08 | Colegio Condorazo | 1258.623 | 2.797 | 1261.422 | 796.704 | 180.736 | 645.454 | 50.7063
2021-03-08 | Colegio Victor Proaño | 571.074 | 0.32 | 571.395 | 348.764 | 94.624 | 317.255 | 44.7602
2021-03-08 | Escuela 21 de Abril | 359.047 | 2.722 | 361.765 | 218.339 | 55.495 | 198.921 | 45.9149
2021-03-08 | Escuela Sangay | 756.541 | 0.268 | 756.808 | 452.817 | 128.343 | 432.334 | 44.4407
2021-03-08 | Politécnica de Chimborazo | 256.08 | 1.804 | 257.886 | 149.304 | 38.754 | 147.336 | 44.9437
2021-03-09 | Colegio Condorazo | 1266.522 | 3.008 | 1269.532 | 733.321 | 204.168 | 740.379 | 44.4991
2021-03-09 | Colegio Victor Proaño | 580.093 | 0.089 | 580.182 | 360.349 | 102.112 | 321.945 | 45.4416
2021-03-09 | Escuela 21 de Abril | 350.047 | 2.567 | 352.615 | 226.903 | 61.059 | 186.771 | 46.2933
2021-03-09 | Escuela Sangay | 764.908 | 0.566 | 765.472 | 468.12 | 121.931 | 419.283 | 50.6416
2021-03-09 | Politécnica de Chimborazo | 259.71 | 1.23 | 260.939 | 146.591 | 35.49 | 149.838 | 45.6657
2021-03-10 | Colegio Condorazo | 1181.414 | 5.394 | 1186.807 | 733.831 | 201.374 | 654.35 | 47.0804
2021-03-10 | Colegio Victor Proaño | 594.663 | 0.181 | 594.843 | 362.3 | 90.658 | 323.201 | 48.2865
2021-03-10 | Escuela 21 de Abril | 346.547 | 2.741 | 349.286 | 212.197 | 53.011 | 190.1 | 49.5327
2021-03-10 | Escuela Sangay | 740.039 | 0.828 | 740.866 | 459.151 | 127.906 | 409.621 | 45.5991
2021-03-10 | Politécnica de Chimborazo | 263.254 | 1.693 | 264.944 | 145.404 | 37.423 | 156.963 | 45.0973
2021-03-11 | Colegio Condorazo | 1175.934 | 4.018 | 1179.951 | 716.952 | 201.213 | 664.212 | 44.0791
2021-03-11 | Colegio Victor Proaño | 606.855 | 0.45 | 607.305 | 374.381 | 94.108 | 327.032 | 51.7642
2021-03-11 | Escuela 21 de Abril | 380.564 | 3.011 | 383.578 | 218.58 | 53.575 | 218.573 | 50.0306
2021-03-11 | Escuela Sangay | 751.609 | 0.295 | 751.903 | 472.251 | 116.832 | 396.484 | 48.7309
2021-03-11 | Politécnica de Chimborazo | 261.312 | 2.14 | 263.448 | 146.488 | 33.473 | 150.433 | 50.7702
2021-03-12 | Colegio Condorazo | 1272.108 | 2.308 | 1274.416 | 759.153 | 188.866 | 704.129 | 44.9222
2021-03-12 | Colegio Victor Proaño | 571.827 | 0.382 | 572.209 | 383.129 | 111.639 | 300.719 | 45.5484
2021-03-12 | Escuela 21 de Abril | 364.799 | 2.88 | 367.679 | 229.57 | 55.534 | 193.643 | 49.2927
2021-03-12 | Escuela Sangay | 753.275 | 0.624 | 753.9 | 443.258 | 126.018 | 436.66 | 44.4465
2021-03-12 | Politécnica de Chimborazo | 256.961 | 2.192 | 259.152 | 158.082 | 40.635 | 141.705 | 48.191
2021-03-13 | Colegio Condorazo | 1294.666 | 3.007 | 1297.673 | 216.543 | 162.905 | 1244.035 | 50.5213
2021-03-13 | Colegio Victor Proaño | 566.789 | 0.222 | 567.009 | 114.972 | 84.49 | 536.527 | 50.0012
2021-03-13 | Escuela 21 de Abril | 364.905 | 3.235 | 368.14 | 68.708 | 51.086 | 350.518 | 46.8501
2021-03-13 | Escuela Sangay | 755.645 | 0.507 | 756.151 | 138.188 | 107.652 | 725.615 | 46.9622
2021-03-13 | Politécnica de Chimborazo | 241.149 | 1.514 | 242.662 | 46.209 | 33.9 | 230.353 | 46.9911
2021-03-14 | Colegio Condorazo | 1196.928 | 4.54 | 1201.468 | 228.01 | 170.816 | 1144.274 | 45.8888
2021-03-14 | Colegio Victor Proaño | 597.137 | 0.398 | 597.535 | 113.706 | 85.31 | 569.139 | 46.286
2021-03-14 | Escuela 21 de Abril | 372.283 | 2.983 | 375.264 | 64.13 | 50.657 | 361.791 | 46.5043
2021-03-14 | Escuela Sangay | 775.818 | 0.868 | 776.686 | 133.701 | 100.718 | 743.703 | 48.8575
2021-03-14 | Politécnica de Chimborazo | 260.399 | 2.379 | 262.779 | 43.225 | 33.41 | 252.964 | 50.3124
2021-03-15 | Colegio Condorazo | 1279.081 | 3.621 | 1282.702 | 735.523 | 170.473 | 717.652 | 48.0228
2021-03-15 | Colegio Victor Proaño | 602.501 | 0.47 | 602.97 | 373.628 | 101.364 | 330.706 | 48.6719
2021-03-15 | Escuela 21 de Abril | 362.59 | 3.161 | 365.751 | 218.153 | 59.638 | 207.236 | 45.3832
2021-03-15 | Escuela Sangay | 787.39 | 0.197 | 787.583 | 444.437 | 107.279 | 450.425 | 47.6672
2021-03-15 | Politécnica de Chimborazo | 260.214 | 2.024 | 262.236 | 146.045 | 38.223 | 154.414 | 45.2895
2021-03-16 | Colegio Condorazo | 1277.694 | 4.999 | 1282.694 | 720.406 | 172.203 | 734.491 | 51.7446
2021-03-16 | Colegio Victor Proaño | 620.979 | 0.251 | 621.229 | 364.64 | 84.149 | 340.738 | 48.0504
2021-03-16 | Escuela 21 de Abril | 369.775 | 3.058 | 372.83 | 218.179 | 57.372 | 212.023 | 45.0262
2021-03-16 | Escuela Sangay | 764.971 | 0.905 | 765.881 | 432.057 | 119.039 | 452.863 | 45.6019
2021-03-16 | Politécnica de Chimborazo | 260.292 | 2.397 | 262.69 | 143.393 | 33.497 | 152.794 | 50.6902
2021-03-17 | Colegio Condorazo | 1275.419 | 4.971 | 1280.387 | 703.027 | 166.527 | 743.887 | 49.1009
2021-03-17 | Colegio Victor Proaño | 592.491 | 0.83 | 593.321 | 392.17 | 108.599 | 309.75 | 44.3459
2021-03-17 | Escuela 21 de Abril | 397.302 | 3.446 | 400.75 | 214.106 | 47.294 | 233.938 | 53.7862
2021-03-17 | Escuela Sangay | 715.081 | 0.346 | 715.426 | 459.505 | 123.193 | 379.114 | 45.4241
2021-03-17 | Politécnica de Chimborazo | 253.567 | 2.326 | 255.889 | 150.045 | 36.023 | 141.867 | 50.9721
2021-03-18 | Colegio Condorazo | 1311.816 | 4.525 | 1316.342 | 729.794 | 165.73 | 752.278 | 49.3217
2021-03-18 | Colegio Victor Proaño | 634.999 | 0.579 | 635.582 | 364.181 | 94.923 | 366.324 | 48.7002
2021-03-18 | Escuela 21 de Abril | 373.968 | 3.334 | 377.303 | 215.555 | 64.042 | 225.79 | 44.5225
2021-03-18 | Escuela Sangay | 717.238 | 0.521 | 717.758 | 461.448 | 100.71 | 357.02 | 53.6066
2021-03-18 | Politécnica de Chimborazo | 250.464 | 2.675 | 253.139 | 142.41 | 36.1 | 146.829 | 45.8922
2021-03-19 | Colegio Condorazo | 1241.899 | 3.962 | 1245.863 | 732.26 | 186.238 | 699.841 | 45.6334
2021-03-19 | Colegio Victor Proaño | 586.311 | 0.682 | 586.992 | 369.906 | 97.314 | 314.4 | 47.7857
2021-03-19 | Escuela 21 de Abril | 387.204 | 3.309 | 390.514 | 217.481 | 54.87 | 227.903 | 49.2675
2021-03-19 | Escuela Sangay | 773.213 | 0.277 | 773.489 | 457.878 | 125.832 | 441.443 | 50.4326
2021-03-19 | Politécnica de Chimborazo | 248.851 | 2.082 | 250.931 | 152.839 | 39.398 | 137.49 | 51.7905
2021-03-20 | Colegio Condorazo | 1224.29 | 3.978 | 1228.268 | 216.151 | 168.854 | 1180.971 | 46.6226
2021-03-20 | Colegio Victor Proaño | 610.749 | 0.224 | 610.973 | 110.174 | 83.276 | 584.075 | 51.9846
2021-03-20 | Escuela 21 de Abril | 356.368 | 3.597 | 359.966 | 64.535 | 51.262 | 346.693 | 46.6927
2021-03-20 | Escuela Sangay | 846.435 | 0.68 | 847.12 | 142.919 | 105.232 | 809.433 | 50.1315
2021-03-20 | Politécnica de Chimborazo | 254.864 | 2.185 | 257.048 | 43.117 | 32.444 | 246.375 | 49.1068
2021-03-21 | Colegio Condorazo | 1217.814 | 4.11 | 1221.922 | 226.857 | 168.456 | 1163.521 | 46.3351
2021-03-21 | Colegio Victor Proaño | 663.882 | 1.001 | 664.88 | 108.933 | 78.681 | 634.628 | 52.1513
2021-03-21 | Escuela 21 de Abril | 374.151 | 3.092 | 377.241 | 64.983 | 51.189 | 363.447 | 46.9484
2021-03-21 | Escuela Sangay | 796.867 | 0.977 | 797.843 | 134.996 | 106.457 | 769.304 | 47.7658
2021-03-21 | Politécnica de Chimborazo | 240.894 | 2.261 | 243.156 | 45.224 | 32.765 | 230.697 | 50.3126
2021-03-22 | Colegio Condorazo | 1254.674 | 5.238 | 1259.911 | 725.01 | 165.716 | 700.617 | 49.2145
2021-03-22 | Colegio Victor Proaño | 608.341 | 0.222 | 608.565 | 358.475 | 106.499 | 356.589 | 47.4003
2021-03-22 | Escuela 21 de Abril | 381.259 | 4.307 | 385.566 | 223.149 | 56.09 | 218.507 | 46.6555
2021-03-22 | Escuela Sangay | 794.051 | 0.76 | 794.81 | 462.682 | 119.638 | 451.766 | 46.5801
2021-03-22 | Politécnica de Chimborazo | 264.918 | 2.357 | 267.274 | 143.319 | 38.063 | 162.018 | 52.7762
2021-03-23 | Colegio Condorazo | 1242.114 | 4.192 | 1246.306 | 726.642 | 210.416 | 730.08 | 48.4421
2021-03-23 | Colegio Victor Proaño | 617.069 | 0.747 | 617.817 | 360.982 | 82.594 | 339.429 | 50.6111
2021-03-23 | Escuela 21 de Abril | 361.041 | 3.971 | 365.012 | 223.49 | 55.516 | 197.038 | 45.9788
2021-03-23 | Escuela Sangay | 740.381 | 0.752 | 741.132 | 453.536 | 126.12 | 413.716 | 47.9489
2021-03-23 | Politécnica de Chimborazo | 260.955 | 2.732 | 263.687 | 144.645 | 35.966 | 155.008 | 49.6228
2021-03-24 | Colegio Condorazo | 1282.461 | 5.55 | 1288.015 | 714.705 | 172.223 | 745.533 | 49.896
2021-03-24 | Colegio Victor Proaño | 630.577 | 0.963 | 631.54 | 366.797 | 96.939 | 361.682 | 51.579
2021-03-24 | Escuela 21 de Abril | 386.405 | 4.505 | 390.91 | 218.666 | 55.076 | 227.32 | 50.1458
2021-03-24 | Escuela Sangay | 794.263 | 0.586 | 794.848 | 478.083 | 111.059 | 427.824 | 49.485
2021-03-24 | Politécnica de Chimborazo | 264.748 | 2.904 | 267.651 | 150.176 | 35.65 | 153.125 | 49.4852
2021-03-25 | Colegio Condorazo | 1301.498 | 7.485 | 1308.985 | 738.785 | 183.406 | 753.606 | 50.4081
2021-03-25 | Colegio Victor Proaño | 635.494 | 0.448 | 635.943 | 361.825 | 91.242 | 365.36 | 48.984
2021-03-25 | Escuela 21 de Abril | 391.815 | 4.063 | 395.876 | 227.705 | 56.269 | 224.44 | 49.2921
2021-03-25 | Escuela Sangay | 775.521 | 0.646 | 776.165 | 458.418 | 124.853 | 442.6 | 47.3949
2021-03-25 | Politécnica de Chimborazo | 251.767 | 2.095 | 253.861 | 150.617 | 38.88 | 142.124 | 47.699
2021-03-26 | Colegio Condorazo | 1290.007 | 6.01 | 1296.014 | 735.151 | 183.253 | 744.116 | 49.1445
2021-03-26 | Colegio Victor Proaño | 633.637 | 0.481 | 634.114 | 371.916 | 101.623 | 363.821 | 48.636
2021-03-26 | Escuela 21 de Abril | 384.076 | 4.171 | 388.247 | 224.106 | 57.886 | 222.027 | 48.4576
2021-03-26 | Escuela Sangay | 823.745 | 0.434 | 824.178 | 426.972 | 117.002 | 514.208 | 45.164
2021-03-26 | Politécnica de Chimborazo | 259.025 | 2.534 | 261.559 | 142.014 | 35.194 | 154.739 | 45.8206
2021-03-27 | Colegio Condorazo | 1323.877 | 4.496 | 1328.375 | 216.093 | 167.912 | 1280.194 | 50.0742
2021-03-27 | Colegio Victor Proaño | 645.659 | 0.473 | 646.131 | 112.182 | 82.653 | 616.602 | 46.9686
2021-03-27 | Escuela 21 de Abril | 393.256 | 3.588 | 396.843 | 64.342 | 49.534 | 382.035 | 50.2322
2021-03-27 | Escuela Sangay | 796.591 | 0.961 | 797.549 | 135.058 | 107.59 | 770.081 | 45.8488
2021-03-27 | Politécnica de Chimborazo | 261.125 | 2.765 | 263.89 | 42.486 | 32.259 | 253.663 | 48.1726
2021-03-28 | Colegio Condorazo | 1248.056 | 5.076 | 1253.131 | 216.227 | 172.544 | 1209.448 | 46.1813
2021-03-28 | Colegio Victor Proaño | 629.123 | 0.549 | 629.676 | 109.602 | 84.553 | 604.627 | 47.7269
2021-03-28 | Escuela 21 de Abril | 396.471 | 4.039 | 400.508 | 64.324 | 50.466 | 386.65 | 46.3443
2021-03-28 | Escuela Sangay | 826.776 | 0.359 | 827.134 | 144.198 | 107.326 | 790.262 | 45.8569
2021-03-28 | Politécnica de Chimborazo | 269.1 | 1.734 | 270.839 | 43.558 | 33.615 | 260.896 | 47.9714
2021-03-29 | Colegio Condorazo | 1229.84 | 5.318 | 1235.159 | 731.97 | 192.665 | 695.854 | 46.8421
2021-03-29 | Colegio Victor Proaño | 639.611 | 0.708 | 640.319 | 356.02 | 86.655 | 370.954 | 51.1511
2021-03-29 | Escuela 21 de Abril | 396.169 | 4.139 | 400.31 | 214.054 | 55.728 | 241.984 | 47.5279
2021-03-29 | Escuela Sangay | 816.785 | 0.723 | 817.508 | 439.752 | 111.932 | 489.688 | 46.7518
2021-03-29 | Politécnica de Chimborazo | 273.991 | 2.976 | 276.969 | 142.145 | 36.694 | 171.518 | 48.9716
2021-03-30 | Colegio Condorazo | 1255.92 | 5.697 | 1261.617 | 721.267 | 184.525 | 724.875 | 48.854
2021-03-30 | Colegio Victor Proaño | 668.781 | 0.607 | 669.389 | 368.023 | 90.78 | 392.146 | 45.3113
2021-03-30 | Escuela 21 de Abril | 391.976 | 3.818 | 395.791 | 220.125 | 60.061 | 235.727 | 45.3753
2021-03-30 | Escuela Sangay | 773.874 | 0.852 | 774.725 | 446.398 | 119.775 | 448.102 | 48.3754
2021-03-30 | Politécnica de Chimborazo | 260.861 | 2.826 | 263.689 | 149.617 | 35.388 | 149.46 | 51.882
2021-03-31 | Colegio Condorazo | 1282.782 | 5.373 | 1288.159 | 733.235 | 191.505 | 746.429 | 47.2053
2021-03-31 | Colegio Victor Proaño | 638.263 | 0.654 | 638.918 | 350.907 | 81.646 | 369.657 | 52.8595
2021-03-31 | Escuela 21 de Abril | 404.347 | 4.079 | 408.428 | 217.159 | 58.42 | 249.689 | 45.0877
2021-03-31 | Escuela Sangay | 813.774 | 0.371 | 814.149 | 446.206 | 106.982 | 474.925 | 48.2908
2021-03-31 | Politécnica de Chimborazo | 279.649 | 3.142 | 282.791 | 144.103 | 34.39 | 173.078 | 47.8736
2021-04-01 | Colegio Condorazo | 1248.283 | 7.206 | 1255.486 | 715.168 | 176.896 | 717.214 | 46.7086
2021-04-01 | Colegio Victor Proaño | 594.464 | 0.638 | 595.102 | 363.711 | 92.647 | 324.038 | 46.4252
2021-04-01 | Escuela 21 de Abril | 417.205 | 4.548 | 421.752 | 217.938 | 56.435 | 260.249 | 45.8099
2021-04-01 | Escuela Sangay | 809.487 | 0.668 | 810.154 | 458.845 | 116.078 | 467.387 | 48.3085
2021-04-01 | Politécnica de Chimborazo | 268.13 | 3.547 | 271.677 | 146.94 | 42.585 | 167.322 | 49.3009
2021-04-02 | Colegio Condorazo | 1339.972 | 5.595 | 1345.567 | 736.692 | 182.319 | 791.194 | 50.1444
2021-04-02 | Colegio Victor Proaño | 660.411 | 0.495 | 660.905 | 357.458 | 86.326 | 389.773 | 47.0268
2021-04-02 | Escuela 21 de Abril | 413.238 | 4.798 | 418.033 | 215.851 | 55.818 | 258 | 46.7454
2021-04-02 | Escuela Sangay | 794.872 | 0.778 | 795.647 | 436.141 | 110.507 | 470.013 | 45.7027
2021-04-02 | Politécnica de Chimborazo | 279.333 | 3.465 | 282.796 | 147.137 | 37.934 | 173.593 | 45.7375
2021-04-03 | Colegio Condorazo | 1336.983 | 5.812 | 1342.797 | 214.301 | 169.32 | 1297.816 | 46.2749
2021-04-03 | Colegio Victor Proaño | 637.638 | 0.754 | 638.392 | 110.152 | 86.302 | 614.542 | 50.0102
2021-04-03 | Escuela 21 de Abril | 389.135 | 4.766 | 393.898 | 62.866 | 48.402 | 379.434 | 49.7189
2021-04-03 | Escuela Sangay | 812.838 | 0.562 | 813.398 | 133.267 | 106.333 | 786.464 | 45.8528
2021-04-03 | Politécnica de Chimborazo | 271.118 | 3.276 | 274.391 | 43.573 | 33.633 | 264.451 | 50.5238
2021-04-04 | Colegio Condorazo | 1246.327 | 7.545 | 1253.871 | 232.062 | 164.446 | 1186.255 | 51.4069
2021-04-04 | Colegio Victor Proaño | 649.656 | 0.487 | 650.144 | 107.155 | 77.171 | 620.16 | 52.9067
2021-04-04 | Escuela 21 de Abril | 410.069 | 5.826 | 415.891 | 69.309 | 49.04 | 395.622 | 51.6765
2021-04-04 | Escuela Sangay | 819.156 | 0.963 | 820.12 | 143.024 | 105.467 | 782.563 | 48.1204
2021-04-04 | Politécnica de Chimborazo | 287.186 | 3.252 | 290.437 | 44.36 | 33.007 | 279.084 | 52.1068
2021-04-05 | Colegio Condorazo | 1311.268 | 4.317 | 1315.585 | 788.449 | 184.052 | 711.188 | 47.4412
2021-04-05 | Colegio Victor Proaño | 629.067 | 0.786 | 629.854 | 359.797 | 96.615 | 366.672 | 48.705
2021-04-05 | Escuela 21 de Abril | 387.663 | 5.073 | 392.735 | 217.588 | 55.356 | 230.503 | 50.5696
2021-04-05 | Escuela Sangay | 769.199 | 0.804 | 770.003 | 464.826 | 130.679 | 435.856 | 44.9149
2021-04-05 | Politécnica de Chimborazo | 275.998 | 2.785 | 278.78 | 142.321 | 38.185 | 174.644 | 46.8615
2021-04-06 | Colegio Condorazo | 1263.435 | 6.08 | 1269.515 | 713.815 | 215.183 | 770.883 | 44.2689
2021-04-06 | Colegio Victor Proaño | 617.596 | 0.73 | 618.327 | 376.428 | 95.062 | 336.961 | 46.8163
2021-04-06 | Escuela 21 de Abril | 388.707 | 4.985 | 393.692 | 204.429 | 57.239 | 246.502 | 48.7028
2021-04-06 | Escuela Sangay | 825.044 | 1.166 | 826.209 | 474.125 | 117.176 | 469.26 | 48.9272
2021-04-06 | Politécnica de Chimborazo | 273.736 | 3.443 | 277.18 | 144.97 | 38.246 | 170.456 | 47.3068
2021-04-07 | Colegio Condorazo | 1307.073 | 5.798 | 1312.87 | 706.98 | 193.926 | 799.816 | 49.8674
2021-04-07 | Colegio Victor Proaño | 687.537 | 0.665 | 688.203 | 358.28 | 93.062 | 422.985 | 45.5797
2021-04-07 | Escuela 21 de Abril | 419.447 | 5.904 | 425.351 | 221.071 | 55.222 | 259.502 | 45.8979
2021-04-07 | Escuela Sangay | 804.621 | 0.922 | 805.544 | 447.742 | 122.62 | 480.422 | 48.0136
2021-04-07 | Politécnica de Chimborazo | 273.2 | 3.494 | 276.697 | 144.791 | 35.943 | 167.849 | 46.2618
2021-04-08 | Colegio Condorazo | 1317.743 | 4.895 | 1322.638 | 749.346 | 186.883 | 760.175 | 49.0054
2021-04-08 | Colegio Victor Proaño | 661.761 | 0.687 | 662.445 | 357.336 | 90.762 | 395.871 | 50.7179
2021-04-08 | Escuela 21 de Abril | 407.646 | 5.21 | 412.857 | 229.218 | 56.522 | 240.161 | 46.0639
2021-04-08 | Escuela Sangay | 816.958 | 1.003 | 817.959 | 437.864 | 116.716 | 496.811 | 49.519
2021-04-08 | Politécnica de Chimborazo | 283.038 | 3.461 | 286.497 | 142.538 | 34.417 | 178.376 | 53.16
2021-04-09 | Colegio Condorazo | 1254.293 | 7.767 | 1262.058 | 730.38 | 194.171 | 725.849 | 45.9607
2021-04-09 | Colegio Victor Proaño | 629.051 | 0.932 | 629.98 | 368.143 | 95.217 | 357.054 | 48.6362
2021-04-09 | Escuela 21 de Abril | 403.848 | 5.726 | 409.573 | 210.627 | 53.199 | 252.145 | 47.7826
2021-04-09 | Escuela Sangay | 823.976 | 0.966 | 824.944 | 452.346 | 118.611 | 491.209 | 48.0356
2021-04-09 | Politécnica de Chimborazo | 286.111 | 3.016 | 289.127 | 142.428 | 36.632 | 183.331 | 49.5449
2021-04-10 | Colegio Condorazo | 1316.133 | 6.46 | 1322.593 | 226.787 | 169.388 | 1265.194 | 46.3336
2021-04-10 | Colegio Victor Proaño | 682.16 | 0.797 | 682.955 | 107.199 | 83.427 | 659.183 | 50.0126
2021-04-10 | Escuela 21 de Abril | 407.605 | 5.969 | 413.57 | 64.369 | 49.457 | 398.658 | 50.6186
2021-04-10 | Escuela Sangay | 791.562 | 0.921 | 792.483 | 136.006 | 102.635 | 759.112 | 51.7191
2021-04-10 | Politécnica de Chimborazo | 284.987 | 3.938 | 288.923 | 45.41 | 33.684 | 277.197 | 48.6527
2021-04-11 | Colegio Condorazo | 1392.415 | 5.691 | 1398.104 | 215.063 | 167.202 | 1350.243 | 49.5657
2021-04-11 | Colegio Victor Proaño | 663.706 | 0.863 | 664.567 | 107.161 | 82.529 | 639.935 | 47.6437
2021-04-11 | Escuela 21 de Abril | 428.335 | 4.842 | 433.176 | 62.894 | 43.853 | 414.135 | 54.639
2021-04-11 | Escuela Sangay | 847.45 | 1.239 | 848.688 | 135.398 | 107.234 | 820.524 | 47.0396
2021-04-11 | Politécnica de Chimborazo | 283.507 | 3.681 | 287.188 | 42.95 | 33.471 | 277.709 | 47.1481
2021-04-12 | Colegio Condorazo | 1331.256 | 8.006 | 1339.263 | 729.14 | 197.879 | 808.002 | 45.774
2021-04-12 | Colegio Victor Proaño | 667.802 | 0.949 | 668.752 | 362.236 | 94.911 | 401.427 | 48.4
2021-04-12 | Escuela 21 de Abril | 422.541 | 5.522 | 428.063 | 226.494 | 60.197 | 261.766 | 46.0431
2021-04-12 | Escuela Sangay | 821.204 | 1.328 | 822.532 | 476.409 | 114.623 | 460.746 | 44.965
2021-04-12 | Politécnica de Chimborazo | 265.803 | 3.132 | 268.935 | 150.222 | 37.306 | 156.019 | 50.2317
2021-04-13 | Colegio Condorazo | 1319.45 | 6.246 | 1325.695 | 717.6 | 218.939 | 827.034 | 44.9771
2021-04-13 | Colegio Victor Proaño | 662.409 | 0.894 | 663.304 | 371.763 | 91.481 | 383.022 | 49.1683
2021-04-13 | Escuela 21 de Abril | 429.167 | 5.933 | 435.099 | 222.382 | 53.913 | 266.63 | 48.6683
2021-04-13 | Escuela Sangay | 840.324 | 0.558 | 840.88 | 444.175 | 114.273 | 510.978 | 46.2913
2021-04-13 | Politécnica de Chimborazo | 280.334 | 3.446 | 283.78 | 150.491 | 34.342 | 167.631 | 52.4621
2021-04-14 | Colegio Condorazo | 1360.528 | 8.212 | 1368.741 | 729.936 | 199.279 | 838.084 | 44.588
2021-04-14 | Colegio Victor Proaño | 663.536 | 0.813 | 664.347 | 350.637 | 96.541 | 410.251 | 44.5028
2021-04-14 | Escuela 21 de Abril | 408.276 | 5.616 | 413.89 | 225.372 | 64.604 | 253.122 | 45.3389
2021-04-14 | Escuela Sangay | 863.711 | 0.869 | 864.58 | 447.094 | 121.933 | 539.419 | 46.7886
2021-04-14 | Politécnica de Chimborazo | 285.287 | 4.056 | 289.34 | 156.133 | 36.343 | 169.55 | 52.6817
2021-04-15 | Colegio Condorazo | 1304.299 | 7.276 | 1311.573 | 773.511 | 191.299 | 729.361 | 45.1283
2021-04-15 | Colegio Victor Proaño | 656.366 | 0.729 | 657.095 | 364.022 | 95.378 | 388.451 | 45.8633
2021-04-15 | Escuela 21 de Abril | 404.712 | 4.901 | 409.614 | 222.33 | 61.653 | 248.937 | 46.8616
2021-04-15 | Escuela Sangay | 865.951 | 1.202 | 867.154 | 437.144 | 113.807 | 543.817 | 48.8071
2021-04-15 | Politécnica de Chimborazo | 279.71 | 4.994 | 284.705 | 142.79 | 37.513 | 179.428 | 46.0318
2021-04-16 | Colegio Condorazo | 1368.104 | 7.112 | 1375.215 | 785.013 | 216.102 | 806.304 | 45.5775
2021-04-16 | Colegio Victor Proaño | 674.07 | 0.51 | 674.58 | 373.932 | 99.492 | 400.14 | 48.4788
2021-04-16 | Escuela 21 de Abril | 432.336 | 5.811 | 438.149 | 224.462 | 58.333 | 272.02 | 51.777
2021-04-16 | Escuela Sangay | 862.174 | 1.252 | 863.425 | 467.633 | 105.11 | 500.902 | 45.8524
2021-04-16 | Politécnica de Chimborazo | 300.731 | 4.362 | 305.091 | 153.102 | 39.576 | 191.565 | 50.9208
2021-04-17 | Colegio Condorazo | 1376.568 | 8.03 | 1384.597 | 221.434 | 176.11 | 1339.273 | 46.7464
2021-04-17 | Colegio Victor Proaño | 645.115 | 0.795 | 645.912 | 108.704 | 82.082 | 619.29 | 51.7121
2021-04-17 | Escuela 21 de Abril | 427.513 | 4.606 | 432.118 | 63.164 | 48.671 | 417.625 | 50.5537
2021-04-17 | Escuela Sangay | 836.761 | 0.781 | 837.541 | 131.165 | 103.43 | 809.806 | 46.1357
2021-04-17 | Politécnica de Chimborazo | 286.38 | 4.024 | 290.406 | 43.687 | 31.534 | 278.253 | 53.8672
2021-04-18 | Colegio Condorazo | 1382.685 | 9.244 | 1391.93 | 216.457 | 172.328 | 1347.801 | 46.3554
2021-04-18 | Colegio Victor Proaño | 667.598 | 0.718 | 668.314 | 106.513 | 82.151 | 643.952 | 50.0224
2021-04-18 | Escuela 21 de Abril | 421.294 | 6.621 | 427.914 | 65.225 | 51.347 | 414.036 | 47.164
2021-04-18 | Escuela Sangay | 849.607 | 1.205 | 850.81 | 135.443 | 107.746 | 823.113 | 45.8863
2021-04-18 | Politécnica de Chimborazo | 289.475 | 3.474 | 292.948 | 43.259 | 33.989 | 283.678 | 46.7827
2021-04-19 | Colegio Condorazo | 1421.097 | 7.257 | 1428.352 | 719.325 | 181.286 | 890.313 | 50.0393
2021-04-19 | Colegio Victor Proaño | 630.128 | 0.775 | 630.902 | 353.447 | 93.193 | 370.648 | 45.1872
2021-04-19 | Escuela 21 de Abril | 412.895 | 5.941 | 418.834 | 207.894 | 57.105 | 268.045 | 45.4762
2021-04-19 | Escuela Sangay | 847.835 | 1.033 | 848.868 | 438.388 | 105.736 | 516.216 | 50.6722
2021-04-19 | Politécnica de Chimborazo | 290.109 | 4.223 | 294.331 | 145.715 | 35.246 | 183.862 | 47.8705
2021-04-20 | Colegio Condorazo | 1324.144 | 8.003 | 1332.146 | 727.92 | 193.442 | 797.668 | 45.1295
2021-04-20 | Colegio Victor Proaño | 680.692 | 1.048 | 681.741 | 359.297 | 94.361 | 416.805 | 45.7429
2021-04-20 | Escuela 21 de Abril | 415.829 | 6.593 | 422.422 | 220.793 | 51.681 | 253.31 | 51.3554
2021-04-20 | Escuela Sangay | 884.773 | 0.996 | 885.767 | 462.556 | 115.203 | 538.414 | 45.5349
2021-04-20 | Politécnica de Chimborazo | 292.022 | 4.071 | 296.092 | 151.362 | 33.6 | 178.33 | 50.2654
2021-04-21 | Colegio Condorazo | 1458.973 | 9.082 | 1468.055 | 722.292 | 171.069 | 916.832 | 48.9614
2021-04-21 | Colegio Victor Proaño | 638.099 | 0.687 | 638.787 | 343.588 | 101.698 | 396.897 | 43.8497
2021-04-21 | Escuela 21 de Abril | 420.961 | 6.063 | 427.023 | 215.936 | 47.825 | 258.912 | 52.0671
2021-04-21 | Escuela Sangay | 868.236 | 1.674 | 869.907 | 481.351 | 105.806 | 494.362 | 48.5023
2021-04-21 | Politécnica de Chimborazo | 280.541 | 4.122 | 284.664 | 139.733 | 35.066 | 179.997 | 49.8979
2021-04-22 | Colegio Condorazo | 1323.432 | 7.45 | 1330.884 | 743.484 | 179.782 | 767.182 | 48.4271
2021-04-22 | Colegio Victor Proaño | 676.321 | 0.906 | 677.227 | 382.181 | 89.435 | 384.481 | 47.4836
2021-04-22 | Escuela 21 de Abril | 421.389 | 5.604 | 426.992 | 223.724 | 52.184 | 255.452 | 51.6669
2021-04-22 | Escuela Sangay | 912.193 | 1.392 | 913.585 | 484.069 | 105.07 | 534.586 | 49.9263
2021-04-22 | Politécnica de Chimborazo | 281.729 | 4.066 | 285.795 | 145.018 | 32.25 | 173.027 | 51.2362
2021-04-23 | Colegio Condorazo | 1386.987 | 9.512 | 1396.5 | 727.963 | 178.111 | 846.648 | 45.9952
2021-04-23 | Colegio Victor Proaño | 655.905 | 0.851 | 656.757 | 358.409 | 92.43 | 390.778 | 46.7778
2021-04-23 | Escuela 21 de Abril | 392.846 | 6.673 | 399.522 | 218.347 | 54.357 | 235.532 | 48.2137
2021-04-23 | Escuela Sangay | 789.022 | 1.268 | 790.295 | 439.276 | 111.798 | 462.817 | 47.7094
2021-04-23 | Politécnica de Chimborazo | 280.578 | 4.156 | 284.732 | 147.13 | 37.378 | 174.98 | 46.3476
2021-04-24 | Colegio Condorazo | 1369.811 | 8.24 | 1378.05 | 214.907 | 168.968 | 1332.111 | 46.4609
2021-04-24 | Colegio Victor Proaño | 647.643 | 0.876 | 648.518 | 105.407 | 83.387 | 626.498 | 45.9248
2021-04-24 | Escuela 21 de Abril | 426.233 | 5.118 | 431.351 | 64.959 | 50.42 | 416.812 | 47.6291
2021-04-24 | Escuela Sangay | 873.57 | 1.356 | 874.928 | 146.337 | 101.694 | 830.285 | 50.0473
2021-04-24 | Politécnica de Chimborazo | 297.458 | 4.964 | 302.421 | 43.018 | 32.618 | 292.021 | 48.8386
2021-04-25 | Colegio Condorazo | 1371.232 | 11.257 | 1382.491 | 218.911 | 168.039 | 1331.619 | 48.1423
2021-04-25 | Colegio Victor Proaño | 669.92 | 0.66 | 670.579 | 113.216 | 81.305 | 638.668 | 50.7219
2021-04-25 | Escuela 21 de Abril | 428.464 | 7.779 | 436.242 | 63.975 | 50.173 | 422.44 | 47.0602
2021-04-25 | Escuela Sangay | 868.385 | 1.242 | 869.627 | 146.214 | 106.127 | 829.54 | 47.6831
2021-04-25 | Politécnica de Chimborazo | 293.055 | 3.488 | 296.54 | 43.843 | 32.563 | 285.26 | 53.1567
2021-04-26 | Colegio Condorazo | 1336.483 | 7.89 | 1344.373 | 717.137 | 178.677 | 805.913 | 52.7068
2021-04-26 | Colegio Victor Proaño | 650.92 | 0.767 | 651.686 | 353.451 | 90.534 | 388.769 | 44.9875
2021-04-26 | Escuela 21 de Abril | 427.14 | 7.138 | 434.277 | 220.117 | 48.517 | 262.677 | 50.0249
2021-04-26 | Escuela Sangay | 907.84 | 1.879 | 909.718 | 439.141 | 102.242 | 572.819 | 51.8561
2021-04-26 | Politécnica de Chimborazo | 279.922 | 4.736 | 284.66 | 155.926 | 39.579 | 168.313 | 46.5627
2021-04-27 | Colegio Condorazo | 1348.186 | 8.703 | 1356.888 | 720.08 | 192.93 | 829.738 | 48.645
2021-04-27 | Colegio Victor Proaño | 676.014 | 0.654 | 676.665 | 357.922 | 85.841 | 404.584 | 49.8587
2021-04-27 | Escuela 21 de Abril | 452.235 | 6.535 | 458.768 | 223.561 | 51.4 | 286.607 | 48.774
2021-04-27 | Escuela Sangay | 843.332 | 1.436 | 844.769 | 457.205 | 119.09 | 506.654 | 47.7254
2021-04-27 | Politécnica de Chimborazo | 291.482 | 3.451 | 294.931 | 144.834 | 36.73 | 186.827 | 49.6272
2021-04-28 | Colegio Condorazo | 1334.172 | 7.221 | 1341.394 | 715.602 | 186.905 | 812.697 | 47.0956
2021-04-28 | Colegio Victor Proaño | 656.381 | 0.911 | 657.293 | 340.718 | 91.123 | 407.698 | 49.0213
2021-04-28 | Escuela 21 de Abril | 451.286 | 7.459 | 458.744 | 231.417 | 51.975 | 279.302 | 49.3881
2021-04-28 | Escuela Sangay | 898.902 | 0.93 | 899.828 | 450.748 | 105.611 | 554.691 | 48.853
2021-04-28 | Politécnica de Chimborazo | 300.009 | 4.372 | 304.381 | 141.702 | 37.873 | 200.552 | 46.0017
2021-04-29 | Colegio Condorazo | 1388.374 | 9.602 | 1397.975 | 767.439 | 194.89 | 825.426 | 46.1908
2021-04-29 | Colegio Victor Proaño | 694.348 | 0.655 | 695.005 | 366.696 | 92.016 | 420.325 | 47.2798
2021-04-29 | Escuela 21 de Abril | 430.35 | 7.162 | 437.512 | 225.288 | 53.907 | 266.131 | 49.8664
2021-04-29 | Escuela Sangay | 925.041 | 1.269 | 926.309 | 459.574 | 111.754 | 578.489 | 50.5738
2021-04-29 | Politécnica de Chimborazo | 299.163 | 4.79 | 303.954 | 149.628 | 38.875 | 193.201 | 51.5686
2021-04-30 | Colegio Condorazo | 1306.432 | 9.425 | 1315.857 | 762.251 | 214.95 | 768.556 | 47.9595
2021-04-30 | Colegio Victor Proaño | 686.291 | 0.964 | 687.255 | 354.761 | 100.724 | 433.218 | 45.5997
2021-04-30 | Escuela 21 de Abril | 414.562 | 6.33 | 420.89 | 223.823 | 56.415 | 253.482 | 46.0865
2021-04-30 | Escuela Sangay | 887.591 | 1.715 | 889.304 | 449.89 | 120.874 | 560.288 | 45.2665
2021-04-30 | Politécnica de Chimborazo | 297.883 | 4.93 | 302.811 | 148.394 | 33.839 | 188.256 | 50.4988
2021-05-01 | Colegio Condorazo | 1428.999 | 9.099 | 1438.097 | 218.164 | 165.498 | 1385.431 | 48.7778
2021-05-01 | Colegio Victor Proaño | 713.512 | 0.815 | 714.328 | 109.416 | 86.98 | 691.892 | 45.9245
2021-05-01 | Escuela 21 de Abril | 419.911 | 8.268 | 428.18 | 65.302 | 50.319 | 413.197 | 50.6903
2021-05-01 | Escuela Sangay | 833.596 | 1.312 | 834.906 | 139.805 | 110.998 | 806.099 | 47.0147
2021-05-01 | Politécnica de Chimborazo | 305.282 | 4.562 | 309.844 | 43.005 | 33.517 | 300.356 | 47.2555
2021-05-02 | Colegio Condorazo | 1413.357 | 8.716 | 1422.072 | 213.425 | 163.99 | 1372.637 | 50.6825
2021-05-02 | Colegio Victor Proaño | 696.364 | 0.971 | 697.334 | 107.111 | 84.791 | 675.014 | 45.9134
2021-05-02 | Escuela 21 de Abril | 432.518 | 7.411 | 439.929 | 63.42 | 47.125 | 423.634 | 49.5062
2021-05-02 | Escuela Sangay | 880.095 | 1.317 | 881.412 | 138.626 | 109.012 | 851.798 | 46.593
2021-05-02 | Politécnica de Chimborazo | 299.346 | 5.441 | 304.786 | 42.358 | 32.502 | 294.93 | 50.4802
2021-05-03 | Colegio Condorazo | 1392.844 | 11.565 | 1404.411 | 748.548 | 199.471 | 855.334 | 46.1638
2021-05-03 | Colegio Victor Proaño | 687.762 | 1.198 | 688.961 | 359.363 | 92.307 | 421.905 | 45.0041
2021-05-03 | Escuela 21 de Abril | 454.018 | 6.881 | 460.899 | 215.016 | 55.943 | 301.826 | 49.96
2021-05-03 | Escuela Sangay | 905.072 | 1.407 | 906.479 | 443.841 | 109.79 | 572.428 | 50.0579
2021-05-03 | Politécnica de Chimborazo | 306.697 | 4.39 | 311.084 | 152.509 | 36.161 | 194.736 | 46.6159
2021-05-04 | Colegio Condorazo | 1416.413 | 12.208 | 1428.625 | 724.123 | 159.488 | 863.99 | 51.1974
2021-05-04 | Colegio Victor Proaño | 639.862 | 1.63 | 641.494 | 357.891 | 95.676 | 379.279 | 48.4709
2021-05-04 | Escuela 21 de Abril | 437.241 | 6.528 | 443.77 | 237.615 | 59.262 | 265.417 | 50.0655
2021-05-04 | Escuela Sangay | 848.89 | 1.964 | 850.853 | 456.323 | 120.624 | 515.154 | 46.463
2021-05-04 | Politécnica de Chimborazo | 293.286 | 4.649 | 297.935 | 143.707 | 35.088 | 189.316 | 50.6929
2021-05-05 | Colegio Condorazo | 1420.112 | 11.611 | 1431.723 | 737.532 | 189.094 | 883.285 | 48.7295
2021-05-05 | Colegio Victor Proaño | 653.259 | 1.129 | 654.386 | 380.721 | 94.273 | 367.938 | 49.1973
2021-05-05 | Escuela 21 de Abril | 471.042 | 6.777 | 477.818 | 228.455 | 63.046 | 312.409 | 46.952
2021-05-05 | Escuela Sangay | 890.397 | 1.921 | 892.316 | 445.406 | 115.415 | 562.325 | 46.0999
2021-05-05 | Politécnica de Chimborazo | 314.31 | 5.38 | 319.693 | 144.419 | 33.903 | 209.177 | 50.3331
2021-05-06 | Colegio Condorazo | 1417.66 | 8.709 | 1426.367 | 764.574 | 186.931 | 848.724 | 46.1339
2021-05-06 | Colegio Victor Proaño | 660.271 | 1.243 | 661.515 | 359.818 | 88.403 | 390.1 | 45.5749
2021-05-06 | Escuela 21 de Abril | 424.379 | 7.439 | 431.819 | 219.157 | 54.044 | 266.706 | 47.6244
2021-05-06 | Escuela Sangay | 877.238 | 1.558 | 878.793 | 445.089 | 116.423 | 550.127 | 47.2283
2021-05-06 | Politécnica de Chimborazo | 301.279 | 5.197 | 306.471 | 152.593 | 34.402 | 188.28 | 47.435
2021-05-07 | Colegio Condorazo | 1469.635 | 9.826 | 1479.46 | 735.68 | 190.925 | 934.705 | 49.4287
2021-05-07 | Colegio Victor Proaño | 669.418 | 1.74 | 671.157 | 358.269 | 92.216 | 405.104 | 49.4303
2021-05-07 | Escuela 21 de Abril | 467.68 | 7.655 | 475.336 | 223.989 | 51.957 | 303.304 | 50.9724
2021-05-07 | Escuela Sangay | 880.692 | 1.464 | 882.157 | 463.07 | 115.101 | 534.188 | 49.4353
2021-05-07 | Politécnica de Chimborazo | 305.204 | 4.984 | 310.186 | 148.028 | 32.982 | 195.14 | 54.7392
2021-05-08 | Colegio Condorazo | 1505.897 | 11.546 | 1517.44 | 224.89 | 165.434 | 1457.984 | 46.7462
2021-05-08 | Colegio Victor Proaño | 680.682 | 1.406 | 682.087 | 114.961 | 86.075 | 653.201 | 45.9383
2021-05-08 | Escuela 21 de Abril | 445.721 | 7 | 452.721 | 63.433 | 46.961 | 436.249 | 49.829
2021-05-08 | Escuela Sangay | 907.463 | 1.652 | 909.116 | 134.512 | 95.841 | 870.445 | 54.2061
2021-05-08 | Politécnica de Chimborazo | 299.103 | 5.254 | 304.358 | 43.242 | 32.702 | 293.818 | 50.9914
2021-05-09 | Colegio Condorazo | 1520.897 | 11.183 | 1532.081 | 224.094 | 162.644 | 1470.631 | 50.2765
2021-05-09 | Colegio Victor Proaño | 698.07 | 1.667 | 699.737 | 107.307 | 84.798 | 677.228 | 46.1278
2021-05-09 | Escuela 21 de Abril | 470.775 | 7.861 | 478.635 | 68.008 | 46.588 | 457.215 | 50.7975
2021-05-09 | Escuela Sangay | 896.541 | 1.816 | 898.355 | 141.589 | 103.529 | 860.295 | 47.3681
2021-05-09 | Politécnica de Chimborazo | 284.322 | 4.773 | 289.095 | 43.624 | 33.312 | 278.783 | 51.009
2021-05-10 | Colegio Condorazo | 1442.189 | 8.971 | 1451.159 | 756.892 | 199.689 | 893.956 | 46.6088
2021-05-10 | Colegio Victor Proaño | 715.971 | 1.65 | 717.623 | 386.244 | 106.123 | 437.502 | 44.757
2021-05-10 | Escuela 21 de Abril | 458.615 | 8.181 | 466.796 | 221.913 | 52.547 | 297.43 | 49.6271
2021-05-10 | Escuela Sangay | 831.055 | 1.434 | 832.49 | 457.169 | 116.115 | 491.436 | 45.8598
2021-05-10 | Politécnica de Chimborazo | 300.349 | 6.55 | 306.898 | 141.849 | 35.329 | 200.378 | 47.7024
2021-05-11 | Colegio Condorazo | 1436.109 | 8.37 | 1444.481 | 742.773 | 168.483 | 870.191 | 48.2331
2021-05-11 | Colegio Victor Proaño | 715.647 | 1.288 | 716.933 | 352.352 | 86.572 | 451.153 | 48.742
2021-05-11 | Escuela 21 de Abril | 436.87 | 8.096 | 444.963 | 213.112 | 55.001 | 286.852 | 48.115
2021-05-11 | Escuela Sangay | 914.821 | 1.596 | 916.417 | 460.974 | 108.897 | 564.34 | 46.2871
2021-05-11 | Politécnica de Chimborazo | 300.814 | 4.381 | 305.199 | 148.881 | 33.492 | 189.81 | 47.851
2021-05-12 | Colegio Condorazo | 1454.312 | 11.945 | 1466.258 | 723.946 | 178.638 | 920.95 | 45.5864
2021-05-12 | Colegio Victor Proaño | 715.663 | 0.741 | 716.403 | 367.455 | 88.877 | 437.825 | 46.6361
2021-05-12 | Escuela 21 de Abril | 424.902 | 8.332 | 433.233 | 220.839 | 49.668 | 262.062 | 52.7859
2021-05-12 | Escuela Sangay | 903.089 | 1.815 | 904.904 | 467.375 | 120.902 | 558.431 | 48.5031
2021-05-12 | Politécnica de Chimborazo | 284.528 | 5.457 | 289.983 | 148.337 | 39.494 | 181.14 | 52.9631
2021-05-13 | Colegio Condorazo | 1518.231 | 9.099 | 1527.329 | 736.645 | 199.052 | 989.736 | 45.7446
2021-05-13 | Colegio Victor Proaño | 693.854 | 1.307 | 695.163 | 370.313 | 94.144 | 418.994 | 48.782
2021-05-13 | Escuela 21 de Abril | 432.305 | 7.55 | 439.854 | 216.887 | 54.27 | 277.237 | 49.0667
2021-05-13 | Escuela Sangay | 876.171 | 1.478 | 877.649 | 439.522 | 109.482 | 547.609 | 49.2976
2021-05-13 | Politécnica de Chimborazo | 298.711 | 4.691 | 303.403 | 141.498 | 34.87 | 196.775 | 47.5422
2021-05-14 | Colegio Condorazo | 1426.829 | 12.087 | 1438.919 | 753.278 | 184.816 | 870.457 | 45.6388
2021-05-14 | Colegio Victor Proaño | 697.539 | 1.258 | 698.798 | 353.979 | 86.099 | 430.918 | 48.8999
2021-05-14 | Escuela 21 de Abril | 443.163 | 6.964 | 450.122 | 221.751 | 52.416 | 280.787 | 49.2448
2021-05-14 | Escuela Sangay | 909.318 | 2.535 | 911.849 | 472.284 | 114.61 | 554.175 | 50.1978
2021-05-14 | Politécnica de Chimborazo | 298.214 | 6.163 | 304.379 | 148.129 | 32.106 | 188.356 | 50.2332
2021-05-15 | Colegio Condorazo | 1542.406 | 11.343 | 1553.749 | 214.397 | 165.113 | 1504.465 | 50.271
2021-05-15 | Colegio Victor Proaño | 671.16 | 1.244 | 672.402 | 122.064 | 85.965 | 636.303 | 48.515
2021-05-15 | Escuela 21 de Abril | 450.275 | 9.475 | 459.751 | 64.986 | 49.969 | 444.734 | 48.9881
2021-05-15 | Escuela Sangay | 887.433 | 1.866 | 889.301 | 135.418 | 106.184 | 860.067 | 50.0335
2021-05-15 | Politécnica de Chimborazo | 300.838 | 4.614 | 305.451 | 43.885 | 33.331 | 294.897 | 51.0187
2021-05-16 | Colegio Condorazo | 1420.502 | 8.829 | 1429.332 | 215.026 | 166.28 | 1380.586 | 50.1722
2021-05-16 | Colegio Victor Proaño | 690.543 | 1.339 | 691.885 | 108.176 | 86.055 | 669.764 | 46.0413
2021-05-16 | Escuela 21 de Abril | 446.105 | 8.297 | 454.402 | 63.414 | 48.853 | 439.841 | 47.8632
2021-05-16 | Escuela Sangay | 927.726 | 1.331 | 929.056 | 134.271 | 106.242 | 901.027 | 45.9512
2021-05-16 | Politécnica de Chimborazo | 304.172 | 5.796 | 309.97 | 43.322 | 33.113 | 299.761 | 47.7553
2021-05-17 | Colegio Condorazo | 1437.852 | 8.246 | 1446.097 | 704.095 | 176.692 | 918.694 | 46.2533
2021-05-17 | Colegio Victor Proaño | 708.378 | 1.104 | 709.481 | 358.788 | 86.932 | 437.625 | 47.9381
2021-05-17 | Escuela 21 de Abril | 438.086 | 6.069 | 444.155 | 208.489 | 59.59 | 295.256 | 45.9953
2021-05-17 | Escuela Sangay | 856.012 | 1.887 | 857.902 | 442.047 | 108.95 | 524.805 | 46.0481
2021-05-17 | Politécnica de Chimborazo | 308.211 | 5.498 | 313.71 | 143.455 | 35.495 | 205.75 | 47.8496
2021-05-18 | Colegio Condorazo | 1435.647 | 12.137 | 1447.787 | 748.365 | 170.574 | 869.996 | 49.438
2021-05-18 | Colegio Victor Proaño | 751.634 | 1.617 | 753.249 | 355.945 | 90.699 | 488.003 | 47.0886
2021-05-18 | Escuela 21 de Abril | 458.198 | 7.078 | 465.281 | 213.664 | 53.711 | 305.328 | 46.8635
2021-05-18 | Escuela Sangay | 916.357 | 2.109 | 918.466 | 453.691 | 112.151 | 576.926 | 49.4313
2021-05-18 | Politécnica de Chimborazo | 303.952 | 6.673 | 310.627 | 149.126 | 30.859 | 192.36 | 54.6429
2021-05-19 | Colegio Condorazo | 1518.624 | 13.695 | 1532.317 | 766.25 | 171.323 | 937.39 | 48.6406
2021-05-19 | Colegio Victor Proaño | 729.964 | 1.525 | 731.487 | 351.48 | 89.292 | 469.299 | 49.72
2021-05-19 | Escuela 21 de Abril | 433.732 | 8.373 | 442.107 | 218.357 | 55.798 | 279.548 | 50.1534
2021-05-19 | Escuela Sangay | 927.725 | 1.294 | 929.021 | 469.566 | 113.597 | 573.052 | 45.359
2021-05-19 | Politécnica de Chimborazo | 296.315 | 5.556 | 301.872 | 141.962 | 32.628 | 192.538 | 48.1438
2021-05-20 | Colegio Condorazo | 1481.755 | 12.282 | 1494.038 | 768.956 | 213.492 | 938.574 | 48.9171
2021-05-20 | Colegio Victor Proaño | 711.515 | 1.788 | 713.304 | 368.455 | 92.584 | 437.433 | 48.7955
2021-05-20 | Escuela 21 de Abril | 457.518 | 8.09 | 465.606 | 219.318 | 51.472 | 297.76 | 50.5051
2021-05-20 | Escuela Sangay | 896.691 | 2.845 | 899.535 | 459.796 | 110.744 | 550.483 | 45.1374
2021-05-20 | Politécnica de Chimborazo | 304.207 | 5.362 | 309.57 | 141.272 | 33.008 | 201.306 | 48.6991
2021-05-21 | Colegio Condorazo | 1543.154 | 11.459 | 1554.611 | 716.383 | 186.243 | 1024.471 | 46.0601
2021-05-21 | Colegio Victor Proaño | 709.23 | 1.689 | 710.92 | 345.092 | 85.019 | 450.847 | 53.0948
2021-05-21 | Escuela 21 de Abril | 424.465 | 7.168 | 431.632 | 214.517 | 48.814 | 265.929 | 50.941
2021-05-21 | Escuela Sangay | 922.415 | 1.455 | 923.872 | 443.34 | 112.99 | 593.522 | 45.3083
2021-05-21 | Politécnica de Chimborazo | 302.544 | 5.37 | 307.913 | 144.431 | 42.82 | 206.302 | 45.7285
2021-05-22 | Colegio Condorazo | 1402.123 | 11.172 | 1413.294 | 226.197 | 167.274 | 1354.371 | 46.2699
2021-05-22 | Colegio Victor Proaño | 704.433 | 1.793 | 706.228 | 108.173 | 82.529 | 680.584 | 48.6049
2021-05-22 | Escuela 21 de Abril | 459.532 | 9.03 | 468.562 | 65.201 | 50.517 | 453.878 | 47.7448
2021-05-22 | Escuela Sangay | 855.074 | 1.366 | 856.442 | 146.795 | 106.714 | 816.361 | 47.8356
2021-05-22 | Politécnica de Chimborazo | 293.827 | 5.108 | 298.934 | 42.541 | 32.205 | 288.598 | 49.1982
2021-05-23 | Colegio Condorazo | 1546.246 | 12.208 | 1558.454 | 216.474 | 161.272 | 1503.252 | 52.4788
2021-05-23 | Colegio Victor Proaño | 737.795 | 1.3 | 739.096 | 109.371 | 83.915 | 713.64 | 50.8895
2021-05-23 | Escuela 21 de Abril | 465.674 | 8.769 | 474.443 | 64.224 | 48.592 | 458.811 | 51.3896
2021-05-23 | Escuela Sangay | 932.335 | 1.707 | 934.039 | 136.582 | 106.474 | 903.931 | 50.0804
2021-05-23 | Politécnica de Chimborazo | 300.028 | 5.77 | 305.797 | 43.373 | 33.529 | 295.953 | 48.4985
2021-05-24 | Colegio Condorazo | 1342.007 | 11.136 | 1353.142 | 753.754 | 185.115 | 784.503 | 48.2084
2021-05-24 | Colegio Victor Proaño | 699.469 | 1.275 | 700.744 | 386.107 | 96.526 | 411.163 | 44.7593
2021-05-24 | Escuela 21 de Abril | 457.037 | 9.912 | 466.95 | 221.261 | 50.332 | 296.021 | 47.486
2021-05-24 | Escuela Sangay | 910.084 | 1.169 | 911.256 | 469.418 | 107.14 | 548.978 | 51.4858
2021-05-24 | Politécnica de Chimborazo | 315.287 | 6.588 | 321.873 | 144.367 | 32.472 | 209.978 | 48.3201
2021-05-25 | Colegio Condorazo | 1511.832 | 13.361 | 1525.195 | 718.023 | 190.913 | 998.085 | 48.815
2021-05-25 | Colegio Victor Proaño | 743.631 | 1.306 | 744.939 | 359.09 | 90.42 | 476.269 | 45.8953
2021-05-25 | Escuela 21 de Abril | 430.546 | 10.599 | 441.143 | 217.091 | 59.569 | 283.621 | 46.0355
2021-05-25 | Escuela Sangay | 923.971 | 2.039 | 926.011 | 447.66 | 110.189 | 588.54 | 46.7248
2021-05-25 | Politécnica de Chimborazo | 326.298 | 5.641 | 331.941 | 152.556 | 36.098 | 215.483 | 47.3635
2021-05-26 | Colegio Condorazo | 1452.107 | 12.636 | 1464.745 | 694.668 | 172.2 | 942.277 | 46.5638
2021-05-26 | Colegio Victor Proaño | 709.196 | 0.935 | 710.132 | 366.232 | 98.364 | 442.264 | 48.5572
2021-05-26 | Escuela 21 de Abril | 456.056 | 7.302 | 463.359 | 220.719 | 57.713 | 300.353 | 48.2889
2021-05-26 | Escuela Sangay | 872.757 | 2.085 | 874.841 | 469.205 | 123.084 | 528.72 | 43.9746
2021-05-26 | Politécnica de Chimborazo | 304.585 | 5.685 | 310.269 | 146.835 | 31.79 | 195.224 | 50.4091
2021-05-27 | Colegio Condorazo | 1527.191 | 10.792 | 1537.981 | 725.844 | 182.313 | 994.45 | 47.904
2021-05-27 | Colegio Victor Proaño | 718.412 | 1.498 | 719.909 | 337.98 | 88.002 | 469.931 | 51.5894
2021-05-27 | Escuela 21 de Abril | 456.173 | 8.771 | 464.946 | 220.144 | 45.979 | 290.781 | 53.1524
2021-05-27 | Escuela Sangay | 907.592 | 1.614 | 909.202 | 455.252 | 122.716 | 576.666 | 45.6809
2021-05-27 | Politécnica de Chimborazo | 298.235 | 5.87 | 304.105 | 138.822 | 33.821 | 199.104 | 48.6621
2021-05-28 | Colegio Condorazo | 1500.669 | 12.993 | 1513.664 | 741.608 | 164.331 | 936.387 | 51.5337
2021-05-28 | Colegio Victor Proaño | 741.225 | 1.579 | 742.803 | 354.063 | 84.839 | 473.579 | 51.7886
2021-05-28 | Escuela 21 de Abril | 451.951 | 10.026 | 461.975 | 230.395 | 48.609 | 280.189 | 48.2083
2021-05-28 | Escuela Sangay | 909.551 | 1.445 | 910.996 | 456.579 | 105.406 | 559.823 | 49.7654
2021-05-28 | Politécnica de Chimborazo | 295.997 | 5.474 | 301.468 | 150.264 | 33.372 | 184.576 | 47.9737
2021-05-29 | Colegio Condorazo | 1466.576 | 12.674 | 1479.25 | 228.474 | 169.464 | 1420.24 | 46.4139
2021-05-29 | Colegio Victor Proaño | 740.884 | 1.479 | 742.362 | 112.701 | 83.073 | 712.734 | 47.1558
2021-05-29 | Escuela 21 de Abril | 447.118 | 9.631 | 456.747 | 65.848 | 51.39 | 442.289 | 47.2741
2021-05-29 | Escuela Sangay | 912.944 | 1.718 | 914.663 | 130.78 | 103.386 | 887.269 | 45.8777
2021-05-29 | Politécnica de Chimborazo | 313.374 | 5.606 | 318.979 | 44.352 | 34.542 | 309.169 | 47.9738
2021-05-30 | Colegio Condorazo | 1448.196 | 10.131 | 1458.33 | 231.927 | 170.844 | 1397.247 | 50.2537
2021-05-30 | Colegio Victor Proaño | 692.66 | 1.451 | 694.109 | 107.51 | 79.747 | 666.346 | 51.0297
2021-05-30 | Escuela 21 de Abril | 452.706 | 7.967 | 460.674 | 67.287 | 49.809 | 443.196 | 47.4321
2021-05-30 | Escuela Sangay | 904.797 | 1.893 | 906.688 | 135.49 | 105.9 | 877.098 | 50.0473
2021-05-30 | Politécnica de Chimborazo | 304.243 | 5.861 | 310.103 | 42.314 | 32.724 | 300.513 | 48.1246
2021-05-31 | Colegio Condorazo | 1477.312 | 10.695 | 1488.008 | 726.918 | 183.758 | 944.848 | 46.7848
2021-05-31 | Colegio Victor Proaño | 760.935 | 1.322 | 762.257 | 382.375 | 95.572 | 475.454 | 48.9555
2021-05-31 | Escuela 21 de Abril | 456.439 | 9.531 | 465.972 | 225.649 | 48.098 | 288.421 | 50.0942
2021-05-31 | Escuela Sangay | 923.29 | 1.936 | 925.224 | 457.72 | 114.84 | 582.344 | 45.1294
2021-05-31 | Politécnica de Chimborazo | 318.444 | 6.052 | 324.496 | 142.17 | 31.457 | 213.783 | 53.3806
2021-06-01 | Colegio Condorazo | 1482.558 | 13.125 | 1495.686 | 756.942 | 172.595 | 911.339 | 48.0472
2021-06-01 | Colegio Victor Proaño | 753.163 | 0.999 | 754.161 | 377.421 | 85.513 | 462.253 | 45.9554
2021-06-01 | Escuela 21 de Abril | 464.779 | 9.308 | 474.087 | 220.659 | 52.589 | 306.017 | 48.614
2021-06-01 | Escuela Sangay | 894.611 | 2.2 | 896.805 | 435.375 | 108.883 | 570.313 | 48.5167
2021-06-01 | Politécnica de Chimborazo | 305.296 | 5.794 | 311.09 | 149.262 | 33.333 | 195.161 | 48.6055
2021-06-02 | Colegio Condorazo | 1474.919 | 11.432 | 1486.348 | 739.472 | 194.265 | 941.141 | 47.2183
2021-06-02 | Colegio Victor Proaño | 741.034 | 1.396 | 742.428 | 370.001 | 79.679 | 452.106 | 53.771
2021-06-02 | Escuela 21 de Abril | 422.03 | 8.047 | 430.075 | 211.262 | 52.496 | 271.309 | 48.2792
2021-06-02 | Escuela Sangay | 901.54 | 1.94 | 903.479 | 442.118 | 117.444 | 578.805 | 48.5514
2021-06-02 | Politécnica de Chimborazo | 288.011 | 5.863 | 293.875 | 147.462 | 34.516 | 180.929 | 47.6326
2021-06-03 | Colegio Condorazo | 1496.915 | 10.826 | 1507.74 | 709.547 | 167.458 | 965.651 | 49.0005
2021-06-03 | Colegio Victor Proaño | 697.18 | 1.435 | 698.62 | 352.466 | 93.824 | 439.978 | 45.4949
2021-06-03 | Escuela 21 de Abril | 445.461 | 8.538 | 453.998 | 217.719 | 52.67 | 288.949 | 50.8063
2021-06-03 | Escuela Sangay | 908.192 | 1.584 | 909.774 | 448.171 | 119.182 | 580.785 | 45.229
2021-06-03 | Politécnica de Chimborazo | 303.257 | 4.723 | 307.979 | 154.687 | 36.088 | 189.38 | 50.2419
2021-06-04 | Colegio Condorazo | 1486.823 | 11.164 | 1497.991 | 687.941 | 155.195 | 965.245 | 54.391
2021-06-04 | Colegio Victor Proaño | 723.415 | 1.089 | 724.503 | 387.814 | 98.104 | 434.793 | 46.4899
2021-06-04 | Escuela 21 de Abril | 471.398 | 10.662 | 482.06 | 212.349 | 55.396 | 325.107 | 49.6239
2021-06-04 | Escuela Sangay | 972.455 | 1.684 | 974.138 | 449.895 | 101.783 | 626.026 | 51.6043
2021-06-04 | Politécnica de Chimborazo | 298.671 | 6.141 | 304.813 | 147.44 | 34.286 | 191.659 | 50.7379
2021-06-05 | Colegio Condorazo | 1564.542 | 13.79 | 1578.328 | 214.862 | 169.567 | 1533.033 | 46.6396
2021-06-05 | Colegio Victor Proaño | 721.062 | 1.191 | 722.249 | 108.374 | 86.037 | 699.912 | 45.8768
2021-06-05 | Escuela 21 de Abril | 451.602 | 9.657 | 461.259 | 64.449 | 50.298 | 447.108 | 47.2445
2021-06-05 | Escuela Sangay | 869.963 | 1.842 | 871.803 | 143.134 | 107.484 | 836.153 | 45.8869
2021-06-05 | Politécnica de Chimborazo | 299.802 | 5.584 | 305.386 | 42.934 | 32.462 | 294.914 | 51.2117
2021-06-06 | Colegio Condorazo | 1469.268 | 11.167 | 1480.437 | 230.605 | 174.405 | 1424.237 | 46.4585
2021-06-06 | Colegio Victor Proaño | 776.48 | 1.085 | 777.565 | 109.888 | 87.834 | 755.511 | 45.8635
2021-06-06 | Escuela 21 de Abril | 458.2 | 9.359 | 467.556 | 64.758 | 49.767 | 452.565 | 47.8705
2021-06-06 | Escuela Sangay | 962.561 | 2.204 | 964.764 | 133.584 | 100.628 | 931.808 | 51.4763
2021-06-06 | Politécnica de Chimborazo | 312.824 | 5.319 | 318.145 | 42.598 | 32.459 | 308.006 | 51.3274
2021-06-07 | Colegio Condorazo | 1419.767 | 13.163 | 1432.928 | 726.527 | 196.655 | 903.056 | 45.301
2021-06-07 | Colegio Victor Proaño | 743.44 | 1.849 | 745.292 | 372.873 | 94.72 | 467.139 | 48.5788
2021-06-07 | Escuela 21 de Abril | 473.817 | 8.835 | 482.652 | 213.4 | 49.007 | 318.259 | 51.8387
2021-06-07 | Escuela Sangay | 958.064 | 2.4 | 960.463 | 444.686 | 116.92 | 632.697 | 49.0453
2021-06-07 | Politécnica de Chimborazo | 319.191 | 6.603 | 325.797 | 147.649 | 36.725 | 214.873 | 47.2936
2021-06-08 | Colegio Condorazo | 1477.582 | 12.535 | 1490.118 | 728.126 | 173.018 | 935.01 | 46.5548
2021-06-08 | Colegio Victor Proaño | 719.441 | 1.404 | 720.845 | 363.362 | 78.314 | 435.797 | 53.949
2021-06-08 | Escuela 21 de Abril | 466.313 | 8.245 | 474.557 | 235.007 | 54.358 | 293.908 | 47.2464
2021-06-08 | Escuela Sangay | 913.458 | 1.907 | 915.364 | 472.383 | 103.824 | 546.805 | 49.6711
2021-06-08 | Politécnica de Chimborazo | 313.335 | 6.321 | 319.656 | 147.332 | 33.157 | 205.481 | 49.7453
2021-06-09 | Colegio Condorazo | 1543.326 | 13.835 | 1557.163 | 721.752 | 178.82 | 1014.231 | 50.3116
2021-06-09 | Colegio Victor Proaño | 715.739 | 1.784 | 717.524 | 365.206 | 100.043 | 452.361 | 44.7887
2021-06-09 | Escuela 21 de Abril | 447.945 | 9.457 | 457.401 | 212.623 | 54.608 | 299.386 | 49.9154
2021-06-09 | Escuela Sangay | 947.488 | 1.746 | 949.234 | 446.333 | 110.465 | 613.366 | 51.4624
2021-06-09 | Politécnica de Chimborazo | 315.368 | 6.149 | 321.518 | 142.445 | 34.125 | 213.198 | 50.5214
2021-06-10 | Colegio Condorazo | 1469.767 | 9.479 | 1479.247 | 726.545 | 178.93 | 931.632 | 49.4141
2021-06-10 | Colegio Victor Proaño | 693.378 | 1.067 | 694.446 | 351.566 | 88.138 | 431.018 | 46.1342
2021-06-10 | Escuela 21 de Abril | 463.105 | 10.046 | 473.15 | 227.74 | 53.803 | 299.213 | 47.9277
2021-06-10 | Escuela Sangay | 895.27 | 2.166 | 897.437 | 454.822 | 108.633 | 551.248 | 49.6235
2021-06-10 | Politécnica de Chimborazo | 294.088 | 5.617 | 299.707 | 147.432 | 35.999 | 188.274 | 47.9866
2021-06-11 | Colegio Condorazo | 1550.435 | 11.9 | 1562.33 | 713.209 | 191.168 | 1040.289 | 45.9528
2021-06-11 | Colegio Victor Proaño | 736.496 | 1.276 | 737.775 | 363.352 | 84.094 | 458.517 | 50.2265
2021-06-11 | Escuela 21 de Abril | 442.637 | 9.64 | 452.275 | 216.878 | 55.688 | 291.085 | 48.0169
2021-06-11 | Escuela Sangay | 919.239 | 1.413 | 920.647 | 465.781 | 118.907 | 573.773 | 46.0829
2021-06-11 | Politécnica de Chimborazo | 303.818 | 4.641 | 308.458 | 142.539 | 37.052 | 202.971 | 46.304
2021-06-12 | Colegio Condorazo | 1480.604 | 9.842 | 1490.446 | 232.878 | 170.46 | 1428.028 | 50.5152
2021-06-12 | Colegio Victor Proaño | 725.633 | 2.505 | 728.137 | 111.51 | 73.927 | 690.554 | 54.0683
2021-06-12 | Escuela 21 de Abril | 481.088 | 9.692 | 490.779 | 62.605 | 47.348 | 475.522 | 51.0525
2021-06-12 | Escuela Sangay | 936.785 | 1.761 | 938.546 | 142.588 | 104.819 | 900.777 | 50.0686
2021-06-12 | Politécnica de Chimborazo | 305.873 | 6.706 | 312.578 | 43.155 | 32.802 | 302.225 | 48.9176
2021-06-13 | Colegio Condorazo | 1563.902 | 12.315 | 1576.217 | 233.183 | 170.28 | 1513.314 | 47.2903
2021-06-13 | Colegio Victor Proaño | 731.825 | 1.954 | 733.777 | 108.278 | 85.625 | 711.124 | 46.0233
2021-06-13 | Escuela 21 de Abril | 456.687 | 9.156 | 465.842 | 64.686 | 49.634 | 450.79 | 48.1904
2021-06-13 | Escuela Sangay | 892.116 | 2.185 | 894.299 | 133.052 | 106.375 | 867.622 | 46.2155
2021-06-13 | Politécnica de Chimborazo | 315.765 | 6.138 | 321.903 | 48.851 | 32.519 | 305.571 | 49.3206
2021-06-14 | Colegio Condorazo | 1519.02 | 10.921 | 1529.94 | 743.937 | 188.04 | 974.043 | 45.6795
2021-06-14 | Colegio Victor Proaño | 689.608 | 1.833 | 691.442 | 351.897 | 93.794 | 433.339 | 45.0606
2021-06-14 | Escuela 21 de Abril | 466.581 | 9.91 | 476.49 | 224.504 | 54.434 | 306.42 | 50.2288
2021-06-14 | Escuela Sangay | 944.033 | 1.9 | 945.934 | 452.982 | 120.389 | 613.341 | 50.4033
2021-06-14 | Politécnica de Chimborazo | 320.08 | 6.716 | 326.796 | 141.345 | 33.556 | 219.007 | 51.0563
2021-06-15 | Colegio Condorazo | 1504.059 | 11.268 | 1515.328 | 707.689 | 197.604 | 1005.243 | 47.3798
2021-06-15 | Colegio Victor Proaño | 750.963 | 1.715 | 752.676 | 346.874 | 86.369 | 492.171 | 50.7415
2021-06-15 | Escuela 21 de Abril | 454.545 | 8.672 | 463.215 | 215.121 | 59.816 | 307.91 | 46.7824
2021-06-15 | Escuela Sangay | 947.443 | 2.455 | 949.9 | 462.583 | 120.666 | 607.983 | 49.2895
2021-06-15 | Politécnica de Chimborazo | 323.32 | 5.774 | 329.094 | 149.522 | 41.056 | 220.628 | 50.2952
2021-06-16 | Colegio Condorazo | 1391.019 | 10.376 | 1401.396 | 731.793 | 180.199 | 849.802 | 45.9613
2021-06-16 | Colegio Victor Proaño | 723.434 | 0.999 | 724.43 | 386.517 | 99.833 | 437.746 | 44.919
2021-06-16 | Escuela 21 de Abril | 448.064 | 9.066 | 457.128 | 222.543 | 49.482 | 284.067 | 51.0457
2021-06-16 | Escuela Sangay | 910.217 | 1.857 | 912.075 | 441.59 | 110.157 | 580.642 | 45.7705
2021-06-16 | Politécnica de Chimborazo | 314.316 | 6.935 | 321.25 | 149.766 | 31.062 | 202.546 | 49.9455
2021-06-17 | Colegio Condorazo | 1466.07 | 11.762 | 1477.834 | 740.718 | 186.748 | 923.864 | 47.8812
2021-06-17 | Colegio Victor Proaño | 738.647 | 1.372 | 740.02 | 378.659 | 91.653 | 453.014 | 50.0234
2021-06-17 | Escuela 21 de Abril | 461.015 | 10.434 | 471.451 | 212.048 | 57.063 | 316.466 | 47.1232
2021-06-17 | Escuela Sangay | 967.785 | 1.589 | 969.372 | 474.862 | 139.072 | 633.582 | 47.9756
2021-06-17 | Politécnica de Chimborazo | 317.263 | 6.887 | 324.152 | 145.683 | 34.145 | 212.614 | 50.5129
2021-06-18 | Colegio Condorazo | 1501.109 | 13.949 | 1515.058 | 744.959 | 198.82 | 968.919 | 46.189
2021-06-18 | Colegio Victor Proaño | 765.749 | 1.603 | 767.354 | 361.022 | 85.67 | 492.002 | 49.7628
2021-06-18 | Escuela 21 de Abril | 464.991 | 9.957 | 474.946 | 210.413 | 52.18 | 316.713 | 49.4915
2021-06-18 | Escuela Sangay | 936.037 | 1.74 | 937.776 | 453.758 | 108.758 | 592.776 | 47.1829
2021-06-18 | Politécnica de Chimborazo | 322.787 | 6.665 | 329.452 | 149.02 | 34.012 | 214.444 | 50.8381
2021-06-19 | Colegio Condorazo | 1562.764 | 14.521 | 1577.284 | 224.792 | 166.028 | 1518.52 | 46.8043
2021-06-19 | Colegio Victor Proaño | 737.965 | 1.303 | 739.268 | 108.251 | 84.406 | 715.423 | 48.9517
2021-06-19 | Escuela 21 de Abril | 447.689 | 9.816 | 457.505 | 68.697 | 49.731 | 438.539 | 48.0327
2021-06-19 | Escuela Sangay | 942.009 | 1.698 | 943.703 | 135.658 | 105.613 | 913.658 | 50.0377
2021-06-19 | Politécnica de Chimborazo | 321.939 | 6.723 | 328.669 | 43.267 | 33.591 | 318.993 | 47.533
2021-06-20 | Colegio Condorazo | 1472.397 | 9.919 | 1482.315 | 215.533 | 165.832 | 1432.614 | 50.3828
2021-06-20 | Colegio Victor Proaño | 762.069 | 1.528 | 763.595 | 108.663 | 86.943 | 741.875 | 45.8425
2021-06-20 | Escuela 21 de Abril | 467.295 | 8.114 | 475.41 | 64.667 | 49.321 | 460.064 | 51.0616
2021-06-20 | Escuela Sangay | 961.56 | 3.206 | 964.767 | 132.427 | 98.892 | 931.232 | 48.6749
2021-06-20 | Politécnica de Chimborazo | 303.717 | 5.503 | 309.222 | 43.857 | 34.534 | 299.899 | 46.9727
2021-06-21 | Colegio Condorazo | 1467.35 | 12.336 | 1479.686 | 711.325 | 157.371 | 925.732 | 50.3679
2021-06-21 | Colegio Victor Proaño | 704.652 | 1.608 | 706.26 | 356.367 | 98.205 | 448.098 | 44.2703
2021-06-21 | Escuela 21 de Abril | 479.766 | 7.432 | 487.199 | 223.861 | 51.383 | 314.721 | 47.8258
2021-06-21 | Escuela Sangay | 907.446 | 2.626 | 910.072 | 476.989 | 115.328 | 548.411 | 51.6109
2021-06-21 | Politécnica de Chimborazo | 313.197 | 6.158 | 319.357 | 152.192 | 35.45 | 202.615 | 46.6135
2021-06-22 | Colegio Condorazo | 1521.649 | 13.361 | 1535.011 | 742.878 | 158.434 | 950.567 | 52.3929
2021-06-22 | Colegio Victor Proaño | 739.79 | 1.861 | 741.65 | 364.954 | 86.041 | 462.737 | 49.2439
2021-06-22 | Escuela 21 de Abril | 460.216 | 9.715 | 469.929 | 219.719 | 47.637 | 297.847 | 49.9342
2021-06-22 | Escuela Sangay | 935.355 | 1.296 | 936.652 | 443.227 | 112.173 | 605.598 | 49.0773
2021-06-22 | Politécnica de Chimborazo | 292.731 | 5.766 | 298.496 | 142.634 | 36.906 | 192.768 | 49.8652
2021-06-23 | Colegio Condorazo | 1453.598 | 11.438 | 1465.034 | 731.085 | 193.656 | 927.605 | 49.4711
2021-06-23 | Colegio Victor Proaño | 744.463 | 1.469 | 745.934 | 367.424 | 95.897 | 474.407 | 49.364
2021-06-23 | Escuela 21 de Abril | 476.73 | 9.735 | 486.463 | 227.722 | 58.596 | 317.337 | 51.6588
2021-06-23 | Escuela Sangay | 906.955 | 2.444 | 909.401 | 454.659 | 108.266 | 563.008 | 45.9333
2021-06-23 | Politécnica de Chimborazo | 311.543 | 6.076 | 317.618 | 143.986 | 32.506 | 206.138 | 50.6161
2021-06-24 | Colegio Condorazo | 1499.298 | 11.694 | 1510.993 | 723.467 | 189.925 | 977.451 | 45.1018
2021-06-24 | Colegio Victor Proaño | 703.065 | 1.126 | 704.192 | 370.522 | 85.411 | 419.081 | 49.8583
2021-06-24 | Escuela 21 de Abril | 475.652 | 9.807 | 485.461 | 213.826 | 53.218 | 324.853 | 48.0979
2021-06-24 | Escuela Sangay | 949.79 | 1.507 | 951.294 | 440.845 | 115.898 | 626.347 | 49.1434
2021-06-24 | Politécnica de Chimborazo | 303.926 | 6.198 | 310.122 | 143.754 | 37.049 | 203.417 | 46.8858
2021-06-25 | Colegio Condorazo | 1476.446 | 13.934 | 1490.38 | 695.038 | 175.651 | 970.993 | 49.4345
2021-06-25 | Colegio Victor Proaño | 760.157 | 1.221 | 761.374 | 368.633 | 92.877 | 485.618 | 49.9893
2021-06-25 | Escuela 21 de Abril | 442.178 | 9.464 | 451.641 | 213.477 | 55.274 | 293.438 | 49.8743
2021-06-25 | Escuela Sangay | 942.199 | 1.856 | 944.055 | 479.226 | 119.113 | 583.942 | 46.5682
2021-06-25 | Politécnica de Chimborazo | 323.234 | 5.607 | 328.842 | 144.202 | 40.115 | 224.755 | 46.4915
2021-06-26 | Colegio Condorazo | 1514.01 | 13.669 | 1527.678 | 216.268 | 166.198 | 1477.608 | 50.4648
2021-06-26 | Colegio Victor Proaño | 700.68 | 1.555 | 702.234 | 105.856 | 79.452 | 675.83 | 51.3605
2021-06-26 | Escuela 21 de Abril | 461.952 | 9.12 | 471.072 | 65.406 | 48.606 | 454.272 | 50.4301
2021-06-26 | Escuela Sangay | 918.831 | 2.069 | 920.901 | 141.061 | 102.935 | 882.775 | 49.3432
2021-06-26 | Politécnica de Chimborazo | 309.995 | 5.864 | 315.859 | 43.155 | 33.514 | 306.218 | 47.3349
2021-06-27 | Colegio Condorazo | 1499.723 | 13.268 | 1512.992 | 227.259 | 169.283 | 1455.016 | 46.498
2021-06-27 | Colegio Victor Proaño | 728.84 | 2.074 | 730.914 | 105.577 | 83.422 | 708.759 | 45.8852
2021-06-27 | Escuela 21 de Abril | 458.179 | 8.75 | 466.928 | 66.787 | 48.819 | 448.96 | 52.4205
2021-06-27 | Escuela Sangay | 919.555 | 1.73 | 921.286 | 135.592 | 103.41 | 889.104 | 49.8553
2021-06-27 | Politécnica de Chimborazo | 313.214 | 6.373 | 319.589 | 42.892 | 32.806 | 309.503 | 51.2741
2021-06-28 | Colegio Condorazo | 1518.4 | 11.544 | 1529.942 | 763.912 | 181.539 | 947.569 | 46.1102
2021-06-28 | Colegio Victor Proaño | 720.532 | 1.501 | 722.035 | 369.246 | 91.883 | 444.672 | 45.7985
2021-06-28 | Escuela 21 de Abril | 464.17 | 9.407 | 473.578 | 220.772 | 48.751 | 301.557 | 50.9688
2021-06-28 | Escuela Sangay | 918.745 | 2.13 | 920.878 | 442.296 | 109.606 | 588.188 | 51.3456
2021-06-28 | Politécnica de Chimborazo | 302.099 | 7.573 | 309.672 | 158.442 | 38.404 | 189.634 | 47.1959
2021-06-29 | Colegio Condorazo | 1493.043 | 12.096 | 1505.137 | 740.757 | 194.936 | 959.316 | 48.2648
2021-06-29 | Colegio Victor Proaño | 712.089 | 2.449 | 714.538 | 373.759 | 89.08 | 429.859 | 50.4323
2021-06-29 | Escuela 21 de Abril | 459.373 | 9.224 | 468.597 | 213.32 | 53.307 | 308.584 | 46.9435
2021-06-29 | Escuela Sangay | 882.435 | 1.856 | 884.291 | 448.652 | 112.131 | 547.77 | 47.5161
2021-06-29 | Politécnica de Chimborazo | 297.271 | 6.515 | 303.788 | 145.044 | 35.844 | 194.588 | 46.8048
2021-06-30 | Colegio Condorazo | 1469.801 | 11.708 | 1481.511 | 728.617 | 198.902 | 951.796 | 44.8776
2021-06-30 | Colegio Victor Proaño | 748.337 | 2.225 | 750.561 | 365.465 | 100.378 | 485.474 | 49.9481
2021-06-30 | Escuela 21 de Abril | 450.227 | 8.687 | 458.915 | 235.813 | 51.467 | 274.569 | 50.6918
2021-06-30 | Escuela Sangay | 942.988 | 2.061 | 945.049 | 449.817 | 111.794 | 607.026 | 50.6265
2021-06-30 | Politécnica de Chimborazo | 330.171 | 6.072 | 336.241 | 144.399 | 36.843 | 228.685 | 47.4805
2021-07-01 | Colegio Condorazo | 1405.43 | 15.374 | 1420.802 | 215.892 | 166.733 | 1371.643 | 50.2434
2021-07-01 | Colegio Victor Proaño | 742.569 | 1.388 | 743.955 | 107.664 | 78.971 | 715.262 | 50.3984
2021-07-01 | Escuela 21 de Abril | 445.415 | 8.452 | 453.863 | 65.321 | 51.235 | 439.777 | 47.3842
2021-07-01 | Escuela Sangay | 982.705 | 2.242 | 984.95 | 133.789 | 103.082 | 954.243 | 50.0241
2021-07-01 | Politécnica de Chimborazo | 314.944 | 7.774 | 322.719 | 43.305 | 32.559 | 311.973 | 49.8093
2021-07-02 | Colegio Condorazo | 1443.649 | 12.802 | 1456.451 | 215.929 | 169.392 | 1409.914 | 46.3753
2021-07-02 | Colegio Victor Proaño | 691.979 | 1.518 | 693.498 | 108.395 | 85.867 | 670.97 | 45.8772
2021-07-02 | Escuela 21 de Abril | 482.774 | 10.077 | 492.851 | 65.713 | 49.227 | 476.365 | 52.0804
2021-07-02 | Escuela Sangay | 907.366 | 2.125 | 909.489 | 132.927 | 105.832 | 882.394 | 45.9333
2021-07-02 | Politécnica de Chimborazo | 300.225 | 6.117 | 306.34 | 43.386 | 33.834 | 296.788 | 47.6984
2021-07-03 | Colegio Condorazo | 1388.589 | 11.044 | 1399.635 | 215.618 | 167.097 | 1351.114 | 49.4475
2021-07-03 | Colegio Victor Proaño | 674.35 | 1.884 | 676.236 | 108.604 | 86.83 | 654.462 | 45.9897
2021-07-03 | Escuela 21 de Abril | 425.581 | 8.568 | 434.149 | 64.947 | 50.101 | 419.303 | 48.7255
2021-07-03 | Escuela Sangay | 914.037 | 2.992 | 917.025 | 136.451 | 101.702 | 882.276 | 48.6742
2021-07-03 | Politécnica de Chimborazo | 302.484 | 5.108 | 307.592 | 43.422 | 33.498 | 297.668 | 48.5637
2021-07-04 | Colegio Condorazo | 1510.286 | 11.009 | 1521.294 | 217.104 | 171.634 | 1475.824 | 46.5263
2021-07-04 | Colegio Victor Proaño | 753.684 | 2.005 | 755.689 | 108.087 | 84.716 | 732.318 | 46.708
2021-07-04 | Escuela 21 de Abril | 445.02 | 8.676 | 453.694 | 65.197 | 46.388 | 434.885 | 51.9677
2021-07-04 | Escuela Sangay | 924.99 | 1.628 | 926.619 | 132.471 | 99.029 | 893.177 | 51.5671
2021-07-04 | Politécnica de Chimborazo | 325.146 | 6.312 | 331.459 | 44.076 | 32.982 | 320.365 | 51.8615
2021-07-05 | Colegio Condorazo | 1558.205 | 17.182 | 1575.385 | 213.807 | 154.829 | 1516.407 | 50.8975
2021-07-05 | Colegio Victor Proaño | 716.719 | 1.508 | 718.227 | 106.556 | 82.574 | 694.245 | 50.0707
2021-07-05 | Escuela 21 de Abril | 449.719 | 7.722 | 457.442 | 65.943 | 51.726 | 443.225 | 47.1649
2021-07-05 | Escuela Sangay | 936.863 | 2.894 | 939.754 | 137.783 | 99.595 | 901.566 | 53.6317
2021-07-05 | Politécnica de Chimborazo | 310.105 | 6.793 | 316.898 | 43.792 | 32.653 | 305.759 | 51.7022
2021-07-06 | Colegio Condorazo | 1490.607 | 10.213 | 1500.819 | 215.617 | 164.292 | 1449.494 | 51.3451
2021-07-06 | Colegio Victor Proaño | 731.365 | 1.674 | 733.038 | 109.199 | 85.263 | 709.102 | 49.976
2021-07-06 | Escuela 21 de Abril | 459.244 | 8.681 | 467.928 | 65.597 | 50.754 | 453.085 | 48.8339
2021-07-06 | Escuela Sangay | 965.291 | 1.59 | 966.883 | 134.499 | 104.842 | 937.226 | 50.107
2021-07-06 | Politécnica de Chimborazo | 304.784 | 6.76 | 311.545 | 43.372 | 33.147 | 301.32 | 49.973
2021-07-07 | Colegio Condorazo | 1483.147 | 13.81 | 1496.958 | 219.289 | 173.341 | 1451.01 | 46.9344
2021-07-07 | Colegio Victor Proaño | 708.517 | 1.65 | 710.167 | 109.07 | 86.644 | 687.741 | 46.0808
2021-07-07 | Escuela 21 de Abril | 460.833 | 8.913 | 469.745 | 64.171 | 48.872 | 454.446 | 51.0827
2021-07-07 | Escuela Sangay | 937.757 | 1.842 | 939.6 | 134.937 | 105.039 | 909.702 | 48.107
2021-07-07 | Politécnica de Chimborazo | 311.726 | 6.224 | 317.949 | 44.384 | 33.66 | 307.225 | 49.2346
2021-07-08 | Colegio Condorazo | 1453.488 | 10.189 | 1463.674 | 219.199 | 172.141 | 1416.616 | 49.1502
2021-07-08 | Colegio Victor Proaño | 727.069 | 2.673 | 729.74 | 110.156 | 84.571 | 704.155 | 47.9287
2021-07-08 | Escuela 21 de Abril | 461.197 | 8.523 | 469.719 | 64.701 | 49.259 | 454.277 | 50.921
2021-07-08 | Escuela Sangay | 894.685 | 1.729 | 896.416 | 133.447 | 103.157 | 866.126 | 50.0627
2021-07-08 | Politécnica de Chimborazo | 299.848 | 5.793 | 305.639 | 42.47 | 30.919 | 294.088 | 50.5619
2021-07-09 | Colegio Condorazo | 1447.591 | 11.386 | 1458.976 | 215.748 | 170.134 | 1413.362 | 46.653
2021-07-09 | Colegio Victor Proaño | 743.726 | 1.737 | 745.463 | 110.349 | 86.985 | 722.099 | 46.3037
2021-07-09 | Escuela 21 de Abril | 445.05 | 7.893 | 452.944 | 65.622 | 50.776 | 438.098 | 47.8396
2021-07-09 | Escuela Sangay | 930.895 | 2.029 | 932.92 | 135.728 | 107.465 | 904.657 | 46.0906
2021-07-09 | Politécnica de Chimborazo | 305.893 | 6.01 | 311.905 | 43.442 | 33.923 | 302.386 | 47.1677
2021-07-10 | Colegio Condorazo | 1462.651 | 12.952 | 1475.603 | 215.163 | 167.335 | 1427.775 | 48.8407
2021-07-10 | Colegio Victor Proaño | 734.108 | 1.802 | 735.913 | 107.071 | 83.097 | 711.939 | 49.4222
2021-07-10 | Escuela 21 de Abril | 454.781 | 10.77 | 465.548 | 65.273 | 50.547 | 450.822 | 48.5238
2021-07-10 | Escuela Sangay | 857.068 | 2.412 | 859.48 | 138.454 | 110.271 | 831.297 | 45.981
2021-07-10 | Politécnica de Chimborazo | 300.95 | 5.913 | 306.864 | 42.84 | 32.246 | 296.27 | 51.4474
2021-07-11 | Colegio Condorazo | 1486.201 | 10.825 | 1497.027 | 216.469 | 170.617 | 1451.175 | 46.694
2021-07-11 | Colegio Victor Proaño | 752.421 | 1.214 | 753.636 | 105.17 | 76.394 | 724.86 | 50.2669
2021-07-11 | Escuela 21 de Abril | 443.377 | 8.816 | 452.194 | 64.966 | 49.059 | 436.287 | 49.2508
2021-07-11 | Escuela Sangay | 922.518 | 1.806 | 924.323 | 135.412 | 106.974 | 895.885 | 46.0602
2021-07-11 | Politécnica de Chimborazo | 306.937 | 5.226 | 312.165 | 43.63 | 32.291 | 300.826 | 52.4602
2021-07-12 | Colegio Condorazo | 1527.406 | 11.948 | 1539.353 | 215.314 | 164.378 | 1488.417 | 49.8294
2021-07-12 | Colegio Victor Proaño | 753.496 | 1.514 | 755.01 | 109.669 | 85.804 | 731.145 | 50.0432
2021-07-12 | Escuela 21 de Abril | 430.846 | 9.084 | 439.93 | 63.977 | 50.172 | 426.125 | 47.249
2021-07-12 | Escuela Sangay | 921.323 | 1.94 | 923.266 | 134.422 | 103.357 | 892.201 | 47.6439
2021-07-12 | Politécnica de Chimborazo | 310.716 | 6.833 | 317.55 | 42.47 | 30.954 | 306.034 | 50.5748
2021-07-13 | Colegio Condorazo | 1473.379 | 9.934 | 1483.313 | 215.662 | 164.898 | 1432.549 | 49.6606
2021-07-13 | Colegio Victor Proaño | 727.785 | 1.458 | 729.243 | 108.494 | 79.229 | 699.978 | 50.0721
2021-07-13 | Escuela 21 de Abril | 458.841 | 9.567 | 468.405 | 64.929 | 49.43 | 452.906 | 50.6308
2021-07-13 | Escuela Sangay | 895.068 | 2.03 | 897.099 | 134.555 | 105.48 | 868.024 | 48.5423
2021-07-13 | Politécnica de Chimborazo | 306.44 | 5.793 | 312.233 | 43.206 | 30.074 | 299.101 | 54.8743
2021-07-14 | Colegio Condorazo | 1455.831 | 8.479 | 1464.309 | 211.636 | 165.735 | 1418.408 | 48.3372
2021-07-14 | Colegio Victor Proaño | 714.639 | 1.168 | 715.807 | 107.411 | 86.223 | 694.619 | 45.9375
2021-07-14 | Escuela 21 de Abril | 451.753 | 8.636 | 460.393 | 63.431 | 49.253 | 446.215 | 47.7332
2021-07-14 | Escuela Sangay | 898.201 | 1.716 | 899.916 | 133.354 | 103.604 | 870.166 | 47.1775
2021-07-14 | Politécnica de Chimborazo | 291.978 | 5.688 | 297.664 | 43.643 | 33.948 | 287.969 | 47.6569
2021-07-15 | Colegio Condorazo | 1419.847 | 14.661 | 1434.508 | 214.076 | 163.725 | 1384.157 | 50.6535
2021-07-15 | Colegio Victor Proaño | 726.387 | 1.29 | 727.678 | 107.223 | 77.711 | 698.166 | 53.5427
2021-07-15 | Escuela 21 de Abril | 456.421 | 8.703 | 465.123 | 66.209 | 50.996 | 449.91 | 49.9762
2021-07-15 | Escuela Sangay | 873.841 | 2.007 | 875.847 | 133.395 | 103.312 | 845.764 | 50.083
2021-07-15 | Politécnica de Chimborazo | 301.937 | 6.288 | 308.223 | 43.448 | 33.494 | 298.269 | 48.3791
2021-07-16 | Colegio Condorazo | 1535.897 | 10.137 | 1546.033 | 212.797 | 163.105 | 1496.341 | 50.845
2021-07-16 | Colegio Victor Proaño | 714.196 | 1.041 | 715.235 | 108.301 | 84.517 | 691.451 | 50.1152
2021-07-16 | Escuela 21 de Abril | 447.885 | 8.508 | 456.394 | 64.777 | 49.577 | 441.194 | 50.8721
2021-07-16 | Escuela Sangay | 942.788 | 1.095 | 943.882 | 136.722 | 107.963 | 915.123 | 46.6032
2021-07-16 | Politécnica de Chimborazo | 282.586 | 5.689 | 288.272 | 43.331 | 33.338 | 278.279 | 47.8129
2021-07-17 | Colegio Condorazo | 1488.619 | 8.871 | 1497.49 | 210.42 | 166.507 | 1453.577 | 46.7317
2021-07-17 | Colegio Victor Proaño | 715.628 | 1.428 | 717.054 | 109.197 | 87.147 | 695.004 | 45.8476
2021-07-17 | Escuela 21 de Abril | 467.334 | 8.94 | 476.275 | 64.386 | 48.781 | 460.67 | 51.0414
2021-07-17 | Escuela Sangay | 930.042 | 1.802 | 931.846 | 135.933 | 104.549 | 900.462 | 47.5709
2021-07-17 | Politécnica de Chimborazo | 300.289 | 5.314 | 305.6 | 42.821 | 30.318 | 293.097 | 54.5637
2021-07-18 | Colegio Condorazo | 1444.68 | 11.379 | 1456.058 | 217.6 | 169.235 | 1407.693 | 47.2294
2021-07-18 | Colegio Victor Proaño | 725.194 | 1.419 | 726.611 | 108.16 | 83.445 | 701.896 | 50.0934
2021-07-18 | Escuela 21 de Abril | 451.868 | 7.033 | 458.902 | 64.563 | 50.575 | 444.914 | 47.7811
2021-07-18 | Escuela Sangay | 900.717 | 2.51 | 903.225 | 132.594 | 104.931 | 875.562 | 45.9463
2021-07-18 | Politécnica de Chimborazo | 313.403 | 5.671 | 319.074 | 43.043 | 33.322 | 309.353 | 47.8901
2021-07-19 | Colegio Condorazo | 1492.634 | 12.488 | 1505.121 | 216.732 | 161.993 | 1450.382 | 49.1019
2021-07-19 | Colegio Victor Proaño | 708.45 | 1.971 | 710.42 | 106.117 | 83.367 | 687.67 | 46.3276
2021-07-19 | Escuela 21 de Abril | 458.232 | 10.626 | 468.858 | 65.435 | 50.82 | 454.243 | 48.9904
2021-07-19 | Escuela Sangay | 923.03 | 1.828 | 924.859 | 133.919 | 106.932 | 897.872 | 45.9106
2021-07-19 | Politécnica de Chimborazo | 306.996 | 6.117 | 313.113 | 43.02 | 32.184 | 302.277 | 51.9915
2021-07-20 | Colegio Condorazo | 1514.938 | 10.535 | 1525.476 | 219.053 | 156.166 | 1462.589 | 54.4793
2021-07-20 | Colegio Victor Proaño | 723.556 | 1.517 | 725.076 | 106.605 | 80.323 | 698.794 | 51.5472
2021-07-20 | Escuela 21 de Abril | 407.647 | 8.727 | 416.374 | 65.054 | 50.298 | 401.618 | 47.8751
2021-07-20 | Escuela Sangay | 868.533 | 1.396 | 869.931 | 137.206 | 108.386 | 841.111 | 47.0707
2021-07-20 | Politécnica de Chimborazo | 306.058 | 5.545 | 311.602 | 42.04 | 31.773 | 301.335 | 50.799
2021-07-21 | Colegio Condorazo | 1540.374 | 10.395 | 1550.766 | 212.022 | 161.867 | 1500.611 | 50.271
2021-07-21 | Colegio Victor Proaño | 710.428 | 1.994 | 712.422 | 108.053 | 85.192 | 689.561 | 47.8493
2021-07-21 | Escuela 21 de Abril | 449.517 | 7.414 | 456.928 | 64.072 | 47.894 | 440.75 | 51.8044
2021-07-21 | Escuela Sangay | 904.915 | 1.7 | 906.614 | 136.395 | 109.364 | 879.583 | 45.9731
2021-07-21 | Politécnica de Chimborazo | 314.07 | 5.04 | 319.11 | 43.609 | 32.464 | 307.965 | 49.7911
2021-07-22 | Colegio Condorazo | 1417.684 | 12.441 | 1430.123 | 218.541 | 167.192 | 1378.774 | 50.4225
2021-07-22 | Colegio Victor Proaño | 739.243 | 1.586 | 740.829 | 107.484 | 85.304 | 718.649 | 46.0502
2021-07-22 | Escuela 21 de Abril | 461.887 | 8.176 | 470.063 | 64.498 | 48.01 | 453.575 | 49.4558
2021-07-22 | Escuela Sangay | 868.191 | 2.316 | 870.509 | 136.102 | 106.228 | 840.635 | 50.1196
2021-07-22 | Politécnica de Chimborazo | 313.344 | 6.499 | 319.844 | 42.969 | 33.551 | 310.426 | 47.4895
2021-07-23 | Colegio Condorazo | 1438.463 | 10.826 | 1449.287 | 210.497 | 159.264 | 1398.054 | 48.44
2021-07-23 | Colegio Victor Proaño | 719.634 | 1.252 | 720.886 | 109.765 | 84.009 | 695.13 | 50.8937
2021-07-23 | Escuela 21 de Abril | 449.952 | 6.746 | 456.699 | 64.355 | 50.114 | 442.458 | 47.2416
2021-07-23 | Escuela Sangay | 927.891 | 1.887 | 929.774 | 136.214 | 104.986 | 898.546 | 47.5088
2021-07-23 | Politécnica de Chimborazo | 305.526 | 6.054 | 311.573 | 43.725 | 31.784 | 299.632 | 53.4434
2021-07-24 | Colegio Condorazo | 1507.693 | 9.582 | 1517.275 | 220.07 | 162.187 | 1459.392 | 50.3916
2021-07-24 | Colegio Victor Proaño | 716.565 | 1.056 | 717.619 | 108.873 | 83.009 | 691.755 | 48.2236
2021-07-24 | Escuela 21 de Abril | 470.05 | 7.631 | 477.681 | 65.534 | 46.352 | 458.499 | 54.2169
2021-07-24 | Escuela Sangay | 910.947 | 1.147 | 912.091 | 135.428 | 106.129 | 882.792 | 50.0273
2021-07-24 | Politécnica de Chimborazo | 301.069 | 5.989 | 307.061 | 43.018 | 33.559 | 297.602 | 47.6381
2021-07-25 | Colegio Condorazo | 1425.817 | 13.675 | 1439.492 | 214.906 | 168.73 | 1393.316 | 46.5312
2021-07-25 | Colegio Victor Proaño | 721.767 | 1.119 | 722.886 | 109.404 | 86.934 | 700.416 | 45.872
2021-07-25 | Escuela 21 de Abril | 479.161 | 8.36 | 487.521 | 64.909 | 45.914 | 468.526 | 52.4284
2021-07-25 | Escuela Sangay | 855.704 | 2.352 | 858.057 | 134.118 | 105.632 | 829.571 | 47.9823
2021-07-25 | Politécnica de Chimborazo | 292.076 | 5.735 | 297.813 | 43.174 | 33.703 | 288.342 | 48.0252
2021-07-26 | Colegio Condorazo | 1422.976 | 11.163 | 1434.14 | 214.116 | 163.567 | 1383.591 | 47.8388
2021-07-26 | Colegio Victor Proaño | 710.613 | 1.717 | 712.33 | 107.436 | 85.158 | 690.052 | 45.8949
2021-07-26 | Escuela 21 de Abril | 449.623 | 7.022 | 456.642 | 65.321 | 50.798 | 442.119 | 47.1751
2021-07-26 | Escuela Sangay | 942.703 | 1.921 | 944.62 | 136.385 | 108.536 | 916.771 | 45.9819
2021-07-26 | Politécnica de Chimborazo | 300.595 | 4.787 | 305.382 | 44.564 | 34.281 | 295.099 | 48.4047
2021-07-27 | Colegio Condorazo | 1396.724 | 10.302 | 1407.027 | 212.838 | 166.219 | 1360.408 | 48.5955
2021-07-27 | Colegio Victor Proaño | 701.426 | 0.957 | 702.385 | 107.289 | 79.413 | 674.509 | 52.0492
2021-07-27 | Escuela 21 de Abril | 437.708 | 8.924 | 446.631 | 65.505 | 48.863 | 429.989 | 49.3383
2021-07-27 | Escuela Sangay | 876.995 | 2.25 | 879.246 | 133.858 | 104.675 | 850.063 | 47.9723
2021-07-27 | Politécnica de Chimborazo | 308.209 | 5.19 | 313.398 | 43.175 | 31.873 | 302.096 | 52.3303
2021-07-28 | Colegio Condorazo | 1501.833 | 9.524 | 1511.357 | 219.383 | 171.965 | 1463.939 | 46.9681
2021-07-28 | Colegio Victor Proaño | 702.483 | 0.905 | 703.386 | 109.452 | 85.166 | 679.1 | 47.0133
2021-07-28 | Escuela 21 de Abril | 463.133 | 7.729 | 470.864 | 65.845 | 50.057 | 455.076 | 51.1516
2021-07-28 | Escuela Sangay | 895.324 | 1.449 | 896.773 | 134.258 | 106.747 | 869.262 | 46.2555
2021-07-28 | Politécnica de Chimborazo | 291.925 | 6.309 | 298.236 | 44.57 | 33.427 | 287.093 | 52.2746
2021-07-29 | Colegio Condorazo | 1430.115 | 12.34 | 1442.455 | 218.497 | 172.946 | 1396.904 | 46.4269
2021-07-29 | Colegio Victor Proaño | 709.131 | 1.132 | 710.263 | 108.395 | 86.142 | 688.01 | 46.0014
2021-07-29 | Escuela 21 de Abril | 452.947 | 7.636 | 460.583 | 65.196 | 48.038 | 443.425 | 52.4553
2021-07-29 | Escuela Sangay | 908.771 | 1.512 | 910.282 | 134.013 | 106.222 | 882.491 | 45.9395
2021-07-29 | Politécnica de Chimborazo | 304.528 | 5.37 | 309.9 | 42.411 | 32.73 | 300.219 | 50.729
2021-07-30 | Colegio Condorazo | 1432.173 | 9.49 | 1441.665 | 218.679 | 168.199 | 1391.185 | 50.2379
2021-07-30 | Colegio Victor Proaño | 688.962 | 1.883 | 690.841 | 105.506 | 83.28 | 668.615 | 46.4497
2021-07-30 | Escuela 21 de Abril | 454.299 | 6.389 | 460.692 | 65.107 | 49.316 | 444.901 | 51.3182
2021-07-30 | Escuela Sangay | 891.38 | 1.942 | 893.322 | 133.191 | 106.209 | 866.34 | 45.8958
2021-07-30 | Politécnica de Chimborazo | 286.096 | 4.537 | 290.634 | 42.19 | 31.681 | 280.125 | 51.4035
2021-07-31 | Colegio Condorazo | 1437.859 | 6.66 | 1444.517 | 219.656 | 172.756 | 1397.617 | 46.5944
2021-07-31 | Colegio Victor Proaño | 744.817 | 1.651 | 746.469 | 109.584 | 86.817 | 723.702 | 46.1736
2021-07-31 | Escuela 21 de Abril | 433.171 | 7.838 | 441.006 | 65.211 | 49.042 | 424.837 | 51.4985
2021-07-31 | Escuela Sangay | 902.7 | 1.862 | 904.558 | 137.496 | 105.442 | 872.504 | 50.7438
2021-07-31 | Politécnica de Chimborazo | 287.332 | 5.19 | 292.52 | 42.4 | 31.224 | 281.344 | 52.5926
2021-08-01 | Colegio Condorazo | 1403.207 | 8.351 | 1411.557 | 220.117 | 174.609 | 1366.049 | 46.2111
2021-08-01 | Colegio Victor Proaño | 698.421 | 1.405 | 699.825 | 109.187 | 87.243 | 677.881 | 45.9223
2021-08-01 | Escuela 21 de Abril | 452.631 | 7.424 | 460.058 | 63.998 | 48.328 | 444.388 | 51.5595
2021-08-01 | Escuela Sangay | 923.688 | 1.171 | 924.861 | 133.787 | 106.753 | 897.827 | 45.9564
2021-08-01 | Politécnica de Chimborazo | 298.287 | 4.426 | 302.713 | 43.093 | 33.418 | 293.038 | 49.0675
2021-08-02 | Colegio Condorazo | 1485.725 | 12.709 | 1498.434 | 216.082 | 170.562 | 1452.914 | 46.157
2021-08-02 | Colegio Victor Proaño | 683.918 | 0.907 | 684.826 | 110.693 | 84.539 | 658.672 | 47.9743
2021-08-02 | Escuela 21 de Abril | 458.468 | 6.55 | 465.02 | 63.2 | 47.241 | 449.061 | 49.8542
2021-08-02 | Escuela Sangay | 893.99 | 1.94 | 895.932 | 137.376 | 110.115 | 868.671 | 45.8666
2021-08-02 | Politécnica de Chimborazo | 289.348 | 4.43 | 293.776 | 43.466 | 33.874 | 284.184 | 47.3896
2021-08-03 | Colegio Condorazo | 1492.328 | 7.173 | 1499.502 | 218.905 | 174.379 | 1454.976 | 46.4497
2021-08-03 | Colegio Victor Proaño | 679.675 | 1.757 | 681.431 | 106.959 | 84.4 | 658.872 | 45.9345
2021-08-03 | Escuela 21 de Abril | 446.804 | 6.693 | 453.497 | 64.842 | 49.425 | 438.08 | 50.746
2021-08-03 | Escuela Sangay | 928.716 | 1.811 | 930.529 | 134.832 | 98.134 | 893.831 | 50.0281
2021-08-03 | Politécnica de Chimborazo | 283.604 | 4.881 | 288.485 | 42.155 | 32.339 | 278.669 | 47.8112
2021-08-04 | Colegio Condorazo | 1424.547 | 9.245 | 1433.792 | 216.564 | 161.088 | 1378.316 | 49.2816
2021-08-04 | Colegio Victor Proaño | 659.429 | 1.109 | 660.537 | 107.553 | 81.778 | 634.762 | 48.1893
2021-08-04 | Escuela 21 de Abril | 452.428 | 7.166 | 459.593 | 65.101 | 50.661 | 445.153 | 47.4729
2021-08-04 | Escuela Sangay | 913.634 | 1.764 | 915.396 | 134.735 | 104.773 | 885.434 | 50.0393
2021-08-04 | Politécnica de Chimborazo | 295.307 | 5.368 | 300.673 | 41.858 | 31.77 | 290.585 | 50.9629
2021-08-05 | Colegio Condorazo | 1406.866 | 8.462 | 1415.326 | 212.548 | 167.604 | 1370.382 | 46.5546
2021-08-05 | Colegio Victor Proaño | 701.592 | 1.418 | 703.01 | 107.078 | 83.803 | 679.735 | 46.8569
2021-08-05 | Escuela 21 de Abril | 427.141 | 6.716 | 433.855 | 63.959 | 47.3 | 417.196 | 49.7204
2021-08-05 | Escuela Sangay | 905.942 | 1.601 | 907.541 | 132.972 | 96.08 | 870.649 | 53.3211
2021-08-05 | Politécnica de Chimborazo | 302.15 | 4.705 | 306.855 | 42.661 | 30.912 | 295.106 | 52.7973
2021-08-06 | Colegio Condorazo | 1381.193 | 10.354 | 1391.548 | 221.363 | 175.481 | 1345.666 | 47.814
2021-08-06 | Colegio Victor Proaño | 707.763 | 1.016 | 708.777 | 108.872 | 81.579 | 681.484 | 48.898
2021-08-06 | Escuela 21 de Abril | 428.258 | 6.04 | 434.299 | 65.597 | 50.034 | 418.736 | 49.3562
2021-08-06 | Escuela Sangay | 891.669 | 1.031 | 892.701 | 136.593 | 107.369 | 863.477 | 47.0468
2021-08-06 | Politécnica de Chimborazo | 306.042 | 5 | 311.04 | 42.918 | 33.266 | 301.388 | 47.8178
2021-08-07 | Colegio Condorazo | 1446.205 | 8.2 | 1454.406 | 217.666 | 173.218 | 1409.958 | 46.2545
2021-08-07 | Colegio Victor Proaño | 704.099 | 1.299 | 705.396 | 107.952 | 85.843 | 683.287 | 45.8782
2021-08-07 | Escuela 21 de Abril | 455.41 | 6.957 | 462.368 | 66.302 | 51.843 | 447.909 | 47.3001
2021-08-07 | Escuela Sangay | 892.245 | 1.214 | 893.457 | 132.719 | 105.539 | 866.277 | 45.8971
2021-08-07 | Politécnica de Chimborazo | 302.428 | 4.455 | 306.883 | 42.826 | 33.339 | 297.396 | 47.1838
2021-08-08 | Colegio Condorazo | 1498.506 | 8.136 | 1506.641 | 213.367 | 165.132 | 1458.406 | 50.2086
2021-08-08 | Colegio Victor Proaño | 674.306 | 0.762 | 675.069 | 108.13 | 85.941 | 652.88 | 46.7157
2021-08-08 | Escuela 21 de Abril | 428.184 | 7.408 | 435.594 | 66.794 | 48.941 | 417.741 | 53.1156
2021-08-08 | Escuela Sangay | 896.888 | 0.92 | 897.807 | 134.381 | 104.667 | 868.093 | 49.1115
2021-08-08 | Politécnica de Chimborazo | 293.488 | 5.246 | 298.734 | 42.465 | 32.881 | 289.15 | 47.1863
2021-08-09 | Colegio Condorazo | 1424.617 | 11.106 | 1435.724 | 219.501 | 170.005 | 1386.228 | 50.1842
2021-08-09 | Colegio Victor Proaño | 667.572 | 1.682 | 669.256 | 103.909 | 77.221 | 642.568 | 52.1507
2021-08-09 | Escuela 21 de Abril | 444.247 | 6.633 | 450.88 | 65.336 | 51.11 | 436.654 | 47.604
2021-08-09 | Escuela Sangay | 819.64 | 1.25 | 820.891 | 135.672 | 104.544 | 789.763 | 47.3901
2021-08-09 | Politécnica de Chimborazo | 296.613 | 4.278 | 300.888 | 44.299 | 33.999 | 290.588 | 50.9506
2021-08-10 | Colegio Condorazo | 1420.127 | 7.693 | 1427.821 | 214.846 | 166.088 | 1379.063 | 50.1578
2021-08-10 | Colegio Victor Proaño | 692.797 | 0.95 | 693.748 | 107.647 | 84.931 | 671.032 | 47.3119
2021-08-10 | Escuela 21 de Abril | 436.578 | 6.893 | 443.47 | 65.363 | 50.373 | 428.48 | 50.7229
2021-08-10 | Escuela Sangay | 879.76 | 1.297 | 881.057 | 134.675 | 106.747 | 853.129 | 46.8256
2021-08-10 | Politécnica de Chimborazo | 285.271 | 6.46 | 291.73 | 43.304 | 33.143 | 281.569 | 51.2199
2021-08-11 | Colegio Condorazo | 1379.88 | 9.434 | 1389.315 | 219.827 | 174.44 | 1343.928 | 46.4484
2021-08-11 | Colegio Victor Proaño | 690.718 | 1.403 | 692.123 | 108.688 | 85.197 | 668.632 | 50.047
2021-08-11 | Escuela 21 de Abril | 425.543 | 7.371 | 432.913 | 65.247 | 50.741 | 418.407 | 47.2825
2021-08-11 | Escuela Sangay | 858.69 | 1.757 | 860.446 | 137.755 | 107.169 | 829.86 | 47.1905
2021-08-11 | Politécnica de Chimborazo | 294.737 | 5.182 | 299.921 | 42.784 | 33.061 | 290.198 | 48.4764
2021-08-12 | Colegio Condorazo | 1405.302 | 10.093 | 1415.396 | 214.703 | 166.567 | 1367.26 | 48.9322
2021-08-12 | Colegio Victor Proaño | 682.656 | 1.308 | 683.965 | 110.235 | 88.342 | 662.072 | 45.8885
2021-08-12 | Escuela 21 de Abril | 418.811 | 5.253 | 424.061 | 64.94 | 51.294 | 410.415 | 46.7299
2021-08-12 | Escuela Sangay | 868.147 | 1.856 | 870.003 | 130.941 | 97.336 | 836.398 | 52.2737
2021-08-12 | Politécnica de Chimborazo | 300.538 | 5.39 | 305.928 | 43.829 | 32.879 | 294.978 | 49.3402
2021-08-13 | Colegio Condorazo | 1384.176 | 10.403 | 1394.58 | 218.826 | 171.009 | 1346.763 | 49.848
2021-08-13 | Colegio Victor Proaño | 690.224 | 1.074 | 691.296 | 106.813 | 83.091 | 667.574 | 50.0237
2021-08-13 | Escuela 21 de Abril | 424.349 | 8.136 | 432.485 | 65.879 | 48.752 | 415.358 | 52.4506
2021-08-13 | Escuela Sangay | 900.383 | 1.094 | 901.476 | 136.308 | 106.43 | 871.598 | 50.0346
2021-08-13 | Politécnica de Chimborazo | 282.338 | 4.948 | 287.285 | 43.848 | 31.64 | 275.077 | 53.4222
2021-08-14 | Colegio Condorazo | 1403.99 | 9.718 | 1413.711 | 218.096 | 168.969 | 1364.584 | 47.4836
2021-08-14 | Colegio Victor Proaño | 708.989 | 1.174 | 710.162 | 107.225 | 85.029 | 687.966 | 46.3041
2021-08-14 | Escuela 21 de Abril | 418.747 | 7.395 | 426.139 | 63.875 | 49.652 | 411.916 | 47.5871
2021-08-14 | Escuela Sangay | 883.358 | 1.432 | 884.791 | 140.399 | 109.874 | 854.266 | 50.0125
2021-08-14 | Politécnica de Chimborazo | 286.877 | 4.278 | 291.154 | 42.844 | 33.31 | 281.62 | 48.2188
2021-08-15 | Colegio Condorazo | 1332.053 | 6.577 | 1338.63 | 209.932 | 165.094 | 1293.792 | 46.3052
2021-08-15 | Colegio Victor Proaño | 720.495 | 1.035 | 721.53 | 106.338 | 81.345 | 696.537 | 50.4311
2021-08-15 | Escuela 21 de Abril | 444.95 | 5.715 | 450.663 | 64.87 | 49.628 | 435.421 | 48.3129
2021-08-15 | Escuela Sangay | 896.525 | 1.175 | 897.702 | 134.329 | 103.277 | 866.65 | 50.2666
2021-08-15 | Politécnica de Chimborazo | 287.339 | 4.461 | 291.799 | 44.647 | 33.992 | 281.144 | 51.1844
2021-08-16 | Colegio Condorazo | 1332.333 | 8.738 | 1341.074 | 212.5 | 162.933 | 1291.507 | 49.5154
2021-08-16 | Colegio Victor Proaño | 711.206 | 1.2 | 712.406 | 107.507 | 78.293 | 683.192 | 53.4745
2021-08-16 | Escuela 21 de Abril | 453.897 | 7.266 | 461.163 | 65.41 | 47.798 | 443.551 | 50.3117
2021-08-16 | Escuela Sangay | 836.876 | 1.724 | 838.598 | 132.476 | 99.319 | 805.441 | 49.2419
2021-08-16 | Politécnica de Chimborazo | 289.589 | 3.845 | 293.433 | 43.383 | 33.995 | 284.045 | 48.3766
2021-08-17 | Colegio Condorazo | 1338.621 | 8.966 | 1347.589 | 217.505 | 162.578 | 1292.662 | 50.9584
2021-08-17 | Colegio Victor Proaño | 624.968 | 0.976 | 625.942 | 107.54 | 84.265 | 602.667 | 48.1519
2021-08-17 | Escuela 21 de Abril | 400.851 | 6.048 | 406.901 | 64.911 | 50.873 | 392.863 | 47.0138
2021-08-17 | Escuela Sangay | 821.004 | 0.993 | 821.996 | 134.751 | 98.114 | 785.359 | 52.8305
2021-08-17 | Politécnica de Chimborazo | 271.112 | 4.149 | 275.259 | 42.464 | 32.068 | 264.863 | 50.8895
2021-08-18 | Colegio Condorazo | 1424.297 | 8.99 | 1433.289 | 212.54 | 159.834 | 1380.583 | 51.2016
2021-08-18 | Colegio Victor Proaño | 670.2 | 0.96 | 671.159 | 108.87 | 87.163 | 649.452 | 45.9992
2021-08-18 | Escuela 21 de Abril | 408.543 | 5.742 | 414.286 | 64.48 | 49.001 | 398.807 | 51.069
2021-08-18 | Escuela Sangay | 833.295 | 1.414 | 834.712 | 133.254 | 104.562 | 806.02 | 46.4975
2021-08-18 | Politécnica de Chimborazo | 287.212 | 3.621 | 290.829 | 44.203 | 34.115 | 280.741 | 50.5255
2021-08-19 | Colegio Condorazo | 1317.528 | 7.893 | 1325.425 | 214.571 | 170.172 | 1281.026 | 46.2423
2021-08-19 | Colegio Victor Proaño | 675.363 | 0.932 | 676.294 | 108.437 | 83.79 | 651.647 | 50.0079
2021-08-19 | Escuela 21 de Abril | 428.109 | 4.903 | 433.014 | 64.075 | 48.817 | 417.756 | 49.6352
2021-08-19 | Escuela Sangay | 878.142 | 1.396 | 879.534 | 135.941 | 106.334 | 849.927 | 46.5935
2021-08-19 | Politécnica de Chimborazo | 277.419 | 3.703 | 281.121 | 43.354 | 33.277 | 271.044 | 48.3122
2021-08-20 | Colegio Condorazo | 1391.385 | 6.019 | 1397.402 | 217.953 | 164.122 | 1343.571 | 48.9794
2021-08-20 | Colegio Victor Proaño | 643.747 | 0.749 | 644.497 | 108.243 | 82.252 | 618.506 | 51.1854
2021-08-20 | Escuela 21 de Abril | 422.133 | 5.255 | 427.39 | 64.326 | 49.198 | 412.262 | 48.3095
2021-08-20 | Escuela Sangay | 841.265 | 1.315 | 842.578 | 136.585 | 106.941 | 812.934 | 47.343
2021-08-20 | Politécnica de Chimborazo | 286.045 | 4.522 | 290.569 | 43.255 | 33.96 | 281.274 | 47.4616
2021-08-21 | Colegio Condorazo | 1330.242 | 7.103 | 1337.344 | 214.888 | 170.114 | 1292.57 | 46.1265
2021-08-21 | Colegio Victor Proaño | 660.91 | 1.082 | 661.991 | 106.618 | 80.734 | 636.107 | 49.8497
2021-08-21 | Escuela 21 de Abril | 400.352 | 4.825 | 405.172 | 65.709 | 50.8 | 390.263 | 50.1962
2021-08-21 | Escuela Sangay | 850.383 | 0.744 | 851.125 | 137.479 | 107.447 | 821.093 | 48.4427
2021-08-21 | Politécnica de Chimborazo | 284.041 | 4.028 | 288.068 | 43.746 | 34.602 | 278.924 | 46.8063
2021-08-22 | Colegio Condorazo | 1425.79 | 5.442 | 1431.231 | 214.691 | 160.195 | 1376.735 | 48.9286
2021-08-22 | Colegio Victor Proaño | 691.18 | 0.64 | 691.82 | 108.598 | 79.069 | 662.291 | 50.0147
2021-08-22 | Escuela 21 de Abril | 420.93 | 6.432 | 427.363 | 65.985 | 51.036 | 412.414 | 47.5306
2021-08-22 | Escuela Sangay | 839.665 | 0.746 | 840.41 | 133.912 | 103.942 | 810.44 | 49.941
2021-08-22 | Politécnica de Chimborazo | 286.181 | 4.429 | 290.608 | 43.121 | 33.544 | 281.031 | 47.7507
2021-08-23 | Colegio Condorazo | 1406.189 | 9.117 | 1415.307 | 211.877 | 166.438 | 1369.868 | 46.8024
2021-08-23 | Colegio Victor Proaño | 676.794 | 0.952 | 677.749 | 107.5 | 83.565 | 653.814 | 50.0112
2021-08-23 | Escuela 21 de Abril | 412.048 | 5.547 | 417.594 | 64.713 | 51.05 | 403.931 | 47.2099
2021-08-23 | Escuela Sangay | 829.866 | 1.003 | 830.869 | 134.151 | 104.546 | 801.264 | 50.0311
2021-08-23 | Politécnica de Chimborazo | 287.509 | 4.516 | 292.023 | 42.802 | 33.003 | 282.224 | 50.5236
2021-08-24 | Colegio Condorazo | 1380.696 | 6.07 | 1386.764 | 216.465 | 168.796 | 1339.095 | 50.1111
2021-08-24 | Colegio Victor Proaño | 681.808 | 0.81 | 682.615 | 108.707 | 85.529 | 659.437 | 48.7499
2021-08-24 | Escuela 21 de Abril | 410.341 | 5.841 | 416.185 | 64.115 | 50.429 | 402.499 | 46.5912
2021-08-24 | Escuela Sangay | 842.797 | 1.124 | 843.92 | 134.333 | 103.03 | 812.617 | 50.3857
2021-08-24 | Politécnica de Chimborazo | 270.308 | 4.938 | 275.247 | 43.251 | 33.759 | 265.755 | 47.2756
2021-08-25 | Colegio Condorazo | 1313.306 | 5.975 | 1319.279 | 218.701 | 161.374 | 1261.952 | 50.2109
2021-08-25 | Colegio Victor Proaño | 701.643 | 0.667 | 702.311 | 109.836 | 80.717 | 673.192 | 50.9737
2021-08-25 | Escuela 21 de Abril | 401 | 5.503 | 406.504 | 64.164 | 50.21 | 392.55 | 47.1177
2021-08-25 | Escuela Sangay | 862.483 | 1.13 | 863.611 | 135.296 | 106.732 | 835.047 | 47.7561
2021-08-25 | Politécnica de Chimborazo | 286.13 | 3.581 | 289.711 | 44.173 | 34.283 | 279.821 | 50.489
2021-08-26 | Colegio Condorazo | 1353.319 | 8.514 | 1361.835 | 212.946 | 165.093 | 1313.982 | 50.0516
2021-08-26 | Colegio Victor Proaño | 684.037 | 0.756 | 684.796 | 106.449 | 83.39 | 661.737 | 45.8816
2021-08-26 | Escuela 21 de Abril | 402.439 | 5.714 | 408.153 | 63.418 | 49.3 | 394.035 | 46.8515
2021-08-26 | Escuela Sangay | 841.711 | 0.969 | 842.681 | 133.779 | 102 | 810.902 | 48.2045
2021-08-26 | Politécnica de Chimborazo | 275.024 | 3.223 | 278.246 | 43.298 | 32.585 | 267.533 | 49.5492
2021-08-27 | Colegio Condorazo | 1435.092 | 7.307 | 1442.399 | 216.982 | 167.893 | 1393.31 | 50.1536
2021-08-27 | Colegio Victor Proaño | 669.21 | 0.373 | 669.584 | 109.402 | 86.882 | 647.064 | 45.9536
2021-08-27 | Escuela 21 de Abril | 406.39 | 4.912 | 411.303 | 65.39 | 50.342 | 396.255 | 50.5915
2021-08-27 | Escuela Sangay | 823.389 | 0.929 | 824.322 | 137.346 | 106.142 | 793.118 | 47.401
2021-08-27 | Politécnica de Chimborazo | 293.658 | 3.384 | 297.044 | 43.16 | 33.191 | 287.075 | 47.6395
2021-08-28 | Colegio Condorazo | 1319.342 | 7.5 | 1326.84 | 218.711 | 167.111 | 1275.24 | 51.1095
2021-08-28 | Colegio Victor Proaño | 656.429 | 0.651 | 657.077 | 108.407 | 86.349 | 635.019 | 45.9847
2021-08-28 | Escuela 21 de Abril | 405.612 | 5.385 | 410.998 | 64.725 | 50.519 | 396.792 | 46.9803
2021-08-28 | Escuela Sangay | 843.032 | 1.454 | 844.485 | 134.064 | 106.031 | 816.452 | 45.8917
2021-08-28 | Politécnica de Chimborazo | 280.947 | 3.989 | 284.934 | 42.937 | 30.266 | 272.263 | 54.8097
2021-08-29 | Colegio Condorazo | 1276.309 | 6.841 | 1283.149 | 214.539 | 169.621 | 1238.231 | 46.051
2021-08-29 | Colegio Victor Proaño | 688.81 | 0.441 | 689.252 | 108.363 | 83.864 | 664.753 | 50.0197
2021-08-29 | Escuela 21 de Abril | 417.084 | 5.581 | 422.665 | 63.239 | 48.786 | 408.212 | 48.2666
2021-08-29 | Escuela Sangay | 821.196 | 1.011 | 822.208 | 134.621 | 106.603 | 794.19 | 45.8503
2021-08-29 | Politécnica de Chimborazo | 282.729 | 4.072 | 286.803 | 43.699 | 33.811 | 276.915 | 48.851
2021-08-30 | Colegio Condorazo | 1398.662 | 6.345 | 1405.007 | 214.877 | 169.382 | 1359.512 | 47.0903
2021-08-30 | Colegio Victor Proaño | 648.57 | 0.562 | 649.135 | 109.594 | 82.154 | 621.695 | 49.7506
2021-08-30 | Escuela 21 de Abril | 401.107 | 5.007 | 406.113 | 64.499 | 49.001 | 390.615 | 49.0028
2021-08-30 | Escuela Sangay | 806.943 | 0.899 | 807.841 | 133.889 | 105.121 | 779.073 | 46.5252
2021-08-30 | Politécnica de Chimborazo | 280.591 | 3.619 | 284.21 | 42.332 | 33.021 | 274.899 | 46.7534
2021-08-31 | Colegio Condorazo | 1402.888 | 5.016 | 1407.903 | 216.401 | 172.362 | 1363.864 | 46.1491
2021-08-31 | Colegio Victor Proaño | 657.194 | 0.754 | 657.946 | 108.501 | 85.22 | 634.665 | 48.8814
2021-08-31 | Escuela 21 de Abril | 417.509 | 4.396 | 421.907 | 63.598 | 44.994 | 403.303 | 54.5279
2021-08-31 | Escuela Sangay | 787.281 | 0.954 | 788.23 | 136.653 | 100.267 | 751.844 | 50.0675
2021-08-31 | Politécnica de Chimborazo | 274.676 | 3.179 | 277.856 | 43.806 | 34.307 | 268.357 | 49.5547
2021-09-01 | Colegio Condorazo | 1274.425 | 9.877 | 1284.306 | 707.173 | 179.396 | 756.529 | 48.3522
2021-09-01 | Colegio Victor Proaño | 649.441 | 1.097 | 650.539 | 348.787 | 93.783 | 395.535 | 48.8711
2021-09-01 | Escuela 21 de Abril | 406.424 | 5.958 | 412.38 | 222.9 | 58.648 | 248.128 | 44.9883
2021-09-01 | Escuela Sangay | 833.971 | 0.994 | 834.963 | 454.016 | 114.131 | 495.078 | 48.3403
2021-09-01 | Politécnica de Chimborazo | 278.43 | 4.004 | 282.434 | 154.307 | 40.608 | 168.735 | 45.8691
2021-09-02 | Colegio Condorazo | 1298.558 | 8.717 | 1307.275 | 743.05 | 181.447 | 745.672 | 45.86
2021-09-02 | Colegio Victor Proaño | 647.023 | 0.868 | 647.89 | 375.154 | 100.319 | 373.055 | 44.8276
2021-09-02 | Escuela 21 de Abril | 413.357 | 4.582 | 417.935 | 225.773 | 53.54 | 245.702 | 50.9733
2021-09-02 | Escuela Sangay | 846.809 | 1.053 | 847.865 | 446.41 | 117.118 | 518.573 | 44.9404
2021-09-02 | Politécnica de Chimborazo | 266.809 | 3.216 | 270.027 | 149.491 | 35.71 | 156.246 | 46.0664
2021-09-03 | Colegio Condorazo | 1334.868 | 5.244 | 1340.11 | 735.621 | 191.611 | 796.1 | 50.6755
2021-09-03 | Colegio Victor Proaño | 666.205 | 0.434 | 666.639 | 368.553 | 98.143 | 396.229 | 44.6452
2021-09-03 | Escuela 21 de Abril | 395.956 | 4.358 | 400.312 | 219.321 | 61.002 | 241.993 | 45.3377
2021-09-03 | Escuela Sangay | 786.141 | 1.095 | 787.239 | 443.416 | 114.49 | 458.313 | 45.3854
2021-09-03 | Politécnica de Chimborazo | 274.477 | 3.38 | 277.854 | 147.424 | 36.856 | 167.286 | 47.5891
2021-09-04 | Colegio Condorazo | 1352.115 | 6.809 | 1358.923 | 217.974 | 161.817 | 1302.766 | 52.0921
2021-09-04 | Colegio Victor Proaño | 628.504 | 0.482 | 628.987 | 107.396 | 82.075 | 603.666 | 48.1241
2021-09-04 | Escuela 21 de Abril | 395.626 | 5.944 | 401.571 | 64.804 | 49.197 | 385.964 | 48.6044
2021-09-04 | Escuela Sangay | 783.971 | 0.827 | 784.795 | 135.015 | 103.187 | 752.967 | 47.7971
2021-09-04 | Politécnica de Chimborazo | 271.865 | 3.109 | 274.974 | 43.593 | 33.668 | 265.049 | 50.3004
2021-09-05 | Colegio Condorazo | 1346.509 | 6.151 | 1352.661 | 220.422 | 161.159 | 1293.398 | 52.9861
2021-09-05 | Colegio Victor Proaño | 623.277 | 0.656 | 623.931 | 113.244 | 76.311 | 586.998 | 54.1152
2021-09-05 | Escuela 21 de Abril | 406.602 | 4.245 | 410.848 | 64.139 | 48.033 | 394.742 | 51.5028
2021-09-05 | Escuela Sangay | 805.838 | 0.81 | 806.649 | 136.258 | 108.508 | 778.899 | 45.8751
2021-09-05 | Politécnica de Chimborazo | 280.765 | 3.339 | 284.104 | 43.211 | 33.981 | 274.874 | 46.569
2021-09-06 | Colegio Condorazo | 1394.703 | 5.444 | 1400.148 | 707.275 | 171.171 | 864.044 | 45.6059
2021-09-06 | Colegio Victor Proaño | 657.022 | 0.45 | 657.472 | 358.083 | 95.904 | 395.293 | 48.6782
2021-09-06 | Escuela 21 de Abril | 380.251 | 5.616 | 385.866 | 221.916 | 60.691 | 224.641 | 47.6684
2021-09-06 | Escuela Sangay | 817.211 | 0.735 | 817.945 | 455.269 | 125.835 | 488.511 | 47.3339
2021-09-06 | Politécnica de Chimborazo | 257.567 | 3.255 | 260.824 | 152.535 | 38.592 | 146.881 | 45.0435
2021-09-07 | Colegio Condorazo | 1296.218 | 5.613 | 1301.828 | 710.051 | 167.358 | 759.135 | 50.1065
2021-09-07 | Colegio Victor Proaño | 599.083 | 0.34 | 599.424 | 366.684 | 102.583 | 335.323 | 43.749
2021-09-07 | Escuela 21 de Abril | 390.056 | 4.461 | 394.517 | 224.203 | 55.073 | 225.387 | 45.5163
2021-09-07 | Escuela Sangay | 807.223 | 0.679 | 807.901 | 447.379 | 122.643 | 483.165 | 46.8988
2021-09-07 | Politécnica de Chimborazo | 287.45 | 3.185 | 290.637 | 154.712 | 38 | 173.925 | 46.9069
2021-09-08 | Colegio Condorazo | 1264.664 | 4.423 | 1269.085 | 719.149 | 192.86 | 742.796 | 48.5581
2021-09-08 | Colegio Victor Proaño | 674.859 | 0.603 | 675.461 | 358.45 | 88.999 | 406.01 | 47.6417
2021-09-08 | Escuela 21 de Abril | 389.459 | 4.699 | 394.16 | 207.941 | 55.154 | 241.373 | 46.151
2021-09-08 | Escuela Sangay | 804.18 | 0.95 | 805.13 | 466.311 | 126.925 | 465.744 | 46.1668
2021-09-08 | Politécnica de Chimborazo | 263.14 | 3.415 | 266.555 | 143.861 | 35.222 | 157.916 | 51.4246
2021-09-09 | Colegio Condorazo | 1274.53 | 5.909 | 1280.444 | 691.952 | 178.878 | 767.37 | 48.6122
2021-09-09 | Colegio Victor Proaño | 608.692 | 0.612 | 609.304 | 387.029 | 93.847 | 316.122 | 49.402
2021-09-09 | Escuela 21 de Abril | 409.681 | 4.424 | 414.102 | 214.177 | 58.84 | 258.765 | 45.2035
2021-09-09 | Escuela Sangay | 815.763 | 0.387 | 816.152 | 440.257 | 120.686 | 496.581 | 48.1935
2021-09-09 | Politécnica de Chimborazo | 259.981 | 3.203 | 263.187 | 140.067 | 35.484 | 158.604 | 52.3824
2021-09-10 | Colegio Condorazo | 1273.009 | 5.028 | 1278.039 | 717.383 | 204.772 | 765.428 | 44.6589
2021-09-10 | Colegio Victor Proaño | 633.651 | 0.49 | 634.138 | 363.405 | 108.138 | 378.871 | 47.7263
2021-09-10 | Escuela 21 de Abril | 383.328 | 3.469 | 386.795 | 228.071 | 57.867 | 216.591 | 46.959
2021-09-10 | Escuela Sangay | 792.829 | 0.738 | 793.565 | 468.023 | 115.833 | 441.375 | 49.5846
2021-09-10 | Politécnica de Chimborazo | 264.532 | 3.176 | 267.707 | 144.427 | 38.347 | 161.627 | 46.62
2021-09-11 | Colegio Condorazo | 1287.913 | 5.243 | 1293.156 | 217.761 | 168.45 | 1243.845 | 50.0477
2021-09-11 | Colegio Victor Proaño | 631.759 | 0.534 | 632.295 | 115.075 | 84.944 | 602.164 | 47.9593
2021-09-11 | Escuela 21 de Abril | 394.86 | 3.546 | 398.404 | 65.155 | 50.702 | 383.951 | 49.351
2021-09-11 | Escuela Sangay | 819.149 | 0.446 | 819.596 | 138.089 | 101.159 | 782.666 | 49.3183
2021-09-11 | Politécnica de Chimborazo | 281.235 | 3.06 | 284.296 | 45.142 | 30.715 | 269.869 | 53.846
2021-09-12 | Colegio Condorazo | 1257.638 | 6.82 | 1264.457 | 229.186 | 163.434 | 1198.705 | 51.1743
2021-09-12 | Colegio Victor Proaño | 580.156 | 0.493 | 580.649 | 108.594 | 84.945 | 557 | 46.7575
2021-09-12 | Escuela 21 de Abril | 392.87 | 3.749 | 396.617 | 72.743 | 49.321 | 373.195 | 51.1972
2021-09-12 | Escuela Sangay | 801.838 | 0.632 | 802.47 | 137.697 | 109.502 | 774.275 | 46.2728
2021-09-12 | Politécnica de Chimborazo | 255.283 | 2.812 | 258.094 | 43.015 | 33.125 | 248.204 | 47.6873
2021-09-13 | Colegio Condorazo | 1269.35 | 6.628 | 1275.982 | 737.454 | 175.363 | 713.891 | 49.8402
2021-09-13 | Colegio Victor Proaño | 638.488 | 0.928 | 639.417 | 372.169 | 88.92 | 356.168 | 49.8633
2021-09-13 | Escuela 21 de Abril | 386.055 | 5.042 | 391.096 | 223.865 | 61.158 | 228.389 | 45.782
2021-09-13 | Escuela Sangay | 776.346 | 0.557 | 776.903 | 455.387 | 122.664 | 444.18 | 44.2827
2021-09-13 | Politécnica de Chimborazo | 277.968 | 2.847 | 280.815 | 148.329 | 37.362 | 169.848 | 47.3821
2021-09-14 | Colegio Condorazo | 1258.667 | 5.315 | 1263.98 | 745.842 | 172.997 | 691.135 | 49.6167
2021-09-14 | Colegio Victor Proaño | 667.108 | 0.618 | 667.726 | 367.829 | 102.736 | 402.633 | 43.8946
2021-09-14 | Escuela 21 de Abril | 385.139 | 4.841 | 389.981 | 226.055 | 64.61 | 228.536 | 49.3139
2021-09-14 | Escuela Sangay | 780.946 | 0.358 | 781.303 | 455.276 | 124.796 | 450.823 | 48.9815
2021-09-14 | Politécnica de Chimborazo | 268.571 | 3.187 | 271.758 | 149.558 | 33.981 | 156.181 | 50.2753
2021-09-15 | Colegio Condorazo | 1250.967 | 6.4 | 1257.367 | 715.901 | 165.566 | 707.032 | 49.7132
2021-09-15 | Colegio Victor Proaño | 626.323 | 0.437 | 626.762 | 378.278 | 101.526 | 350.01 | 45.7809
2021-09-15 | Escuela 21 de Abril | 412.735 | 3.159 | 415.896 | 223.82 | 58.368 | 250.444 | 46.1535
2021-09-15 | Escuela Sangay | 824.303 | 0.833 | 825.133 | 446.419 | 113.964 | 492.678 | 44.757
2021-09-15 | Politécnica de Chimborazo | 263.126 | 2.686 | 265.813 | 155.425 | 37.298 | 147.686 | 50.3031
2021-09-16 | Colegio Condorazo | 1256.111 | 4.756 | 1260.87 | 727.929 | 188.522 | 721.463 | 49.4815
2021-09-16 | Colegio Victor Proaño | 606.715 | 0.869 | 607.583 | 366.185 | 105.318 | 346.716 | 47.2351
2021-09-16 | Escuela 21 de Abril | 362.438 | 3.554 | 365.992 | 224.252 | 56.354 | 198.094 | 46.0111
2021-09-16 | Escuela Sangay | 799.302 | 0.636 | 799.937 | 465.307 | 112.007 | 446.637 | 47.2257
2021-09-16 | Politécnica de Chimborazo | 263.933 | 3.063 | 266.997 | 143.794 | 37.277 | 160.48 | 51.4008
2021-09-17 | Colegio Condorazo | 1253.342 | 3.555 | 1256.9 | 717.358 | 192.892 | 732.434 | 45.8801
2021-09-17 | Colegio Victor Proaño | 644.877 | 0.499 | 645.375 | 340.946 | 87.056 | 391.485 | 45.3567
2021-09-17 | Escuela 21 de Abril | 376.864 | 4.161 | 381.025 | 215.32 | 53.949 | 219.654 | 45.7335
2021-09-17 | Escuela Sangay | 779.733 | 0.619 | 780.352 | 467.936 | 123.568 | 435.984 | 47.1633
2021-09-17 | Politécnica de Chimborazo | 261.784 | 2.448 | 264.235 | 144.245 | 36.381 | 156.371 | 45.8573
2021-09-18 | Colegio Condorazo | 1176.079 | 3.069 | 1179.151 | 227.59 | 168.606 | 1120.167 | 48.1247
2021-09-18 | Colegio Victor Proaño | 604.977 | 0.521 | 605.5 | 107.543 | 85.561 | 583.518 | 46.1122
2021-09-18 | Escuela 21 de Abril | 395.073 | 4.18 | 399.253 | 64.834 | 51.351 | 385.77 | 46.4352
2021-09-18 | Escuela Sangay | 778.688 | 0.551 | 779.238 | 141.631 | 106.993 | 744.6 | 45.8481
2021-09-18 | Politécnica de Chimborazo | 249.164 | 2.595 | 251.762 | 43.11 | 34.062 | 242.714 | 46.6164
2021-09-19 | Colegio Condorazo | 1244.294 | 4.293 | 1248.586 | 217.585 | 171.504 | 1202.505 | 46.7231
2021-09-19 | Colegio Victor Proaño | 624.519 | 0.383 | 624.901 | 108.64 | 86.571 | 602.832 | 45.8524
2021-09-19 | Escuela 21 de Abril | 383.468 | 3.917 | 387.383 | 66.244 | 51.318 | 372.457 | 50.4025
2021-09-19 | Escuela Sangay | 722.025 | 0.68 | 722.702 | 141.882 | 101.887 | 682.707 | 47.4454
2021-09-19 | Politécnica de Chimborazo | 245.168 | 2.518 | 247.684 | 45.403 | 33.052 | 235.333 | 47.087
2021-09-20 | Colegio Condorazo | 1297.603 | 4.792 | 1302.395 | 726.147 | 200.614 | 776.862 | 47.7476
2021-09-20 | Colegio Victor Proaño | 619.903 | 0.442 | 620.344 | 359.016 | 89.739 | 351.067 | 45.2077
2021-09-20 | Escuela 21 de Abril | 372.82 | 3.243 | 376.066 | 220.265 | 58.421 | 214.222 | 48.4764
2021-09-20 | Escuela Sangay | 806.648 | 0.829 | 807.476 | 476.166 | 120.216 | 451.526 | 45.7912
2021-09-20 | Politécnica de Chimborazo | 263.999 | 2.525 | 266.523 | 145.172 | 37.713 | 159.064 | 45.4437
2021-09-21 | Colegio Condorazo | 1251.071 | 3.795 | 1254.869 | 700.66 | 195.978 | 750.187 | 48.5382
2021-09-21 | Colegio Victor Proaño | 637.175 | 0.589 | 637.764 | 377.878 | 97.478 | 357.364 | 47.8866
2021-09-21 | Escuela 21 de Abril | 371.415 | 2.572 | 373.982 | 217.085 | 57.73 | 214.627 | 50.2619
2021-09-21 | Escuela Sangay | 723.789 | 0.541 | 724.332 | 456.793 | 128.387 | 395.926 | 49.5128
2021-09-21 | Politécnica de Chimborazo | 260.378 | 2.738 | 263.119 | 143.28 | 37.582 | 157.421 | 48.1142
2021-09-22 | Colegio Condorazo | 1244.862 | 5.492 | 1250.351 | 720.05 | 194.296 | 724.597 | 45.7471
2021-09-22 | Colegio Victor Proaño | 626.102 | 0.405 | 626.509 | 351.163 | 96.03 | 371.376 | 47.8396
2021-09-22 | Escuela 21 de Abril | 375.322 | 3.83 | 379.15 | 222.5 | 54.388 | 211.038 | 46.1474
2021-09-22 | Escuela Sangay | 741.55 | 0.574 | 742.125 | 448.054 | 116.035 | 410.106 | 46.0209
2021-09-22 | Politécnica de Chimborazo | 256.49 | 2.668 | 259.159 | 149.806 | 36.014 | 145.367 | 46.8824
2021-09-23 | Colegio Condorazo | 1216.326 | 3.938 | 1220.265 | 737.995 | 216.058 | 698.328 | 45.2442
2021-09-23 | Colegio Victor Proaño | 585.829 | 0.392 | 586.221 | 360.065 | 104.996 | 331.152 | 45.0405
2021-09-23 | Escuela 21 de Abril | 404.931 | 2.72 | 407.651 | 222.769 | 50.464 | 235.346 | 50.209
2021-09-23 | Escuela Sangay | 762.355 | 0.732 | 763.088 | 483.153 | 125.657 | 405.592 | 44.956
2021-09-23 | Politécnica de Chimborazo | 267.286 | 2.562 | 269.846 | 151.161 | 34.212 | 152.897 | 49.9125
2021-09-24 | Colegio Condorazo | 1203.655 | 3.639 | 1207.296 | 758.544 | 189.021 | 637.773 | 44.5643
2021-09-24 | Colegio Victor Proaño | 572.815 | 0.521 | 573.335 | 370.325 | 94.283 | 297.293 | 48.6449
2021-09-24 | Escuela 21 de Abril | 395.616 | 3.866 | 399.483 | 215.694 | 63.393 | 247.182 | 48.2091
2021-09-24 | Escuela Sangay | 757.245 | 0.502 | 757.748 | 513.403 | 119.105 | 363.45 | 52.0913
2021-09-24 | Politécnica de Chimborazo | 251.997 | 2.156 | 254.15 | 140.738 | 36.999 | 150.411 | 50.4514
2021-09-25 | Colegio Condorazo | 1199.929 | 3.642 | 1203.571 | 217.317 | 170.918 | 1157.172 | 46.3512
2021-09-25 | Colegio Victor Proaño | 613.511 | 0.346 | 613.857 | 108.038 | 85.523 | 591.342 | 45.8512
2021-09-25 | Escuela 21 de Abril | 406.403 | 3.24 | 409.639 | 63.98 | 49.115 | 394.774 | 50.3359
2021-09-25 | Escuela Sangay | 741.124 | 0.24 | 741.366 | 131.074 | 104.246 | 714.538 | 45.9861
2021-09-25 | Politécnica de Chimborazo | 244.62 | 2.238 | 246.863 | 42.943 | 33.24 | 237.16 | 50.3361
2021-09-26 | Colegio Condorazo | 1172.955 | 3.536 | 1176.493 | 232.043 | 168.173 | 1112.623 | 48.4363
2021-09-26 | Colegio Victor Proaño | 611.417 | 0.247 | 611.666 | 106.982 | 80.041 | 584.725 | 52.3206
2021-09-26 | Escuela 21 de Abril | 361.395 | 4.08 | 365.474 | 64.326 | 50.913 | 352.061 | 46.2352
2021-09-26 | Escuela Sangay | 765.186 | 0.643 | 765.831 | 134.073 | 105.628 | 737.386 | 46.1886
2021-09-26 | Politécnica de Chimborazo | 257.079 | 2.311 | 259.386 | 45.975 | 32.203 | 245.614 | 48.8365
2021-09-27 | Colegio Condorazo | 1321.699 | 4.375 | 1326.075 | 722.743 | 185.012 | 788.344 | 45.0089
2021-09-27 | Colegio Victor Proaño | 631.554 | 0.257 | 631.813 | 372.335 | 97.582 | 357.06 | 48.2312
2021-09-27 | Escuela 21 de Abril | 364.866 | 2.842 | 367.706 | 222.705 | 58.228 | 203.229 | 45.5037
2021-09-27 | Escuela Sangay | 719.83 | 0.71 | 720.541 | 441.719 | 120.8 | 399.622 | 44.379
2021-09-27 | Politécnica de Chimborazo | 235.882 | 2.439 | 238.324 | 149.276 | 40.232 | 129.28 | 44.3266
2021-09-28 | Colegio Condorazo | 1203.656 | 3.831 | 1207.484 | 752.905 | 182.685 | 637.264 | 45.3011
2021-09-28 | Colegio Victor Proaño | 617.176 | 0.398 | 617.569 | 362.445 | 88.262 | 343.386 | 46.5327
2021-09-28 | Escuela 21 de Abril | 379.719 | 3.391 | 383.11 | 217.914 | 57.175 | 222.371 | 45.7977
2021-09-28 | Escuela Sangay | 753.306 | 0.645 | 753.951 | 444.562 | 124.182 | 433.571 | 46.6108
2021-09-28 | Politécnica de Chimborazo | 253.764 | 2.161 | 255.923 | 145.474 | 38.784 | 149.233 | 45.7156
2021-09-29 | Colegio Condorazo | 1216.716 | 2.87 | 1219.584 | 693.538 | 198.367 | 724.413 | 47.9405
2021-09-29 | Colegio Victor Proaño | 580.991 | 0.178 | 581.171 | 361.844 | 93.947 | 313.274 | 45.2205
2021-09-29 | Escuela 21 de Abril | 362.716 | 3.692 | 366.405 | 230.341 | 60.36 | 196.424 | 44.1303
2021-09-29 | Escuela Sangay | 746.406 | 0.695 | 747.101 | 453.511 | 132.539 | 426.129 | 46.9817
2021-09-29 | Politécnica de Chimborazo | 251.668 | 1.748 | 253.415 | 145.257 | 35.815 | 143.973 | 49.6943
2021-09-30 | Colegio Condorazo | 1287.096 | 3.752 | 1290.849 | 726.713 | 187.087 | 751.223 | 49.1435
2021-09-30 | Colegio Victor Proaño | 567.824 | 0.379 | 568.202 | 354.056 | 109.46 | 323.606 | 42.984
2021-09-30 | Escuela 21 de Abril | 385.937 | 3.545 | 389.481 | 226.089 | 56.788 | 220.18 | 50.3844
2021-09-30 | Escuela Sangay | 750.005 | 0.479 | 750.482 | 455.407 | 129.502 | 424.577 | 47.7787
2021-09-30 | Politécnica de Chimborazo | 258.229 | 2.396 | 260.625 | 148.943 | 35.796 | 147.478 | 52.1521
2021-10-01 | Colegio Condorazo | 1208.225 | 2.645 | 1210.871 | 733.332 | 183.573 | 661.112 | 45.0067
2021-10-01 | Colegio Victor Proaño | 582.607 | 0.4 | 583.003 | 372.039 | 102.526 | 313.49 | 44.5695
2021-10-01 | Escuela 21 de Abril | 379.369 | 3.166 | 382.533 | 223.472 | 54.998 | 214.059 | 46.645
2021-10-01 | Escuela Sangay | 749.349 | 0.424 | 749.773 | 480.808 | 125.241 | 394.206 | 44.6642
2021-10-01 | Politécnica de Chimborazo | 241.767 | 1.649 | 243.411 | 147.156 | 38.187 | 134.442 | 45.3554
2021-10-02 | Colegio Condorazo | 1208.899 | 2.456 | 1211.354 | 228.175 | 167.882 | 1151.061 | 46.4189
2021-10-02 | Colegio Victor Proaño | 571.91 | 0.236 | 572.148 | 111.577 | 83.116 | 543.687 | 47.3669
2021-10-02 | Escuela 21 de Abril | 374.653 | 2.839 | 377.49 | 63.63 | 48.505 | 362.365 | 47.7621
2021-10-02 | Escuela Sangay | 755.991 | 0.272 | 756.262 | 137.136 | 101.328 | 720.454 | 52.6762
2021-10-02 | Politécnica de Chimborazo | 238.062 | 2.152 | 240.211 | 47.483 | 32.661 | 225.389 | 50.1494
2021-10-03 | Colegio Condorazo | 1242.709 | 3.45 | 1246.158 | 213.774 | 166.483 | 1198.867 | 49.2163
2021-10-03 | Colegio Victor Proaño | 600.791 | 0.296 | 601.089 | 107.968 | 85.878 | 578.999 | 45.8352
2021-10-03 | Escuela 21 de Abril | 371.887 | 2.213 | 374.099 | 69.266 | 51.327 | 356.16 | 48.8286
2021-10-03 | Escuela Sangay | 728.107 | 0.229 | 728.336 | 134.261 | 102.509 | 696.584 | 47.831
2021-10-03 | Politécnica de Chimborazo | 238.573 | 1.913 | 240.487 | 43.674 | 33.935 | 230.748 | 50.3115
2021-10-04 | Colegio Condorazo | 1185.166 | 3.279 | 1188.446 | 729.323 | 183.659 | 642.782 | 48.887
2021-10-04 | Colegio Victor Proaño | 553.366 | 0.242 | 553.61 | 353.477 | 104.627 | 304.76 | 46.1365
2021-10-04 | Escuela 21 de Abril | 361.244 | 2.572 | 363.815 | 222.193 | 56.35 | 197.972 | 48.9663
2021-10-04 | Escuela Sangay | 718.742 | 0.71 | 719.451 | 434.572 | 116.435 | 401.314 | 45.0537
2021-10-04 | Politécnica de Chimborazo | 250.592 | 1.929 | 252.522 | 147.245 | 38.306 | 143.583 | 49.3804
2021-10-05 | Colegio Condorazo | 1208.758 | 3.537 | 1212.296 | 725.346 | 214.192 | 701.142 | 44.2413
2021-10-05 | Colegio Victor Proaño | 576.049 | 0.151 | 576.201 | 367.253 | 99.91 | 308.858 | 46.4292
2021-10-05 | Escuela 21 de Abril | 363.351 | 2.97 | 366.322 | 217.79 | 61.318 | 209.85 | 45.3252
2021-10-05 | Escuela Sangay | 739.43 | 0.486 | 739.913 | 457.998 | 120.202 | 402.117 | 44.9599
2021-10-05 | Politécnica de Chimborazo | 238.999 | 2.026 | 241.027 | 145.758 | 40.322 | 135.591 | 44.4106
2021-10-06 | Colegio Condorazo | 1213.725 | 2.861 | 1216.586 | 743.278 | 207.253 | 680.561 | 45.5896
2021-10-06 | Colegio Victor Proaño | 580.869 | 0.685 | 581.552 | 343.812 | 97.179 | 334.919 | 50.1299
2021-10-06 | Escuela 21 de Abril | 355.273 | 2.493 | 357.763 | 225.162 | 57.531 | 190.132 | 52.2091
2021-10-06 | Escuela Sangay | 765.357 | 0.335 | 765.692 | 462.066 | 122.617 | 426.243 | 47.0786
2021-10-06 | Politécnica de Chimborazo | 255.552 | 1.757 | 257.311 | 144.937 | 37.348 | 149.722 | 48.4748
2021-10-07 | Colegio Condorazo | 1153.7 | 2.058 | 1155.759 | 761.321 | 219.164 | 613.602 | 46.2133
2021-10-07 | Colegio Victor Proaño | 573.219 | 0.205 | 573.426 | 352.019 | 98.808 | 320.215 | 48.1148
2021-10-07 | Escuela 21 de Abril | 354.388 | 2.368 | 356.758 | 213.043 | 57.915 | 201.63 | 44.548
2021-10-07 | Escuela Sangay | 729.854 | 0.293 | 730.145 | 462.299 | 121.056 | 388.902 | 48.2371
2021-10-07 | Politécnica de Chimborazo | 233.118 | 1.625 | 234.737 | 151.103 | 47.174 | 130.808 | 44.3126
2021-10-08 | Colegio Condorazo | 1194.709 | 3.669 | 1198.377 | 702.005 | 186.664 | 683.036 | 49.5422
2021-10-08 | Colegio Victor Proaño | 566.836 | 0.258 | 567.093 | 347.744 | 92.822 | 312.171 | 44.9747
2021-10-08 | Escuela 21 de Abril | 348.44 | 2.294 | 350.735 | 218.73 | 54.958 | 186.963 | 45.2378
2021-10-08 | Escuela Sangay | 708.014 | 0.264 | 708.277 | 463.779 | 126.462 | 370.96 | 45.5247
2021-10-08 | Politécnica de Chimborazo | 245.903 | 1.719 | 247.621 | 146.085 | 39.713 | 141.249 | 44.5316
2021-10-09 | Colegio Condorazo | 1086.683 | 2.339 | 1089.022 | 214.558 | 167.777 | 1042.241 | 46.8736
2021-10-09 | Colegio Victor Proaño | 560.619 | 0.368 | 560.988 | 109.077 | 84.238 | 536.149 | 50.1953
2021-10-09 | Escuela 21 de Abril | 344.142 | 2.683 | 346.824 | 64.306 | 51.18 | 333.698 | 46.2226
2021-10-09 | Escuela Sangay | 738.772 | 0.285 | 739.058 | 135.925 | 106.86 | 709.993 | 47.5437
2021-10-09 | Politécnica de Chimborazo | 245.385 | 2.494 | 247.88 | 43.089 | 32.912 | 237.703 | 48.0899
2021-10-10 | Colegio Condorazo | 1150.326 | 3.581 | 1153.906 | 228.584 | 172.787 | 1098.109 | 45.8739
2021-10-10 | Colegio Victor Proaño | 536.985 | 0.447 | 537.433 | 108.31 | 77.385 | 506.508 | 53.8427
2021-10-10 | Escuela 21 de Abril | 384.137 | 3.278 | 387.416 | 67.477 | 48.242 | 368.181 | 48.4533
2021-10-10 | Escuela Sangay | 729.447 | 0.472 | 729.918 | 136.982 | 106.478 | 699.414 | 47.2442
2021-10-10 | Politécnica de Chimborazo | 245.808 | 1.775 | 247.584 | 43.887 | 34.446 | 238.143 | 46.669
2021-10-11 | Colegio Condorazo | 1144.298 | 1.841 | 1146.137 | 734.155 | 194.502 | 606.484 | 45.6799
2021-10-11 | Colegio Victor Proaño | 574.276 | 0.318 | 574.595 | 370.736 | 104.592 | 308.451 | 46.2176
2021-10-11 | Escuela 21 de Abril | 345.607 | 2.494 | 348.102 | 222.124 | 57.715 | 183.693 | 48.8402
2021-10-11 | Escuela Sangay | 761.719 | 0.296 | 762.013 | 459.742 | 119.397 | 421.668 | 44.8615
2021-10-11 | Politécnica de Chimborazo | 247.782 | 1.436 | 249.217 | 144.31 | 40.669 | 145.576 | 48.5962
2021-10-12 | Colegio Condorazo | 1103.463 | 2.444 | 1105.906 | 739.157 | 225.639 | 592.388 | 43.6477
2021-10-12 | Colegio Victor Proaño | 592.446 | 0.133 | 592.58 | 352.087 | 94.43 | 334.923 | 45.8198
2021-10-12 | Escuela 21 de Abril | 345.495 | 1.942 | 347.432 | 220.661 | 53.886 | 180.657 | 45.6501
2021-10-12 | Escuela Sangay | 716.314 | 0.214 | 716.527 | 483.241 | 138.861 | 372.147 | 47.6284
2021-10-12 | Politécnica de Chimborazo | 242.645 | 2.1 | 244.744 | 153.377 | 44.316 | 135.683 | 45.1733
2021-10-13 | Colegio Condorazo | 1150.504 | 2.167 | 1152.672 | 726.338 | 182.214 | 608.548 | 49.0611
2021-10-13 | Colegio Victor Proaño | 550.76 | 0.332 | 551.093 | 360.103 | 92.933 | 283.923 | 45.413
2021-10-13 | Escuela 21 de Abril | 364.746 | 1.903 | 366.647 | 229.424 | 58.337 | 195.56 | 44.7029
2021-10-13 | Escuela Sangay | 721.892 | 0.169 | 722.059 | 438.654 | 119.73 | 403.135 | 46.6812
2021-10-13 | Politécnica de Chimborazo | 242.539 | 1.62 | 244.16 | 137.896 | 36.429 | 142.693 | 49.3901
2021-10-14 | Colegio Condorazo | 1193.681 | 3.829 | 1197.51 | 699.719 | 187.706 | 685.497 | 48.9815
2021-10-14 | Colegio Victor Proaño | 620.307 | 0.177 | 620.484 | 357.231 | 81.785 | 345.038 | 51.468
2021-10-14 | Escuela 21 de Abril | 364.863 | 2.662 | 367.522 | 211.021 | 57.866 | 214.367 | 45.8226
2021-10-14 | Escuela Sangay | 683.79 | 0.114 | 683.905 | 443.723 | 123.254 | 363.436 | 45.5873
2021-10-14 | Politécnica de Chimborazo | 223.241 | 1.49 | 224.73 | 139.58 | 39.207 | 124.357 | 45.2611
2021-10-15 | Colegio Condorazo | 1149.192 | 2.128 | 1151.32 | 745.239 | 183.344 | 589.425 | 47.519
2021-10-15 | Colegio Victor Proaño | 545.092 | 0.147 | 545.239 | 346.331 | 96.641 | 295.549 | 48.7321
2021-10-15 | Escuela 21 de Abril | 327.749 | 2.009 | 329.759 | 214.625 | 59.79 | 174.924 | 48.437
2021-10-15 | Escuela Sangay | 733.47 | 0.111 | 733.582 | 447.582 | 114.311 | 400.311 | 45.8875
2021-10-15 | Politécnica de Chimborazo | 242.377 | 1.18 | 243.556 | 144.761 | 40.73 | 139.525 | 43.9156
2021-10-16 | Colegio Condorazo | 1071.32 | 2.723 | 1074.043 | 211.706 | 168.148 | 1030.485 | 46.025
2021-10-16 | Colegio Victor Proaño | 538.329 | 0.459 | 538.79 | 109.612 | 85.901 | 515.079 | 47.0618
2021-10-16 | Escuela 21 de Abril | 346.845 | 2.398 | 349.24 | 63.982 | 48.501 | 333.759 | 51.1936
2021-10-16 | Escuela Sangay | 686.918 | 0.444 | 687.361 | 133.433 | 106.021 | 659.949 | 45.8378
2021-10-16 | Politécnica de Chimborazo | 241.278 | 1.437 | 242.71 | 42.495 | 33.636 | 233.851 | 47.3941
2021-10-17 | Colegio Condorazo | 1135.18 | 2.091 | 1137.27 | 219.277 | 163.5 | 1081.493 | 49.4547
2021-10-17 | Colegio Victor Proaño | 511.493 | 0.153 | 511.647 | 108.204 | 85.321 | 488.764 | 46.0123
2021-10-17 | Escuela 21 de Abril | 341.534 | 1.767 | 343.297 | 65.012 | 51.539 | 329.824 | 46.0819
2021-10-17 | Escuela Sangay | 705.289 | 0.438 | 705.728 | 132.796 | 98.947 | 671.879 | 51.7608
2021-10-17 | Politécnica de Chimborazo | 244.781 | 1.541 | 246.324 | 46.46 | 34.148 | 234.012 | 50.0858
2021-10-18 | Colegio Condorazo | 1157.244 | 2.74 | 1159.987 | 700.319 | 179.406 | 639.074 | 47.6219
2021-10-18 | Colegio Victor Proaño | 550.591 | 0.187 | 550.778 | 367.26 | 105.689 | 289.207 | 43.8723
2021-10-18 | Escuela 21 de Abril | 370.153 | 1.97 | 372.123 | 227.433 | 59.326 | 204.016 | 48.2389
2021-10-18 | Escuela Sangay | 684.663 | 0.145 | 684.807 | 447.483 | 122.793 | 360.117 | 48.4225
2021-10-18 | Politécnica de Chimborazo | 235.494 | 1.705 | 237.197 | 159.188 | 43.08 | 121.089 | 45.6077
2021-10-19 | Colegio Condorazo | 1149.405 | 1.895 | 1151.298 | 733.204 | 196.199 | 614.293 | 45.4651
2021-10-19 | Colegio Victor Proaño | 584.122 | 0.322 | 584.444 | 350.893 | 97.605 | 331.156 | 48.5295
2021-10-19 | Escuela 21 de Abril | 348.322 | 1.821 | 350.146 | 216.626 | 48.347 | 181.867 | 49.7882
2021-10-19 | Escuela Sangay | 724.211 | 0.404 | 724.616 | 453.034 | 118.219 | 389.801 | 44.507
2021-10-19 | Politécnica de Chimborazo | 226.205 | 1.175 | 227.38 | 147.402 | 36.843 | 116.821 | 45.7981
2021-10-20 | Colegio Condorazo | 1103.284 | 3.109 | 1106.395 | 753.165 | 192.844 | 546.074 | 48.0992
2021-10-20 | Colegio Victor Proaño | 558.935 | 0.154 | 559.088 | 360.741 | 90.396 | 288.743 | 47.1951
2021-10-20 | Escuela 21 de Abril | 348.142 | 2.058 | 350.201 | 224.66 | 64.547 | 190.088 | 48.174
2021-10-20 | Escuela Sangay | 681.896 | 0.253 | 682.149 | 454.299 | 125.009 | 352.859 | 44.0374
2021-10-20 | Politécnica de Chimborazo | 248.245 | 1.216 | 249.461 | 149.319 | 35.164 | 135.306 | 49.469
2021-10-21 | Colegio Condorazo | 1155.117 | 1.735 | 1156.852 | 808.29 | 247.993 | 596.555 | 47.0817
2021-10-21 | Colegio Victor Proaño | 567.567 | 0.177 | 567.744 | 368.717 | 111.429 | 310.456 | 49.4392
2021-10-21 | Escuela 21 de Abril | 353.451 | 1.765 | 355.215 | 221.864 | 55.987 | 189.338 | 48.4085
2021-10-21 | Escuela Sangay | 697.286 | 0.443 | 697.729 | 459.685 | 134.53 | 372.574 | 43.8689
2021-10-21 | Politécnica de Chimborazo | 229.824 | 1.763 | 231.587 | 148.936 | 39.059 | 121.71 | 44.4938
2021-10-22 | Colegio Condorazo | 1045.316 | 2.1 | 1047.419 | 714.16 | 184.908 | 518.167 | 47.7161
2021-10-22 | Colegio Victor Proaño | 534.142 | 0.127 | 534.269 | 363.693 | 108.453 | 279.029 | 43.0977
2021-10-22 | Escuela 21 de Abril | 343.267 | 1.772 | 345.041 | 210.997 | 51.669 | 185.713 | 48.5313
2021-10-22 | Escuela Sangay | 728.361 | 0.296 | 728.657 | 439.994 | 129.537 | 418.2 | 43.356
2021-10-22 | Politécnica de Chimborazo | 238.764 | 1.642 | 240.407 | 150.086 | 38.521 | 128.842 | 48.8842
2021-10-23 | Colegio Condorazo | 1028.433 | 2.55 | 1030.98 | 220.924 | 158.843 | 968.899 | 50.5467
2021-10-23 | Colegio Victor Proaño | 537.818 | 0.246 | 538.065 | 114.488 | 79.752 | 503.329 | 52.6891
2021-10-23 | Escuela 21 de Abril | 333.306 | 1.848 | 335.153 | 65.26 | 51.096 | 320.989 | 49.5771
2021-10-23 | Escuela Sangay | 694.346 | 0.371 | 694.718 | 135.489 | 106.469 | 665.698 | 50.0023
2021-10-23 | Politécnica de Chimborazo | 235.791 | 1.517 | 237.307 | 48.158 | 32.395 | 221.544 | 51.6005
2021-10-24 | Colegio Condorazo | 1101.051 | 1.908 | 1102.959 | 217.233 | 173.522 | 1059.248 | 45.8977
2021-10-24 | Colegio Victor Proaño | 550.285 | 0.175 | 550.459 | 120.109 | 84.358 | 514.708 | 49.0655
2021-10-24 | Escuela 21 de Abril | 336.828 | 2.522 | 339.352 | 63.982 | 49.482 | 324.852 | 47.101
2021-10-24 | Escuela Sangay | 690.451 | 0.132 | 690.583 | 135.365 | 107.6 | 662.818 | 47.0701
2021-10-24 | Politécnica de Chimborazo | 237.338 | 1.187 | 238.524 | 48.112 | 33.682 | 224.094 | 50.1098
2021-10-25 | Colegio Condorazo | 1088.03 | 1.9 | 1089.93 | 754.668 | 185.287 | 520.549 | 46.0347
2021-10-25 | Colegio Victor Proaño | 509.705 | 0.291 | 509.994 | 357.241 | 105.717 | 258.47 | 49.31
2021-10-25 | Escuela 21 de Abril | 343.969 | 1.469 | 345.44 | 215.544 | 53.154 | 183.05 | 47.9598
2021-10-25 | Escuela Sangay | 694.603 | 0.221 | 694.824 | 430.745 | 131.586 | 395.665 | 47.8667
2021-10-25 | Politécnica de Chimborazo | 242.548 | 1.373 | 243.92 | 150.613 | 38.251 | 131.558 | 44.455
2021-10-26 | Colegio Condorazo | 1102.612 | 1.465 | 1104.077 | 720.183 | 204.402 | 588.296 | 44.034
2021-10-26 | Colegio Victor Proaño | 508.614 | 0.085 | 508.699 | 347.671 | 94.642 | 255.67 | 46.7623
2021-10-26 | Escuela 21 de Abril | 337.309 | 1.681 | 338.989 | 220.149 | 64.46 | 183.3 | 47.3475
2021-10-26 | Escuela Sangay | 680.851 | 0.141 | 680.994 | 443.582 | 113.987 | 351.399 | 49.2139
2021-10-26 | Politécnica de Chimborazo | 227.333 | 0.897 | 228.232 | 143.517 | 42.448 | 127.163 | 45.2421
2021-10-27 | Colegio Condorazo | 1214.504 | 1.787 | 1216.291 | 736.322 | 188.177 | 668.146 | 48.4938
2021-10-27 | Colegio Victor Proaño | 556.533 | 0.146 | 556.68 | 373.827 | 105.966 | 288.819 | 43.2395
2021-10-27 | Escuela 21 de Abril | 349.356 | 1.666 | 351.022 | 213.593 | 57.059 | 194.488 | 44.9783
2021-10-27 | Escuela Sangay | 685.302 | 0.237 | 685.538 | 466.565 | 116.447 | 335.42 | 46.2875
2021-10-27 | Politécnica de Chimborazo | 233.471 | 1.164 | 234.634 | 153.513 | 40.428 | 121.549 | 44.9412
2021-10-28 | Colegio Condorazo | 1058.798 | 3.305 | 1062.101 | 719.551 | 209.279 | 551.829 | 48.5684
2021-10-28 | Colegio Victor Proaño | 559.87 | 0.102 | 559.975 | 358.38 | 89.831 | 291.426 | 48.5688
2021-10-28 | Escuela 21 de Abril | 305.198 | 2.699 | 307.896 | 219.83 | 61.449 | 149.515 | 48.4987
2021-10-28 | Escuela Sangay | 702.5 | 0.18 | 702.679 | 445.275 | 117.05 | 374.454 | 48.9662
2021-10-28 | Politécnica de Chimborazo | 209.696 | 1.08 | 210.775 | 149.906 | 44.579 | 105.448 | 44.714
2021-10-29 | Colegio Condorazo | 1074.904 | 1.812 | 1076.718 | 703.617 | 211.521 | 584.622 | 47.5471
2021-10-29 | Colegio Victor Proaño | 507.252 | 0.118 | 507.369 | 380.431 | 105.753 | 232.691 | 45.4854
2021-10-29 | Escuela 21 de Abril | 330.508 | 1.509 | 332.016 | 213.798 | 56.009 | 174.227 | 50.8842
2021-10-29 | Escuela Sangay | 673.209 | 0.199 | 673.407 | 447.216 | 126.215 | 352.406 | 46.4964
2021-10-29 | Politécnica de Chimborazo | 217.286 | 1.013 | 218.301 | 142.462 | 38.954 | 114.793 | 48.8977
2021-10-30 | Colegio Condorazo | 1144.402 | 1.709 | 1146.111 | 207.902 | 158.581 | 1096.79 | 47.5707
2021-10-30 | Colegio Victor Proaño | 566.394 | 0.1 | 566.494 | 109.311 | 87.882 | 545.065 | 45.8392
2021-10-30 | Escuela 21 de Abril | 327.785 | 1.66 | 329.442 | 64.541 | 49.624 | 314.525 | 50.1847
2021-10-30 | Escuela Sangay | 645.156 | 0.201 | 645.356 | 134.806 | 102.05 | 612.6 | 48.7783
2021-10-30 | Politécnica de Chimborazo | 228.782 | 1.383 | 230.163 | 43.76 | 34.851 | 221.254 | 45.9689
2021-10-31 | Colegio Condorazo | 1046.983 | 1.793 | 1048.778 | 212.24 | 165.119 | 1001.657 | 50.0498
2021-10-31 | Colegio Victor Proaño | 527.944 | 0.108 | 528.05 | 114.166 | 85.057 | 498.941 | 50
2021-10-31 | Escuela 21 de Abril | 326.664 | 1.574 | 328.237 | 67.935 | 50.004 | 310.306 | 46.7058
2021-10-31 | Escuela Sangay | 628.446 | 0.218 | 628.666 | 138.531 | 108.987 | 599.122 | 48.8074
2021-10-31 | Politécnica de Chimborazo | 222.744 | 1.236 | 223.98 | 48.063 | 32.725 | 208.642 | 49.6847
2021-11-01 | Colegio Condorazo | 1011.545 | 1.61 | 1013.156 | 717.817 | 210.178 | 505.517 | 49.832
2021-11-01 | Colegio Victor Proaño | 537.728 | 0.159 | 537.892 | 354.556 | 95.747 | 279.083 | 47.5537
2021-11-01 | Escuela 21 de Abril | 353.094 | 1.784 | 354.877 | 210.138 | 59.333 | 204.072 | 45.5656
2021-11-01 | Escuela Sangay | 644.674 | 0.208 | 644.882 | 447.033 | 127.712 | 325.561 | 46.68
2021-11-01 | Politécnica de Chimborazo | 229.027 | 1.289 | 230.312 | 141.445 | 41.457 | 130.324 | 47.8552
2021-11-02 | Colegio Condorazo | 1035.234 | 2.194 | 1037.428 | 728.517 | 200.846 | 509.757 | 44.0519
2021-11-02 | Colegio Victor Proaño | 533.612 | 0.124 | 533.736 | 349.447 | 98.839 | 283.128 | 44.2355
2021-11-02 | Escuela 21 de Abril | 318.259 | 1.688 | 319.949 | 212.644 | 57.768 | 165.073 | 49.0347
2021-11-02 | Escuela Sangay | 689.461 | 0.062 | 689.523 | 452.154 | 119.247 | 356.616 | 45.5753
2021-11-02 | Politécnica de Chimborazo | 221.72 | 1.002 | 222.725 | 149.41 | 39.573 | 112.888 | 44.5946
2021-11-03 | Colegio Condorazo | 1132.823 | 1.679 | 1134.505 | 714.367 | 221.645 | 641.783 | 42.9723
2021-11-03 | Colegio Victor Proaño | 536.352 | 0.191 | 536.543 | 373.563 | 115.06 | 278.04 | 44.9591
2021-11-03 | Escuela 21 de Abril | 335.762 | 1.763 | 337.524 | 227.122 | 61.604 | 172.006 | 44.3253
2021-11-03 | Escuela Sangay | 674.418 | 0.066 | 674.486 | 440.627 | 126.526 | 360.385 | 45.5443
2021-11-03 | Politécnica de Chimborazo | 211.181 | 1.171 | 212.355 | 143.686 | 40.056 | 108.725 | 44.9565
2021-11-04 | Colegio Condorazo | 1079.244 | 1.721 | 1080.962 | 723.147 | 196.326 | 554.141 | 44.179
2021-11-04 | Colegio Victor Proaño | 548.523 | 0.158 | 548.681 | 372.528 | 124.09 | 300.243 | 42.1319
2021-11-04 | Escuela 21 de Abril | 332.827 | 2.425 | 335.25 | 224.335 | 61.872 | 172.787 | 47.7393
2021-11-04 | Escuela Sangay | 623.821 | 0.135 | 623.956 | 468.469 | 140.725 | 296.212 | 48.0677
2021-11-04 | Politécnica de Chimborazo | 218.755 | 1.361 | 220.116 | 140.169 | 38.824 | 118.771 | 46.9937
2021-11-05 | Colegio Condorazo | 1053.887 | 1.933 | 1055.82 | 723.207 | 200.833 | 533.446 | 44.2914
2021-11-05 | Colegio Victor Proaño | 537.798 | 0.051 | 537.85 | 352.245 | 98.272 | 283.877 | 49.3087
2021-11-05 | Escuela 21 de Abril | 331.763 | 1.34 | 333.103 | 217.752 | 56.113 | 171.464 | 49.8151
2021-11-05 | Escuela Sangay | 668.437 | 0.203 | 668.642 | 453.911 | 122.461 | 337.192 | 47.0436
2021-11-05 | Politécnica de Chimborazo | 226.537 | 0.917 | 227.453 | 145.753 | 43.372 | 125.072 | 43.3942
2021-11-06 | Colegio Condorazo | 1137.789 | 1.369 | 1139.157 | 221.127 | 171.976 | 1090.006 | 50.3147
2021-11-06 | Colegio Victor Proaño | 506.631 | 0.244 | 506.876 | 114.662 | 85.422 | 477.636 | 47.7677
2021-11-06 | Escuela 21 de Abril | 325.549 | 1.494 | 327.041 | 66.485 | 51.966 | 312.522 | 50.0786
2021-11-06 | Escuela Sangay | 621.437 | 0.108 | 621.547 | 141.759 | 106.519 | 586.307 | 45.8357
2021-11-06 | Politécnica de Chimborazo | 220.729 | 0.849 | 221.577 | 42.925 | 33.261 | 211.913 | 49.9631
2021-11-07 | Colegio Condorazo | 1102.398 | 1.43 | 1103.828 | 224.272 | 163.813 | 1043.369 | 50.406
2021-11-07 | Colegio Victor Proaño | 569.749 | 0.061 | 569.811 | 106.386 | 83.115 | 546.54 | 48.6948
2021-11-07 | Escuela 21 de Abril | 331.997 | 1.042 | 333.037 | 64.168 | 51.164 | 320.033 | 45.9345
2021-11-07 | Escuela Sangay | 666.674 | 0.088 | 666.762 | 135.287 | 107.935 | 639.41 | 45.8414
2021-11-07 | Politécnica de Chimborazo | 212.265 | 1.047 | 213.313 | 43.076 | 33.09 | 203.327 | 47.8969
2021-11-08 | Colegio Condorazo | 1075.34 | 1.665 | 1077.007 | 731.077 | 198.227 | 544.157 | 48.2567
2021-11-08 | Colegio Victor Proaño | 506.854 | 0.128 | 506.982 | 349.279 | 92.547 | 250.25 | 48.7229
2021-11-08 | Escuela 21 de Abril | 319.506 | 1.788 | 321.293 | 208.99 | 70.854 | 183.157 | 42.1533
2021-11-08 | Escuela Sangay | 648.353 | 0.199 | 648.55 | 463.498 | 117.83 | 302.882 | 48.7418
2021-11-08 | Politécnica de Chimborazo | 222.841 | 1.035 | 223.875 | 147.707 | 40.236 | 116.404 | 48.11
2021-11-09 | Colegio Condorazo | 1035.449 | 1.945 | 1037.392 | 734.22 | 209.572 | 512.744 | 48.4493
2021-11-09 | Colegio Victor Proaño | 536.401 | 0.159 | 536.561 | 351.909 | 101.87 | 286.522 | 43.6003
2021-11-09 | Escuela 21 de Abril | 322.626 | 1.127 | 323.75 | 226.98 | 55.595 | 152.365 | 49.0325
2021-11-09 | Escuela Sangay | 671.845 | 0.149 | 671.993 | 442.482 | 124.029 | 353.54 | 44.2169
2021-11-09 | Politécnica de Chimborazo | 216.755 | 0.952 | 217.706 | 150.621 | 44.149 | 111.234 | 42.9578
2021-11-10 | Colegio Condorazo | 1065.448 | 1.685 | 1067.134 | 764.091 | 204.214 | 507.257 | 47.8278
2021-11-10 | Colegio Victor Proaño | 501.951 | 0.317 | 502.268 | 351.872 | 100.186 | 250.582 | 43.9405
2021-11-10 | Escuela 21 de Abril | 322.06 | 0.991 | 323.05 | 224.777 | 60.257 | 158.53 | 44.2939
2021-11-10 | Escuela Sangay | 658.247 | 0.045 | 658.295 | 444.034 | 125.801 | 340.062 | 46.4564
2021-11-10 | Politécnica de Chimborazo | 212.58 | 0.676 | 213.254 | 139.855 | 37.971 | 111.37 | 48.2509
2021-11-11 | Colegio Condorazo | 1044.774 | 1.093 | 1045.865 | 718.577 | 219.303 | 546.591 | 44.0921
2021-11-11 | Colegio Victor Proaño | 498.614 | 0.107 | 498.723 | 347.037 | 108.869 | 260.555 | 43.53
2021-11-11 | Escuela 21 de Abril | 311.58 | 1.517 | 313.1 | 210.474 | 58.073 | 160.699 | 48.6453
2021-11-11 | Escuela Sangay | 638.694 | 0.15 | 638.845 | 458.439 | 134.698 | 315.104 | 43.3167
2021-11-11 | Politécnica de Chimborazo | 212.381 | 1.238 | 213.619 | 150.662 | 36.705 | 99.662 | 45.533
2021-11-12 | Colegio Condorazo | 1020.836 | 0.739 | 1021.576 | 721.51 | 199.61 | 499.676 | 48.1526
2021-11-12 | Colegio Victor Proaño | 516.913 | 0.07 | 516.981 | 370.885 | 115.35 | 261.446 | 43.1325
2021-11-12 | Escuela 21 de Abril | 315.209 | 1.724 | 316.933 | 227.739 | 56.636 | 145.83 | 46.1914
2021-11-12 | Escuela Sangay | 673.164 | 0.243 | 673.405 | 470.431 | 119.551 | 322.525 | 51.7226
2021-11-12 | Politécnica de Chimborazo | 209.211 | 1.212 | 210.423 | 148.72 | 45.541 | 107.244 | 43.0974
2021-11-13 | Colegio Condorazo | 1058.533 | 1.166 | 1059.699 | 233.505 | 176.504 | 1002.698 | 45.8605
2021-11-13 | Colegio Victor Proaño | 502.072 | 0.052 | 502.122 | 114.884 | 83.039 | 470.277 | 49.0546
2021-11-13 | Escuela 21 de Abril | 331.114 | 2.019 | 333.135 | 63.735 | 47.165 | 316.565 | 51.9401
2021-11-13 | Escuela Sangay | 615.565 | 0.258 | 615.822 | 133.748 | 107.105 | 589.179 | 45.8354
2021-11-13 | Politécnica de Chimborazo | 211.644 | 0.948 | 212.591 | 44.312 | 35.354 | 203.633 | 45.8858
2021-11-14 | Colegio Condorazo | 1047.822 | 1.195 | 1049.017 | 215.445 | 170.375 | 1003.947 | 46.8841
2021-11-14 | Colegio Victor Proaño | 528.999 | 0.106 | 529.106 | 108.833 | 79.329 | 499.602 | 52.7942
2021-11-14 | Escuela 21 de Abril | 320.039 | 1.064 | 321.101 | 65.61 | 49.163 | 304.654 | 48.5463
2021-11-14 | Escuela Sangay | 675.972 | 0.044 | 676.014 | 133.457 | 106.159 | 648.716 | 45.8351
2021-11-14 | Politécnica de Chimborazo | 226.693 | 1.169 | 227.86 | 42.863 | 34.15 | 219.147 | 46.0302
2021-11-15 | Colegio Condorazo | 1059.667 | 1.115 | 1060.783 | 726.52 | 214.214 | 548.477 | 43.0611
2021-11-15 | Colegio Victor Proaño | 510.07 | 0.146 | 510.214 | 356.781 | 107.205 | 260.638 | 48.5368
2021-11-15 | Escuela 21 de Abril | 326.739 | 1.149 | 327.891 | 212.929 | 55.3 | 170.262 | 51.3329
2021-11-15 | Escuela Sangay | 638.631 | 0.145 | 638.775 | 434.559 | 134.779 | 338.995 | 44.4494
2021-11-15 | Politécnica de Chimborazo | 220.53 | 1.054 | 221.586 | 144.623 | 36.658 | 113.621 | 49.2093
2021-11-16 | Colegio Condorazo | 1052.292 | 2.327 | 1054.617 | 727.596 | 197.228 | 524.249 | 47.6487
2021-11-16 | Colegio Victor Proaño | 513.696 | 0.045 | 513.741 | 361.3 | 95.977 | 248.418 | 46.4874
2021-11-16 | Escuela 21 de Abril | 300.337 | 1.132 | 301.468 | 224.925 | 66.522 | 143.065 | 43.8639
2021-11-16 | Escuela Sangay | 657.524 | 0.201 | 657.727 | 468.324 | 126.213 | 315.616 | 47.9809
2021-11-16 | Politécnica de Chimborazo | 215.644 | 0.897 | 216.54 | 161.222 | 45.16 | 100.478 | 47.9515
2021-11-17 | Colegio Condorazo | 1084.385 | 1.742 | 1086.123 | 736.687 | 193.78 | 543.216 | 50.4295
2021-11-17 | Colegio Victor Proaño | 511.498 | 0.145 | 511.644 | 369.648 | 95.711 | 237.707 | 50.5022
2021-11-17 | Escuela 21 de Abril | 309.952 | 1.385 | 311.339 | 208.421 | 58.764 | 161.682 | 48.734
2021-11-17 | Escuela Sangay | 618.269 | 0.137 | 618.405 | 444.431 | 119.428 | 293.402 | 44.8548
2021-11-17 | Politécnica de Chimborazo | 213.864 | 0.934 | 214.796 | 138.046 | 42.839 | 119.589 | 48.8587
2021-11-18 | Colegio Condorazo | 970.162 | 1.367 | 971.529 | 717.225 | 218.38 | 472.684 | 43.8457
2021-11-18 | Colegio Victor Proaño | 510.634 | 0.096 | 510.729 | 379.767 | 99.903 | 230.865 | 48.4334
2021-11-18 | Escuela 21 de Abril | 334.124 | 1.325 | 335.447 | 219.469 | 58.145 | 174.123 | 48.2543
2021-11-18 | Escuela Sangay | 673.205 | 0.1 | 673.306 | 476.055 | 113.192 | 310.443 | 50.1751
2021-11-18 | Politécnica de Chimborazo | 229.246 | 0.74 | 229.986 | 146.438 | 39.247 | 122.795 | 48.794
2021-11-19 | Colegio Condorazo | 1058.674 | 0.988 | 1059.661 | 738.01 | 206.111 | 527.762 | 43.6502
2021-11-19 | Colegio Victor Proaño | 508.267 | 0.083 | 508.349 | 352.073 | 99.982 | 256.258 | 47.9235
2021-11-19 | Escuela 21 de Abril | 320.931 | 1.172 | 322.103 | 224.655 | 67.51 | 164.958 | 43.5275
2021-11-19 | Escuela Sangay | 622.545 | 0.081 | 622.626 | 462.739 | 128.835 | 288.722 | 43.9122
2021-11-19 | Politécnica de Chimborazo | 206.722 | 0.705 | 207.426 | 147.776 | 44.464 | 104.114 | 43.6272
2021-11-20 | Colegio Condorazo | 1039.276 | 1.124 | 1040.4 | 214.853 | 171.101 | 996.648 | 45.8708
2021-11-20 | Colegio Victor Proaño | 513.984 | 0.095 | 514.082 | 112.689 | 85.292 | 486.685 | 46.5435
2021-11-20 | Escuela 21 de Abril | 301.143 | 1.196 | 302.339 | 63.005 | 49.827 | 289.161 | 46.166
2021-11-20 | Escuela Sangay | 647.141 | 0.221 | 647.362 | 134.386 | 105.947 | 618.923 | 46.3316
2021-11-20 | Politécnica de Chimborazo | 225.458 | 1.014 | 226.473 | 42.958 | 32.517 | 216.032 | 51.4968
2021-11-21 | Colegio Condorazo | 1038.603 | 1.82 | 1040.424 | 214.345 | 162.466 | 988.545 | 51.1108
2021-11-21 | Colegio Victor Proaño | 496.18 | 0.161 | 496.34 | 114.541 | 81.854 | 463.653 | 49.1844
2021-11-21 | Escuela 21 de Abril | 294.719 | 1.401 | 296.117 | 63.503 | 50.313 | 282.927 | 46.5136
2021-11-21 | Escuela Sangay | 635.992 | 0.089 | 636.081 | 134.122 | 105.994 | 607.953 | 47.7185
2021-11-21 | Politécnica de Chimborazo | 218.663 | 0.627 | 219.291 | 44.592 | 33.268 | 207.967 | 45.9552
2021-11-22 | Colegio Condorazo | 1049.595 | 1.476 | 1051.073 | 714.086 | 210.006 | 546.993 | 44.8379
2021-11-22 | Colegio Victor Proaño | 483.892 | 0.13 | 484.02 | 354.973 | 103.098 | 232.145 | 45.7755
2021-11-22 | Escuela 21 de Abril | 316.071 | 1.244 | 317.317 | 209.294 | 58.828 | 166.851 | 48.6449
2021-11-22 | Escuela Sangay | 628.162 | 0.239 | 628.402 | 442.212 | 129.244 | 315.434 | 47.6493
2021-11-22 | Politécnica de Chimborazo | 214.998 | 0.903 | 215.901 | 145.855 | 40.873 | 110.919 | 48.8865
2021-11-23 | Colegio Condorazo | 1009.454 | 1.174 | 1010.628 | 754.062 | 206.18 | 462.746 | 45.4309
2021-11-23 | Colegio Victor Proaño | 466.853 | 0.048 | 466.9 | 354.654 | 104.053 | 216.299 | 44.0582
2021-11-23 | Escuela 21 de Abril | 300.858 | 1.126 | 301.982 | 213.214 | 65.101 | 153.869 | 44.0298
2021-11-23 | Escuela Sangay | 629.354 | 0.12 | 629.475 | 456.025 | 151.268 | 324.718 | 43.1749
2021-11-23 | Politécnica de Chimborazo | 217.685 | 0.913 | 218.598 | 152.34 | 43.154 | 109.412 | 47.7136
2021-11-24 | Colegio Condorazo | 958.991 | 0.983 | 959.976 | 727.875 | 239.684 | 471.785 | 41.644
2021-11-24 | Colegio Victor Proaño | 513.764 | 0.039 | 513.803 | 382.848 | 114.591 | 245.546 | 43.3691
2021-11-24 | Escuela 21 de Abril | 298.92 | 1.072 | 299.992 | 223.387 | 64.255 | 140.86 | 45.0354
2021-11-24 | Escuela Sangay | 627.268 | 0.293 | 627.56 | 456.101 | 135.773 | 307.232 | 46.5381
2021-11-24 | Politécnica de Chimborazo | 202.79 | 0.862 | 203.654 | 145.903 | 42.224 | 99.975 | 43.8362
2021-11-25 | Colegio Condorazo | 972.573 | 1.301 | 973.873 | 732.838 | 217.63 | 458.665 | 49.719
2021-11-25 | Colegio Victor Proaño | 519.091 | 0.067 | 519.158 | 367.099 | 108.561 | 260.62 | 47.1186
2021-11-25 | Escuela 21 de Abril | 291.315 | 1.297 | 292.609 | 221.072 | 62.745 | 134.282 | 44.9558
2021-11-25 | Escuela Sangay | 650.76 | 0.256 | 651.015 | 454.518 | 122.921 | 319.418 | 49.6945
2021-11-25 | Politécnica de Chimborazo | 231.21 | 0.969 | 232.179 | 148.415 | 36.123 | 119.887 | 48.8549
2021-11-26 | Colegio Condorazo | 999.7 | 1.566 | 1001.265 | 716.299 | 202.33 | 487.296 | 47.9304
2021-11-26 | Colegio Victor Proaño | 499.024 | 0.216 | 499.239 | 383.26 | 135.983 | 251.962 | 41.7542
2021-11-26 | Escuela 21 de Abril | 311.667 | 0.752 | 312.419 | 221.336 | 57.936 | 149.019 | 51.7567
2021-11-26 | Escuela Sangay | 628.949 | 0.159 | 629.11 | 483.152 | 143.606 | 289.564 | 43.8923
2021-11-26 | Politécnica de Chimborazo | 205.65 | 0.778 | 206.427 | 143.053 | 41.445 | 104.819 | 43.8874
2021-11-27 | Colegio Condorazo | 1000.549 | 1.319 | 1001.87 | 226.418 | 166.358 | 941.81 | 49.9359
2021-11-27 | Colegio Victor Proaño | 485.15 | 0.114 | 485.264 | 109.384 | 87.746 | 463.626 | 45.8333
2021-11-27 | Escuela 21 de Abril | 323.614 | 1.075 | 324.69 | 63.788 | 47.018 | 307.92 | 52.6438
2021-11-27 | Escuela Sangay | 635.864 | 0.084 | 635.946 | 134.854 | 104.205 | 605.297 | 50.5761
2021-11-27 | Politécnica de Chimborazo | 215.082 | 0.651 | 215.733 | 43.519 | 33.406 | 205.62 | 47.8241
2021-11-28 | Colegio Condorazo | 985.058 | 1.312 | 986.365 | 226.305 | 169.056 | 929.116 | 46.1412
2021-11-28 | Colegio Victor Proaño | 470.562 | 0.037 | 470.601 | 107.84 | 85.962 | 448.723 | 46.4033
2021-11-28 | Escuela 21 de Abril | 318.921 | 0.951 | 319.871 | 65.686 | 50.277 | 304.462 | 47.9962
2021-11-28 | Escuela Sangay | 659.183 | 0.091 | 659.276 | 143.402 | 100.418 | 616.292 | 49.3027
2021-11-28 | Politécnica de Chimborazo | 207.591 | 0.966 | 208.558 | 48.225 | 34.374 | 194.707 | 45.9445
2021-11-29 | Colegio Condorazo | 1015.058 | 1.212 | 1016.268 | 724.446 | 226.021 | 517.843 | 46.4912
2021-11-29 | Colegio Victor Proaño | 493.407 | 0.018 | 493.423 | 361.425 | 106.161 | 238.159 | 44.0198
2021-11-29 | Escuela 21 de Abril | 307.188 | 0.886 | 308.073 | 239.494 | 58.991 | 127.57 | 45.6377
2021-11-29 | Escuela Sangay | 596.31 | 0.169 | 596.479 | 438.042 | 129.911 | 288.348 | 49.078
2021-11-29 | Politécnica de Chimborazo | 208.018 | 0.849 | 208.869 | 157.737 | 46.587 | 97.719 | 42.2734
2021-11-30 | Colegio Condorazo | 951.651 | 0.801 | 952.451 | 700.162 | 204.399 | 456.688 | 45.068
2021-11-30 | Colegio Victor Proaño | 483.074 | 0.099 | 483.173 | 357.816 | 114.771 | 240.128 | 43.4294
2021-11-30 | Escuela 21 de Abril | 292.293 | 1.114 | 293.407 | 218.941 | 66.712 | 141.178 | 47.4164
2021-11-30 | Escuela Sangay | 656.884 | 0.071 | 656.958 | 458.736 | 115.67 | 313.892 | 46.8841
2021-11-30 | Politécnica de Chimborazo | 191.209 | 0.949 | 192.158 | 151.259 | 47.357 | 88.256 | 40.7817
2021-12-01 | Colegio Condorazo | 998.644 | 1.477 | 1000.119 | 760.34 | 219.657 | 459.436 | 46.3594
2021-12-01 | Colegio Victor Proaño | 542.269 | 0.147 | 542.415 | 361.36 | 95.776 | 276.831 | 49.3345
2021-12-01 | Escuela 21 de Abril | 307.472 | 0.963 | 308.436 | 218.612 | 57.076 | 146.9 | 48.1347
2021-12-01 | Escuela Sangay | 599.123 | 0.176 | 599.301 | 453.496 | 131.66 | 277.465 | 46.4362
2021-12-01 | Politécnica de Chimborazo | 217.288 | 0.559 | 217.848 | 145.59 | 40.97 | 113.228 | 48.2182
2021-12-02 | Colegio Condorazo | 926.901 | 1.112 | 928.011 | 707.719 | 205.038 | 425.33 | 49.5676
2021-12-02 | Colegio Victor Proaño | 471.573 | 0.084 | 471.658 | 376.146 | 114.437 | 209.949 | 43.0009
2021-12-02 | Escuela 21 de Abril | 305.453 | 0.814 | 306.267 | 210.551 | 57.985 | 153.701 | 44.0198
2021-12-02 | Escuela Sangay | 655.567 | 0.029 | 655.598 | 462.344 | 126.866 | 320.12 | 46.3312
2021-12-02 | Politécnica de Chimborazo | 195.816 | 0.993 | 196.805 | 139.881 | 39.417 | 96.341 | 44.4514
2021-12-03 | Colegio Condorazo | 1010.377 | 0.822 | 1011.199 | 707.045 | 187.505 | 491.659 | 49.3379
2021-12-03 | Colegio Victor Proaño | 504.463 | 0.024 | 504.487 | 362.473 | 120.322 | 262.336 | 43.5361
2021-12-03 | Escuela 21 de Abril | 296.244 | 0.959 | 297.204 | 221.103 | 62.693 | 138.794 | 43.7692
2021-12-03 | Escuela Sangay | 638.979 | 0.104 | 639.081 | 490.009 | 130.923 | 279.995 | 45.0287
2021-12-03 | Politécnica de Chimborazo | 207.696 | 0.499 | 208.195 | 138.404 | 36.62 | 106.411 | 45.3259
2021-12-04 | Colegio Condorazo | 999.212 | 0.899 | 1000.11 | 212.651 | 167.359 | 954.818 | 46.1561
2021-12-04 | Colegio Victor Proaño | 513.871 | 0.06 | 513.932 | 106.273 | 84.254 | 491.913 | 46.5571
2021-12-04 | Escuela 21 de Abril | 315.162 | 1.06 | 316.22 | 66.341 | 51.969 | 301.848 | 50.0101
2021-12-04 | Escuela Sangay | 649.847 | 0.093 | 649.94 | 134.437 | 97.998 | 613.501 | 50
2021-12-04 | Politécnica de Chimborazo | 209.106 | 0.582 | 209.69 | 44.411 | 35.337 | 200.616 | 46.0843
2021-12-05 | Colegio Condorazo | 984.643 | 0.923 | 985.567 | 228.011 | 169.55 | 927.106 | 46.4642
2021-12-05 | Colegio Victor Proaño | 529.592 | 0.078 | 529.671 | 114.75 | 83.643 | 498.564 | 47.2192
2021-12-05 | Escuela 21 de Abril | 330.326 | 1.332 | 331.657 | 65.302 | 52.006 | 318.361 | 45.9627
2021-12-05 | Escuela Sangay | 633.194 | 0.067 | 633.262 | 135.662 | 107.685 | 605.285 | 45.8365
2021-12-05 | Politécnica de Chimborazo | 216.359 | 0.697 | 217.058 | 47.328 | 34.475 | 204.205 | 49.5906
2021-12-06 | Colegio Condorazo | 991.202 | 1.295 | 992.497 | 709.271 | 215.695 | 498.921 | 43.8655
2021-12-06 | Colegio Victor Proaño | 507.56 | 0.04 | 507.601 | 353.857 | 94.996 | 248.74 | 49.1897
2021-12-06 | Escuela 21 de Abril | 324.827 | 1.067 | 325.897 | 223.386 | 59.818 | 162.329 | 50.4399
2021-12-06 | Escuela Sangay | 613.458 | 0.053 | 613.51 | 444.832 | 113.337 | 282.015 | 50.8379
2021-12-06 | Politécnica de Chimborazo | 223.132 | 0.759 | 223.891 | 144.446 | 39.685 | 119.13 | 48.964
2021-12-07 | Colegio Condorazo | 1004.704 | 1.304 | 1006.011 | 752.65 | 229.784 | 483.145 | 44.1275
2021-12-07 | Colegio Victor Proaño | 465.907 | 0.176 | 466.082 | 349.563 | 113.308 | 229.827 | 42.5393
2021-12-07 | Escuela 21 de Abril | 324.305 | 0.782 | 325.088 | 233.775 | 59.48 | 150.793 | 45.8399
2021-12-07 | Escuela Sangay | 618.137 | 0.039 | 618.177 | 464.344 | 128.776 | 282.609 | 46.2936
2021-12-07 | Politécnica de Chimborazo | 215.043 | 0.814 | 215.857 | 145.936 | 38.836 | 108.757 | 48.3753
2021-12-08 | Colegio Condorazo | 1012.753 | 1.187 | 1013.94 | 747.305 | 205.718 | 472.353 | 44.7457
2021-12-08 | Colegio Victor Proaño | 487.516 | 0.046 | 487.562 | 340.564 | 94.541 | 241.539 | 48.6891
2021-12-08 | Escuela 21 de Abril | 302.709 | 1.161 | 303.872 | 222.726 | 62.151 | 143.297 | 43.872
2021-12-08 | Escuela Sangay | 618.881 | 0.178 | 619.057 | 447.483 | 122.335 | 293.909 | 50.1359
2021-12-08 | Politécnica de Chimborazo | 187.91 | 0.635 | 188.546 | 138.34 | 42.285 | 92.491 | 43.0099
2021-12-09 | Colegio Condorazo | 1049.937 | 1.31 | 1051.244 | 718.14 | 205.354 | 538.458 | 47.0467
2021-12-09 | Colegio Victor Proaño | 476.235 | 0.08 | 476.314 | 368.661 | 108.406 | 216.059 | 44.2182
2021-12-09 | Escuela 21 de Abril | 310.865 | 1.088 | 311.952 | 214.326 | 63.23 | 160.856 | 44.5408
2021-12-09 | Escuela Sangay | 628.537 | 0.094 | 628.632 | 476.791 | 141.59 | 293.431 | 43.8185
2021-12-09 | Politécnica de Chimborazo | 206.826 | 0.656 | 207.481 | 144.457 | 43.136 | 106.16 | 43.0864
2021-12-10 | Colegio Condorazo | 1014.134 | 0.532 | 1014.669 | 773.799 | 204.109 | 444.979 | 44.2077
2021-12-10 | Colegio Victor Proaño | 458.218 | 0.065 | 458.285 | 355.713 | 106.305 | 208.877 | 43.2445
2021-12-10 | Escuela 21 de Abril | 288.885 | 1.169 | 290.054 | 209.879 | 70.661 | 150.836 | 42.3213
2021-12-10 | Escuela Sangay | 653.486 | 0.103 | 653.587 | 464.349 | 125.911 | 315.149 | 45.558
2021-12-10 | Politécnica de Chimborazo | 198.779 | 0.942 | 199.721 | 142.451 | 43.596 | 100.866 | 43.2138
2021-12-11 | Colegio Condorazo | 1036.182 | 1.179 | 1037.363 | 218.805 | 175.276 | 993.834 | 45.8474
2021-12-11 | Colegio Victor Proaño | 517.972 | 0.116 | 518.089 | 111.106 | 79.37 | 486.353 | 54.1667
2021-12-11 | Escuela 21 de Abril | 285.398 | 0.789 | 286.187 | 66.402 | 50.068 | 269.853 | 48.5722
2021-12-11 | Escuela Sangay | 629.75 | 0.074 | 629.826 | 135.434 | 101.666 | 596.058 | 51.7734
2021-12-11 | Politécnica de Chimborazo | 200.225 | 1.097 | 201.323 | 42.218 | 32.904 | 192.009 | 47.051
2021-12-12 | Colegio Condorazo | 972.521 | 1.225 | 973.743 | 217.263 | 165.473 | 921.953 | 48.1951
2021-12-12 | Colegio Victor Proaño | 480.575 | 0.069 | 480.642 | 108.976 | 82.97 | 454.636 | 48.4376
2021-12-12 | Escuela 21 de Abril | 324.651 | 0.995 | 325.644 | 63.368 | 46.968 | 309.244 | 51.7061
2021-12-12 | Escuela Sangay | 630.962 | 0.093 | 631.055 | 134.342 | 106.186 | 602.899 | 45.8398
2021-12-12 | Politécnica de Chimborazo | 220.637 | 0.528 | 221.163 | 44.119 | 35.328 | 212.372 | 45.8905
2021-12-13 | Colegio Condorazo | 1006.799 | 0.707 | 1007.506 | 732.332 | 223.778 | 498.952 | 44.2995
2021-12-13 | Colegio Victor Proaño | 471.266 | 0.039 | 471.305 | 378.315 | 105.921 | 198.911 | 43.3571
2021-12-13 | Escuela 21 de Abril | 295.637 | 1.47 | 297.107 | 241.343 | 59.609 | 115.373 | 47.2211
2021-12-13 | Escuela Sangay | 570.75 | 0.062 | 570.813 | 484.558 | 147.338 | 233.593 | 46.6926
2021-12-13 | Politécnica de Chimborazo | 199.801 | 0.763 | 200.564 | 146.369 | 46.246 | 100.441 | 45.2688
2021-12-14 | Colegio Condorazo | 1051.887 | 1.615 | 1053.498 | 708.425 | 196.864 | 541.937 | 48.1821
2021-12-14 | Colegio Victor Proaño | 521.544 | 0.017 | 521.561 | 371.373 | 100.09 | 250.278 | 47.6521
2021-12-14 | Escuela 21 de Abril | 293.212 | 0.951 | 294.164 | 221.229 | 59.785 | 132.72 | 47.7668
2021-12-14 | Escuela Sangay | 626.857 | 0.156 | 627.015 | 461.126 | 137.653 | 303.542 | 42.465
2021-12-14 | Politécnica de Chimborazo | 208.648 | 0.697 | 209.345 | 140.564 | 40.566 | 109.347 | 47.6156
2021-12-15 | Colegio Condorazo | 1021.331 | 0.985 | 1022.319 | 759.702 | 185.365 | 447.982 | 51.6037
2021-12-15 | Colegio Victor Proaño | 454.288 | 0.062 | 454.35 | 345.672 | 103.74 | 212.418 | 45.4533
2021-12-15 | Escuela 21 de Abril | 294.265 | 0.811 | 295.077 | 219.333 | 65.394 | 141.138 | 43.5625
2021-12-15 | Escuela Sangay | 637.874 | 0.199 | 638.072 | 460.644 | 140.417 | 317.845 | 43.8399
2021-12-15 | Politécnica de Chimborazo | 220.777 | 0.719 | 221.499 | 151.273 | 46.36 | 116.586 | 47.2708
2021-12-16 | Colegio Condorazo | 990.703 | 0.782 | 991.488 | 720.389 | 220.234 | 491.333 | 46.8749
2021-12-16 | Colegio Victor Proaño | 495.225 | 0.074 | 495.3 | 362.814 | 99.855 | 232.341 | 47.3008
2021-12-16 | Escuela 21 de Abril | 294.638 | 1.222 | 295.861 | 219.695 | 65.192 | 141.358 | 43.7382
2021-12-16 | Escuela Sangay | 607.141 | 0.153 | 607.294 | 444.937 | 128.215 | 290.572 | 46.6854
2021-12-16 | Politécnica de Chimborazo | 202.026 | 0.5 | 202.527 | 140.224 | 42.089 | 104.392 | 45.0972
2021-12-17 | Colegio Condorazo | 1014.312 | 1.68 | 1015.989 | 712.779 | 209.157 | 512.367 | 44.0566
2021-12-17 | Colegio Victor Proaño | 476.048 | 0.044 | 476.093 | 362.217 | 111.692 | 225.568 | 45.1028
2021-12-17 | Escuela 21 de Abril | 307.25 | 0.935 | 308.186 | 209.67 | 59.523 | 158.039 | 45.226
2021-12-17 | Escuela Sangay | 632.068 | 0.07 | 632.137 | 418.589 | 121.35 | 334.898 | 44.1005
2021-12-17 | Politécnica de Chimborazo | 206.96 | 0.705 | 207.666 | 146.746 | 36.865 | 97.785 | 46.4377
2021-12-18 | Colegio Condorazo | 979.433 | 0.592 | 980.025 | 236.583 | 175.709 | 919.151 | 50.0187
2021-12-18 | Colegio Victor Proaño | 476.85 | 0.01 | 476.86 | 119.343 | 81.466 | 438.983 | 50
2021-12-18 | Escuela 21 de Abril | 310.61 | 1.13 | 311.742 | 64.185 | 50.915 | 298.472 | 45.8834
2021-12-18 | Escuela Sangay | 644.189 | 0.096 | 644.286 | 136.192 | 106.051 | 614.145 | 49.3788
2021-12-18 | Politécnica de Chimborazo | 211.924 | 0.943 | 212.867 | 42.448 | 32.025 | 202.444 | 48.8823
2021-12-19 | Colegio Condorazo | 1019.593 | 1.273 | 1020.868 | 214.824 | 158.554 | 964.598 | 49.6755
2021-12-19 | Colegio Victor Proaño | 484.811 | 0.023 | 484.836 | 105.942 | 83.93 | 462.824 | 45.8374
2021-12-19 | Escuela 21 de Abril | 307.91 | 1.179 | 309.089 | 66.033 | 51.714 | 294.77 | 47.0118
2021-12-19 | Escuela Sangay | 637.642 | 0.122 | 637.76 | 135.319 | 104.962 | 607.403 | 50.0018
2021-12-19 | Politécnica de Chimborazo | 205.601 | 0.603 | 206.205 | 42.853 | 33.881 | 197.233 | 45.9958
2021-12-20 | Colegio Condorazo | 997.546 | 0.71 | 998.257 | 768.407 | 228.722 | 458.572 | 45.3121
2021-12-20 | Colegio Victor Proaño | 447.72 | 0.157 | 447.879 | 394.92 | 113.837 | 166.796 | 43.6669
2021-12-20 | Escuela 21 de Abril | 315.491 | 1.175 | 316.666 | 221.849 | 65.654 | 160.471 | 43.0352
2021-12-20 | Escuela Sangay | 634.49 | 0.044 | 634.536 | 437.803 | 149.207 | 345.94 | 41.9051
2021-12-20 | Politécnica de Chimborazo | 209.869 | 0.629 | 210.498 | 145.215 | 37.85 | 103.133 | 46.2793
2021-12-21 | Colegio Condorazo | 1025.264 | 0.85 | 1026.115 | 217.664 | 156.345 | 964.796 | 51.845
2021-12-21 | Colegio Victor Proaño | 500.38 | 0.055 | 500.437 | 108.974 | 84.773 | 476.236 | 50.2855
2021-12-21 | Escuela 21 de Abril | 285.077 | 0.755 | 285.835 | 67.238 | 53.721 | 272.318 | 46.1982
2021-12-21 | Escuela Sangay | 570.158 | 0.182 | 570.338 | 134.129 | 102.042 | 538.251 | 48.1808
2021-12-21 | Politécnica de Chimborazo | 214.149 | 0.696 | 214.846 | 43.711 | 33.356 | 204.491 | 48.518
2021-12-22 | Colegio Condorazo | 984.183 | 1.439 | 985.621 | 224.497 | 180.213 | 941.337 | 47.3665
2021-12-22 | Colegio Victor Proaño | 484.624 | 0.049 | 484.673 | 107.546 | 85.209 | 462.336 | 45.8351
2021-12-22 | Escuela 21 de Abril | 309.175 | 1.064 | 310.239 | 65.483 | 52.008 | 296.764 | 46.0299
2021-12-22 | Escuela Sangay | 629.663 | 0.065 | 629.73 | 136.435 | 108.336 | 601.631 | 45.8333
2021-12-22 | Politécnica de Chimborazo | 213.431 | 0.473 | 213.907 | 43.419 | 33.818 | 204.306 | 47.0599
2021-12-23 | Colegio Condorazo | 995.347 | 0.836 | 996.184 | 213.563 | 168.879 | 951.5 | 45.8377
2021-12-23 | Colegio Victor Proaño | 512.223 | 0.095 | 512.316 | 107.916 | 80.706 | 485.106 | 51.7611
2021-12-23 | Escuela 21 de Abril | 308.282 | 1.166 | 309.449 | 65.146 | 49.675 | 293.978 | 48.4575
2021-12-23 | Escuela Sangay | 610.268 | 0.138 | 610.405 | 134.241 | 101.575 | 577.739 | 49.9309
2021-12-23 | Politécnica de Chimborazo | 199.991 | 0.807 | 200.799 | 43.746 | 34.815 | 191.868 | 46.1886
2021-12-24 | Colegio Condorazo | 939.271 | 0.954 | 940.226 | 214.01 | 167.171 | 893.387 | 47.8461
2021-12-24 | Colegio Victor Proaño | 500.448 | 0.075 | 500.523 | 108.055 | 82.072 | 474.54 | 48.0052
2021-12-24 | Escuela 21 de Abril | 322.096 | 1.073 | 323.165 | 63.451 | 48.701 | 308.415 | 50.0271
2021-12-24 | Escuela Sangay | 639.702 | 0.041 | 639.746 | 135.131 | 98.437 | 603.052 | 53.5527
2021-12-24 | Politécnica de Chimborazo | 224.394 | 0.556 | 224.95 | 42.89 | 32.009 | 214.069 | 51.2852
2021-12-25 | Colegio Condorazo | 1031.15 | 1.867 | 1033.017 | 230.744 | 162.27 | 964.543 | 50.2513
2021-12-25 | Colegio Victor Proaño | 476.184 | 0.045 | 476.229 | 105.911 | 81.473 | 451.791 | 49.7467
2021-12-25 | Escuela 21 de Abril | 310.099 | 1.385 | 311.485 | 65.902 | 51.402 | 296.985 | 47.0842
2021-12-25 | Escuela Sangay | 629.323 | 0.065 | 629.389 | 133.004 | 103.982 | 600.367 | 48.0852
2021-12-25 | Politécnica de Chimborazo | 193.561 | 0.587 | 194.148 | 43.062 | 33.513 | 184.599 | 47.0818
2021-12-26 | Colegio Condorazo | 982.941 | 0.774 | 983.716 | 218.612 | 174.7 | 939.804 | 45.9941
2021-12-26 | Colegio Victor Proaño | 486.532 | 0.071 | 486.601 | 107.562 | 85.065 | 464.104 | 46.1152
2021-12-26 | Escuela 21 de Abril | 298.039 | 0.973 | 299.013 | 65.06 | 51.441 | 285.394 | 46.0463
2021-12-26 | Escuela Sangay | 642.66 | 0.128 | 642.789 | 136.109 | 97.793 | 604.473 | 54.1667
2021-12-26 | Politécnica de Chimborazo | 203.848 | 0.671 | 204.517 | 43.474 | 33.306 | 194.349 | 50.6766
2021-12-27 | Colegio Condorazo | 1007.897 | 1.745 | 1009.643 | 219.729 | 165.535 | 955.449 | 51.8626
2021-12-27 | Colegio Victor Proaño | 460.754 | 0.039 | 460.792 | 109.7 | 87.043 | 438.135 | 46.2437
2021-12-27 | Escuela 21 de Abril | 298.338 | 1.002 | 299.34 | 65.324 | 50.747 | 284.763 | 50.0303
2021-12-27 | Escuela Sangay | 643.892 | 0.187 | 644.079 | 135.003 | 96.113 | 605.189 | 53.8104
2021-12-27 | Politécnica de Chimborazo | 211.958 | 0.551 | 212.51 | 42.204 | 32.183 | 202.489 | 50.833
2021-12-28 | Colegio Condorazo | 975.001 | 1.087 | 976.088 | 209.756 | 159.105 | 925.437 | 47.8616
2021-12-28 | Colegio Victor Proaño | 473.411 | 0.152 | 473.562 | 108.244 | 85.66 | 450.978 | 46.8611
2021-12-28 | Escuela 21 de Abril | 308.261 | 0.778 | 309.038 | 64.243 | 50.983 | 295.778 | 46.2298
2021-12-28 | Escuela Sangay | 596.931 | 0.188 | 597.124 | 131.022 | 95.743 | 561.845 | 52.3912
2021-12-28 | Politécnica de Chimborazo | 211.836 | 0.927 | 212.767 | 41.683 | 30.883 | 201.967 | 49.1594
2021-12-29 | Colegio Condorazo | 959.795 | 1.23 | 961.026 | 214.563 | 166.876 | 913.339 | 50.0009
2021-12-29 | Colegio Victor Proaño | 507.289 | 0.078 | 507.366 | 108.27 | 85.297 | 484.393 | 46.692
2021-12-29 | Escuela 21 de Abril | 286.928 | 0.928 | 287.855 | 63.834 | 50.545 | 274.566 | 45.917
2021-12-29 | Escuela Sangay | 653.761 | 0.128 | 653.888 | 133.944 | 105.031 | 624.975 | 46.8402
2021-12-29 | Politécnica de Chimborazo | 214.659 | 0.763 | 215.424 | 43.598 | 34.692 | 206.518 | 45.9185
2021-12-30 | Colegio Condorazo | 994.923 | 1.17 | 996.094 | 223.151 | 167.421 | 940.364 | 49.0976
2021-12-30 | Colegio Victor Proaño | 510.963 | 0.1 | 511.063 | 106.897 | 82.499 | 486.665 | 50
2021-12-30 | Escuela 21 de Abril | 309.598 | 0.845 | 310.443 | 65.423 | 49.985 | 295.005 | 47.7041
2021-12-30 | Escuela Sangay | 586.681 | 0.085 | 586.766 | 131.911 | 103.794 | 558.649 | 46.6681
2021-12-30 | Politécnica de Chimborazo | 213.461 | 0.663 | 214.125 | 43.748 | 33.142 | 203.519 | 49.8331
2021-12-31 | Colegio Condorazo | 1032.745 | 1.076 | 1033.821 | 219.642 | 164.521 | 978.7 | 51.9046
2021-12-31 | Colegio Victor Proaño | 485.083 | 0.113 | 485.195 | 109.665 | 87.394 | 462.924 | 45.8339
2021-12-31 | Escuela 21 de Abril | 301.105 | 0.945 | 302.048 | 64.452 | 50.796 | 288.392 | 45.9366
2021-12-31 | Escuela Sangay | 640.3 | 0.057 | 640.357 | 136.903 | 105.917 | 609.371 | 49.1707
2021-12-31 | Politécnica de Chimborazo | 207.052 | 0.547 | 207.6 | 42.691 | 30.344 | 195.253 | 53.9448
2022-01-01 | Colegio Condorazo | 941.145 | 1.126 | 942.273 | 218.711 | 171.085 | 894.647 | 46.9459
2022-01-01 | Colegio Victor Proaño | 468.843 | 0.101 | 468.945 | 107.585 | 83.063 | 444.423 | 48.1274
2022-01-01 | Escuela 21 de Abril | 291.272 | 0.914 | 292.187 | 64.121 | 48.2 | 276.266 | 48.9287
2022-01-01 | Escuela Sangay | 618.325 | 0.136 | 618.46 | 137.823 | 104.095 | 584.732 | 48.6361
2022-01-01 | Politécnica de Chimborazo | 206.754 | 0.779 | 207.535 | 42.961 | 31.637 | 196.211 | 52.619
2022-01-02 | Colegio Condorazo | 1014.561 | 0.984 | 1015.544 | 213.716 | 164.712 | 966.54 | 47.3099
2022-01-02 | Colegio Victor Proaño | 475.63 | 0.137 | 475.768 | 108.812 | 87.039 | 453.995 | 45.8379
2022-01-02 | Escuela 21 de Abril | 313.532 | 0.925 | 314.457 | 62.876 | 49.362 | 300.943 | 47.8264
2022-01-02 | Escuela Sangay | 624.127 | 0.171 | 624.3 | 134.565 | 102.34 | 592.075 | 50.7965
2022-01-02 | Politécnica de Chimborazo | 207.293 | 0.626 | 207.92 | 43.161 | 32.405 | 197.164 | 51.841
2022-01-03 | Colegio Condorazo | 1018.707 | 1.161 | 1019.868 | 218.102 | 168.349 | 970.115 | 47.9059
2022-01-03 | Colegio Victor Proaño | 498.878 | 0.077 | 498.955 | 106.384 | 83.468 | 476.039 | 46.5221
2022-01-03 | Escuela 21 de Abril | 310.598 | 1.342 | 311.937 | 64.133 | 51.046 | 298.85 | 46.1041
2022-01-03 | Escuela Sangay | 645.09 | 0.15 | 645.242 | 134.788 | 106.223 | 616.677 | 46.6206
2022-01-03 | Politécnica de Chimborazo | 212.868 | 0.394 | 213.265 | 42.607 | 33.042 | 203.7 | 49.3193
2022-01-04 | Colegio Condorazo | 1003.222 | 0.934 | 1004.157 | 215.712 | 169.741 | 958.186 | 48.1938
2022-01-04 | Colegio Victor Proaño | 477.822 | 0.03 | 477.852 | 108.084 | 82.808 | 452.576 | 47.8621
2022-01-04 | Escuela 21 de Abril | 297.502 | 1.018 | 298.519 | 66.102 | 51.767 | 284.184 | 49.0756
2022-01-04 | Escuela Sangay | 618.645 | 0.058 | 618.704 | 134.216 | 104.018 | 588.506 | 50.0031
2022-01-04 | Politécnica de Chimborazo | 202.614 | 0.953 | 203.566 | 43.372 | 34.419 | 194.613 | 45.9413
2022-01-05 | Colegio Condorazo | 985.223 | 0.743 | 985.966 | 214.53 | 166.885 | 938.321 | 47.0124
2022-01-05 | Colegio Victor Proaño | 449.097 | 0.062 | 449.158 | 107.587 | 84.823 | 426.394 | 45.8362
2022-01-05 | Escuela 21 de Abril | 306.664 | 1.044 | 307.709 | 64.49 | 51.224 | 294.443 | 46.0394
2022-01-05 | Escuela Sangay | 597.617 | 0.133 | 597.75 | 134.629 | 106.833 | 569.954 | 45.9508
2022-01-05 | Politécnica de Chimborazo | 207.164 | 0.756 | 207.919 | 43.509 | 32.922 | 197.332 | 48.4431
2022-01-06 | Colegio Condorazo | 997.874 | 1.232 | 999.102 | 217.477 | 174.35 | 955.975 | 45.8632
2022-01-06 | Colegio Victor Proaño | 505.92 | 0.074 | 505.994 | 107.975 | 84.72 | 482.739 | 46.2724
2022-01-06 | Escuela 21 de Abril | 306.525 | 0.948 | 307.474 | 65.031 | 49.154 | 291.597 | 49.1796
2022-01-06 | Escuela Sangay | 640.667 | 0.03 | 640.696 | 135.904 | 106.904 | 611.696 | 48.5892
2022-01-06 | Politécnica de Chimborazo | 213.435 | 1.004 | 214.441 | 43.76 | 34.201 | 204.882 | 50.0454
2022-01-07 | Colegio Condorazo | 1074.973 | 0.93 | 1075.902 | 217.705 | 168.955 | 1027.152 | 47.4006
2022-01-07 | Colegio Victor Proaño | 503.842 | 0.179 | 504.021 | 109.15 | 85.743 | 480.614 | 45.8345
2022-01-07 | Escuela 21 de Abril | 328.625 | 0.945 | 329.568 | 64.848 | 46.367 | 311.087 | 54.203
2022-01-07 | Escuela Sangay | 653.147 | 0.139 | 653.284 | 135.915 | 105.78 | 623.149 | 50.0021
2022-01-07 | Politécnica de Chimborazo | 202.155 | 1.112 | 203.267 | 42.722 | 34.12 | 194.665 | 46.2459
2022-01-08 | Colegio Condorazo | 996.916 | 0.915 | 997.829 | 219.575 | 172.546 | 950.8 | 50.0065
2022-01-08 | Colegio Victor Proaño | 500.443 | 0.073 | 500.515 | 107.779 | 85.511 | 478.247 | 45.8355
2022-01-08 | Escuela 21 de Abril | 301.616 | 1.457 | 303.073 | 67.415 | 51.196 | 286.854 | 48.8482
2022-01-08 | Escuela Sangay | 586.689 | 0.388 | 587.079 | 136.395 | 102.158 | 552.842 | 49.2708
2022-01-08 | Politécnica de Chimborazo | 213.902 | 0.534 | 214.439 | 41.808 | 33.066 | 205.697 | 45.9473
2022-01-09 | Colegio Condorazo | 1044.145 | 0.547 | 1044.695 | 217.105 | 169.322 | 996.912 | 50.0147
2022-01-09 | Colegio Victor Proaño | 481.001 | 0.074 | 481.073 | 109.029 | 81.543 | 453.587 | 48.9399
2022-01-09 | Escuela 21 de Abril | 311.321 | 1.217 | 312.536 | 64.108 | 50.022 | 298.45 | 46.8082
2022-01-09 | Escuela Sangay | 614.624 | 0.186 | 614.81 | 135.362 | 104.723 | 584.171 | 50
2022-01-09 | Politécnica de Chimborazo | 212.316 | 0.794 | 213.11 | 42.607 | 33.04 | 203.543 | 50.0364
2022-01-10 | Colegio Condorazo | 946.673 | 0.948 | 947.621 | 212.75 | 166.766 | 901.637 | 47.7634
2022-01-10 | Colegio Victor Proaño | 479.216 | 0.046 | 479.26 | 109.719 | 86.65 | 456.191 | 46.2656
2022-01-10 | Escuela 21 de Abril | 319.463 | 1.322 | 320.781 | 66.071 | 47.92 | 302.63 | 53.6149
2022-01-10 | Escuela Sangay | 574.424 | 0.053 | 574.476 | 136.45 | 108.627 | 546.653 | 46.2975
2022-01-10 | Politécnica de Chimborazo | 213.74 | 0.792 | 214.53 | 43.07 | 33.721 | 205.181 | 46.8714
2022-01-11 | Colegio Condorazo | 1029.37 | 1.354 | 1030.726 | 218.54 | 174.542 | 986.728 | 45.8886
2022-01-11 | Colegio Victor Proaño | 478.842 | 0.054 | 478.897 | 108.041 | 86.14 | 456.996 | 45.8333
2022-01-11 | Escuela 21 de Abril | 317.953 | 1.345 | 319.299 | 66.108 | 52.799 | 305.99 | 46.1149
2022-01-11 | Escuela Sangay | 637.522 | 0.115 | 637.637 | 134.041 | 103.872 | 607.468 | 50.0021
2022-01-11 | Politécnica de Chimborazo | 222.477 | 0.87 | 223.347 | 43.336 | 34.522 | 214.533 | 45.9438
2022-01-12 | Colegio Condorazo | 1013.255 | 1.067 | 1014.321 | 214.941 | 171.154 | 970.534 | 45.8665
2022-01-12 | Colegio Victor Proaño | 500.493 | 0.084 | 500.576 | 109.525 | 85.395 | 476.446 | 50.003
2022-01-12 | Escuela 21 de Abril | 310.384 | 1.267 | 311.654 | 63.492 | 50.307 | 298.469 | 46.2578
2022-01-12 | Escuela Sangay | 615.072 | 0.06 | 615.133 | 133.865 | 106.582 | 587.85 | 45.8353
2022-01-12 | Politécnica de Chimborazo | 203.372 | 0.78 | 204.154 | 42.858 | 34.335 | 195.631 | 45.8825
2022-01-13 | Colegio Condorazo | 1023.667 | 0.689 | 1024.356 | 214.676 | 165.377 | 975.057 | 48.0634
2022-01-13 | Colegio Victor Proaño | 484.847 | 0.031 | 484.877 | 108.962 | 79.641 | 455.556 | 50
2022-01-13 | Escuela 21 de Abril | 316.679 | 1.551 | 318.227 | 64.091 | 49.64 | 303.776 | 50.0401
2022-01-13 | Escuela Sangay | 625.936 | 0.052 | 625.989 | 138.716 | 109.547 | 596.82 | 47.175
2022-01-13 | Politécnica de Chimborazo | 208.772 | 0.887 | 209.659 | 43.017 | 34.087 | 200.729 | 46.0032
2022-01-14 | Colegio Condorazo | 1046.379 | 1.672 | 1048.049 | 218.252 | 175.039 | 1004.836 | 45.8515
2022-01-14 | Colegio Victor Proaño | 486.651 | 0.067 | 486.716 | 107.867 | 83.612 | 462.461 | 50
2022-01-14 | Escuela 21 de Abril | 317.102 | 1.568 | 318.669 | 65.384 | 49.469 | 302.754 | 48.4854
2022-01-14 | Escuela Sangay | 625.361 | 0.084 | 625.445 | 133.779 | 103.684 | 595.35 | 50
2022-01-14 | Politécnica de Chimborazo | 206.264 | 1.323 | 207.586 | 43.046 | 34.228 | 198.768 | 46.152
2022-01-15 | Colegio Condorazo | 1037.698 | 1.182 | 1038.878 | 218.959 | 174.691 | 994.61 | 45.8603
2022-01-15 | Colegio Victor Proaño | 535.904 | 0.051 | 535.954 | 106.258 | 75.567 | 505.263 | 54.1667
2022-01-15 | Escuela 21 de Abril | 306.58 | 0.915 | 307.494 | 63.686 | 50.612 | 294.42 | 45.9179
2022-01-15 | Escuela Sangay | 674.536 | 0.226 | 674.759 | 135.341 | 105.493 | 644.911 | 48.0496
2022-01-15 | Politécnica de Chimborazo | 221.671 | 1.066 | 222.736 | 43.798 | 34.872 | 213.81 | 45.8628
2022-01-16 | Colegio Condorazo | 1028.806 | 0.828 | 1029.634 | 215.458 | 165.191 | 979.367 | 47.5352
2022-01-16 | Colegio Victor Proaño | 490.817 | 0.047 | 490.865 | 106.809 | 84.666 | 468.722 | 45.8371
2022-01-16 | Escuela 21 de Abril | 311.779 | 1.072 | 312.848 | 65.193 | 51.774 | 299.429 | 46.0127
2022-01-16 | Escuela Sangay | 647.959 | 0.148 | 648.108 | 135.51 | 106.034 | 618.632 | 46.7251
2022-01-16 | Politécnica de Chimborazo | 209.827 | 0.7 | 210.529 | 43.346 | 33.683 | 200.866 | 50.1163
2022-01-17 | Colegio Condorazo | 1008.36 | 0.917 | 1009.277 | 217.234 | 170.787 | 962.83 | 49.5664
2022-01-17 | Colegio Victor Proaño | 517.789 | 0.172 | 517.961 | 105.972 | 82.443 | 494.432 | 50
2022-01-17 | Escuela 21 de Abril | 324.341 | 1.155 | 325.496 | 64.546 | 50.784 | 311.734 | 46.793
2022-01-17 | Escuela Sangay | 657.251 | 0.08 | 657.332 | 136.714 | 108.619 | 629.237 | 45.8338
2022-01-17 | Politécnica de Chimborazo | 217.688 | 0.776 | 218.464 | 44.24 | 34.3 | 208.524 | 49.978
2022-01-18 | Colegio Condorazo | 1054.989 | 1.104 | 1056.091 | 212.821 | 164.282 | 1007.552 | 50.0309
2022-01-18 | Colegio Victor Proaño | 493.042 | 0.103 | 493.146 | 107.773 | 83.285 | 468.658 | 47.0928
2022-01-18 | Escuela 21 de Abril | 315.966 | 0.935 | 316.9 | 65.037 | 51.667 | 303.53 | 45.9371
2022-01-18 | Escuela Sangay | 693.072 | 0.124 | 693.194 | 135.501 | 105.421 | 663.114 | 50.0032
2022-01-18 | Politécnica de Chimborazo | 216.341 | 0.934 | 217.274 | 43.095 | 33.232 | 207.411 | 50.7039
2022-01-19 | Colegio Condorazo | 1058.283 | 1.277 | 1059.56 | 217.86 | 173.754 | 1015.454 | 45.9146
2022-01-19 | Colegio Victor Proaño | 532.518 | 0.081 | 532.599 | 107.566 | 85.456 | 510.489 | 45.8345
2022-01-19 | Escuela 21 de Abril | 311.332 | 1.003 | 312.331 | 65.211 | 50.658 | 297.778 | 50.0282
2022-01-19 | Escuela Sangay | 665.522 | 0.051 | 665.573 | 133.612 | 101.449 | 633.41 | 51.15
2022-01-19 | Politécnica de Chimborazo | 210.147 | 0.872 | 211.019 | 43.419 | 32.947 | 200.547 | 48.6793
2022-01-20 | Colegio Condorazo | 1099.351 | 1.475 | 1100.826 | 217.57 | 160.268 | 1043.524 | 52.3198
2022-01-20 | Colegio Victor Proaño | 509.15 | 0.094 | 509.244 | 107.448 | 78.53 | 480.326 | 49.5235
2022-01-20 | Escuela 21 de Abril | 316.549 | 1.331 | 317.881 | 63.828 | 50.779 | 304.832 | 46.0617
2022-01-20 | Escuela Sangay | 667.327 | 0.137 | 667.468 | 135.663 | 104.105 | 635.91 | 47.7909
2022-01-20 | Politécnica de Chimborazo | 227.884 | 0.757 | 228.641 | 43.004 | 33.577 | 219.214 | 48.3702
2022-01-21 | Colegio Condorazo | 1031.249 | 1.917 | 1033.167 | 223.827 | 159.886 | 969.226 | 54.1739
2022-01-21 | Colegio Victor Proaño | 520.426 | 0.09 | 520.517 | 107.134 | 77.884 | 491.267 | 52.3896
2022-01-21 | Escuela 21 de Abril | 321.651 | 1.393 | 323.045 | 65.816 | 48.298 | 305.527 | 50.2268
2022-01-21 | Escuela Sangay | 633.438 | 0.249 | 633.688 | 131.303 | 102.432 | 604.817 | 46.7364
2022-01-21 | Politécnica de Chimborazo | 209.517 | 0.995 | 210.51 | 43.421 | 32.157 | 199.246 | 52.4524
2022-01-22 | Colegio Condorazo | 1041.348 | 1.072 | 1042.418 | 212.774 | 164.665 | 994.309 | 47.1689
2022-01-22 | Colegio Victor Proaño | 521.395 | 0.086 | 521.481 | 106.84 | 76.352 | 490.993 | 54.1667
2022-01-22 | Escuela 21 de Abril | 311.959 | 1.359 | 313.319 | 64.341 | 50.469 | 299.447 | 50.0739
2022-01-22 | Escuela Sangay | 638.245 | 0.126 | 638.371 | 134.253 | 104.205 | 608.323 | 49.6264
2022-01-22 | Politécnica de Chimborazo | 209.048 | 1.273 | 210.322 | 42.607 | 33.804 | 201.519 | 46.2407
2022-01-23 | Colegio Condorazo | 1039.435 | 1.443 | 1040.874 | 218.913 | 174.742 | 996.703 | 45.8601
2022-01-23 | Colegio Victor Proaño | 495.663 | 0.131 | 495.792 | 107.167 | 81.71 | 470.335 | 47.7897
2022-01-23 | Escuela 21 de Abril | 317.252 | 1.522 | 318.773 | 65.669 | 51.468 | 304.572 | 46.7759
2022-01-23 | Escuela Sangay | 637.436 | 0.159 | 637.595 | 136.578 | 106.919 | 607.936 | 46.6365
2022-01-23 | Politécnica de Chimborazo | 196.468 | 0.785 | 197.256 | 42.564 | 31.535 | 186.227 | 48.731
2022-01-24 | Colegio Condorazo | 1033.942 | 1.478 | 1035.417 | 207.736 | 164.154 | 991.835 | 45.8729
2022-01-24 | Colegio Victor Proaño | 551.329 | 0.033 | 551.36 | 110.609 | 85.283 | 526.034 | 47.8351
2022-01-24 | Escuela 21 de Abril | 308.961 | 1.399 | 310.356 | 64.924 | 51.289 | 296.721 | 46.6289
2022-01-24 | Escuela Sangay | 662.287 | 0.034 | 662.322 | 134.673 | 106.812 | 634.461 | 45.8333
2022-01-24 | Politécnica de Chimborazo | 223.271 | 0.772 | 224.044 | 43.477 | 33.88 | 214.447 | 50.0753
2022-01-25 | Colegio Condorazo | 984.089 | 1.562 | 985.651 | 210.828 | 166.566 | 941.389 | 45.8809
2022-01-25 | Colegio Victor Proaño | 485.442 | 0.152 | 485.594 | 108.593 | 86.768 | 463.769 | 45.8333
2022-01-25 | Escuela 21 de Abril | 311.267 | 1.252 | 312.521 | 63.747 | 50.378 | 299.152 | 46.2591
2022-01-25 | Escuela Sangay | 627.553 | 0.129 | 627.68 | 129.588 | 99.375 | 597.467 | 50.0046
2022-01-25 | Politécnica de Chimborazo | 225.795 | 0.763 | 226.557 | 43.147 | 33.641 | 217.051 | 50.1191
2022-01-26 | Colegio Condorazo | 1101.297 | 1.455 | 1102.754 | 211.835 | 164.224 | 1055.143 | 47.0858
2022-01-26 | Colegio Victor Proaño | 511.937 | 0.099 | 512.038 | 106.089 | 81.203 | 487.152 | 48.3022
2022-01-26 | Escuela 21 de Abril | 324.767 | 1.087 | 325.853 | 65.513 | 49.677 | 310.017 | 48.3121
2022-01-26 | Escuela Sangay | 640.711 | 0.089 | 640.802 | 134.67 | 101.545 | 607.677 | 48.4169
2022-01-26 | Politécnica de Chimborazo | 219.65 | 0.966 | 220.617 | 43.541 | 34.252 | 211.328 | 46.5153
2022-01-27 | Colegio Condorazo | 1010.876 | 0.995 | 1011.871 | 219.774 | 176.539 | 968.636 | 45.8389
2022-01-27 | Colegio Victor Proaño | 523.315 | 0.045 | 523.364 | 109.043 | 85.583 | 499.904 | 49.3737
2022-01-27 | Escuela 21 de Abril | 320.122 | 0.846 | 320.968 | 65.104 | 50.104 | 305.968 | 47.8286
2022-01-27 | Escuela Sangay | 677.509 | 0.251 | 677.763 | 135.217 | 103.227 | 645.773 | 50.8357
2022-01-27 | Politécnica de Chimborazo | 221.499 | 0.923 | 222.423 | 43.525 | 34.779 | 213.677 | 45.9557
2022-01-28 | Colegio Condorazo | 1115.082 | 1.422 | 1116.502 | 216.9 | 155.688 | 1055.29 | 54.1953
2022-01-28 | Colegio Victor Proaño | 494.694 | 0.103 | 494.797 | 110.325 | 86.141 | 470.613 | 50.0006
2022-01-28 | Escuela 21 de Abril | 315.741 | 1.142 | 316.884 | 63.504 | 47.054 | 300.434 | 49.8259
2022-01-28 | Escuela Sangay | 656.377 | 0.144 | 656.521 | 134.565 | 108.341 | 630.297 | 45.8377
2022-01-28 | Politécnica de Chimborazo | 207.645 | 1.134 | 208.782 | 42.82 | 33.857 | 199.819 | 46.0989
2022-01-29 | Colegio Condorazo | 1043.898 | 1.741 | 1045.644 | 215.795 | 168.118 | 997.967 | 47.4122
2022-01-29 | Colegio Victor Proaño | 533.607 | 0.224 | 533.83 | 106.1 | 80.549 | 508.279 | 50.1931
2022-01-29 | Escuela 21 de Abril | 335.044 | 1.293 | 336.34 | 65.428 | 51.343 | 322.255 | 50.033
2022-01-29 | Escuela Sangay | 597.404 | 0.068 | 597.473 | 132.26 | 103.958 | 569.171 | 47.0701
2022-01-29 | Politécnica de Chimborazo | 226.537 | 0.875 | 227.415 | 43.934 | 32.907 | 216.388 | 48.9801
2022-01-30 | Colegio Condorazo | 1083.832 | 1.675 | 1085.507 | 214.031 | 167.811 | 1039.287 | 47
2022-01-30 | Colegio Victor Proaño | 504.524 | 0.167 | 504.693 | 108.972 | 85.909 | 481.63 | 46.1395
2022-01-30 | Escuela 21 de Abril | 303.198 | 1.15 | 304.35 | 64.497 | 51.738 | 291.591 | 45.9157
2022-01-30 | Escuela Sangay | 642.582 | 0.048 | 642.629 | 138.024 | 110.098 | 614.703 | 45.8338
2022-01-30 | Politécnica de Chimborazo | 219.481 | 1.202 | 220.682 | 43.854 | 34.894 | 211.722 | 46.2611
2022-01-31 | Colegio Condorazo | 1074.227 | 0.829 | 1075.056 | 210.245 | 157.068 | 1021.879 | 48.8324
2022-01-31 | Colegio Victor Proaño | 530.87 | 0.11 | 530.977 | 109.298 | 85.325 | 507.004 | 49.5695
2022-01-31 | Escuela 21 de Abril | 311.268 | 1.678 | 312.944 | 65.606 | 51.886 | 299.224 | 47.876
2022-01-31 | Escuela Sangay | 649.385 | 0.258 | 649.642 | 131.845 | 97.623 | 615.42 | 51.7077
2022-01-31 | Politécnica de Chimborazo | 212.231 | 1.261 | 213.495 | 42.905 | 33.347 | 203.937 | 47.032
2022-02-01 | Colegio Condorazo | 1061.135 | 1.547 | 1062.682 | 213.529 | 163.276 | 1012.429 | 47.73
2022-02-01 | Colegio Victor Proaño | 518.406 | 0.121 | 518.526 | 108.064 | 86.045 | 496.507 | 45.835
2022-02-01 | Escuela 21 de Abril | 313.209 | 1.578 | 314.786 | 63.667 | 48.739 | 299.858 | 50.5232
2022-02-01 | Escuela Sangay | 624.461 | 0.292 | 624.755 | 133.675 | 104.975 | 596.055 | 46.7803
2022-02-01 | Politécnica de Chimborazo | 233.358 | 0.823 | 234.181 | 43.62 | 33.777 | 224.338 | 50.1946
2022-02-02 | Colegio Condorazo | 1058.266 | 1.871 | 1060.137 | 213.087 | 164.403 | 1011.453 | 50.0103
2022-02-02 | Colegio Victor Proaño | 539.146 | 0.162 | 539.307 | 108.409 | 84.252 | 515.15 | 50.0025
2022-02-02 | Escuela 21 de Abril | 324.141 | 1.443 | 325.584 | 64.23 | 50.896 | 312.25 | 46.0111
2022-02-02 | Escuela Sangay | 626.352 | 0.131 | 626.485 | 137.3 | 109.906 | 599.091 | 45.8333
2022-02-02 | Politécnica de Chimborazo | 223.49 | 1.062 | 224.55 | 43.648 | 33.13 | 214.032 | 48.2198
2022-02-03 | Colegio Condorazo | 1064.463 | 2.441 | 1066.908 | 217.923 | 173.575 | 1022.56 | 47.0254
2022-02-03 | Colegio Victor Proaño | 542.971 | 0.267 | 543.237 | 109.765 | 83.895 | 517.367 | 48.1541
2022-02-03 | Escuela 21 de Abril | 347.783 | 1.588 | 349.371 | 63.988 | 50.688 | 336.071 | 46.2804
2022-02-03 | Escuela Sangay | 674.592 | 0.135 | 674.726 | 137.003 | 102.435 | 640.158 | 49.408
2022-02-03 | Politécnica de Chimborazo | 215.4 | 1.061 | 216.46 | 43.283 | 34.304 | 207.481 | 46.0704
2022-02-04 | Colegio Condorazo | 1075.937 | 1.55 | 1077.488 | 222.872 | 165.79 | 1020.406 | 49.5081
2022-02-04 | Colegio Victor Proaño | 576.292 | 0.115 | 576.408 | 105.445 | 80.649 | 551.612 | 50.5399
2022-02-04 | Escuela 21 de Abril | 339.657 | 1.971 | 341.627 | 64.306 | 49.784 | 327.105 | 47.5922
2022-02-04 | Escuela Sangay | 592.842 | 0.117 | 592.96 | 135.239 | 106.183 | 563.904 | 50.001
2022-02-04 | Politécnica de Chimborazo | 213.56 | 1.675 | 215.234 | 42.914 | 33.695 | 206.015 | 48.3394
2022-02-05 | Colegio Condorazo | 1036.164 | 2.375 | 1038.538 | 214.944 | 171.623 | 995.217 | 45.8674
2022-02-05 | Colegio Victor Proaño | 522.623 | 0.055 | 522.674 | 105.171 | 81.091 | 498.594 | 50.0032
2022-02-05 | Escuela 21 de Abril | 336.807 | 1.359 | 338.166 | 64.022 | 50.969 | 325.113 | 46.0724
2022-02-05 | Escuela Sangay | 631.284 | 0.128 | 631.412 | 134.874 | 106.547 | 603.085 | 46.2158
2022-02-05 | Politécnica de Chimborazo | 220.643 | 1.176 | 221.818 | 44.748 | 35.537 | 212.607 | 46.1051
2022-02-06 | Colegio Condorazo | 1070.945 | 1.016 | 1071.962 | 217.112 | 172.264 | 1027.114 | 45.8539
2022-02-06 | Colegio Victor Proaño | 494.776 | 0.099 | 494.876 | 109.621 | 88.135 | 473.39 | 45.8333
2022-02-06 | Escuela 21 de Abril | 333.151 | 1.286 | 334.438 | 64.462 | 50.903 | 320.879 | 46.0339
2022-02-06 | Escuela Sangay | 653.744 | 0.106 | 653.848 | 137.379 | 109.526 | 625.995 | 45.8338
2022-02-06 | Politécnica de Chimborazo | 218.269 | 1.063 | 219.334 | 43.509 | 34.956 | 210.781 | 45.9289
2022-02-07 | Colegio Condorazo | 1122.618 | 1.255 | 1123.875 | 215.323 | 169.855 | 1078.407 | 45.8535
2022-02-07 | Colegio Victor Proaño | 510.432 | 0.177 | 510.609 | 107.868 | 84.196 | 486.937 | 50.0006
2022-02-07 | Escuela 21 de Abril | 323.006 | 1.573 | 324.579 | 65.18 | 50.162 | 309.561 | 50.1237
2022-02-07 | Escuela Sangay | 629.88 | 0.289 | 630.169 | 132.447 | 104.521 | 602.243 | 46.3299
2022-02-07 | Politécnica de Chimborazo | 235.728 | 1.088 | 236.818 | 43.062 | 31.757 | 225.513 | 51.6631
2022-02-08 | Colegio Condorazo | 1059.953 | 1.333 | 1061.287 | 217.144 | 172.89 | 1017.033 | 45.866
2022-02-08 | Colegio Victor Proaño | 546.354 | 0.163 | 546.518 | 108.716 | 82.885 | 520.687 | 49.6487
2022-02-08 | Escuela 21 de Abril | 335.479 | 1.655 | 337.133 | 64.703 | 49.067 | 321.497 | 48.2022
2022-02-08 | Escuela Sangay | 690.06 | 0.127 | 690.188 | 132.125 | 99.076 | 657.139 | 48.637
2022-02-08 | Politécnica de Chimborazo | 222.128 | 1.123 | 223.253 | 43.318 | 34.255 | 214.19 | 47.0349
2022-02-09 | Colegio Condorazo | 1082.42 | 1.914 | 1084.332 | 211.758 | 167.168 | 1039.742 | 45.8758
2022-02-09 | Colegio Victor Proaño | 516.825 | 0.134 | 516.961 | 109.085 | 81.89 | 489.766 | 48.882
2022-02-09 | Escuela 21 de Abril | 327.053 | 1.789 | 328.842 | 64.83 | 47.304 | 311.316 | 51.1137
2022-02-09 | Escuela Sangay | 659.206 | 0.17 | 659.376 | 133.429 | 106.084 | 632.031 | 46.0163
2022-02-09 | Politécnica de Chimborazo | 236.12 | 1.106 | 237.226 | 41.979 | 31.735 | 226.982 | 51.0337
2022-02-10 | Colegio Condorazo | 1076.895 | 1.943 | 1078.84 | 214.254 | 169.832 | 1034.418 | 46.2557
2022-02-10 | Colegio Victor Proaño | 498.074 | 0.04 | 498.116 | 106.93 | 84.713 | 475.899 | 45.9192
2022-02-10 | Escuela 21 de Abril | 334.225 | 1.939 | 336.162 | 65.12 | 50.24 | 321.282 | 50.4795
2022-02-10 | Escuela Sangay | 668.811 | 0.239 | 669.05 | 133.141 | 96.351 | 632.26 | 53.2834
2022-02-10 | Politécnica de Chimborazo | 224.957 | 1.376 | 226.333 | 43.371 | 34.237 | 217.199 | 46.57
2022-02-11 | Colegio Condorazo | 1094.816 | 2.254 | 1097.069 | 215.262 | 159.906 | 1041.713 | 49.5497
2022-02-11 | Colegio Victor Proaño | 538.007 | 0.111 | 538.118 | 106.672 | 84.447 | 515.893 | 45.8379
2022-02-11 | Escuela 21 de Abril | 345.35 | 2.128 | 347.477 | 65.824 | 50.174 | 331.827 | 47.5304
2022-02-11 | Escuela Sangay | 680.222 | 0.206 | 680.428 | 133.934 | 102.69 | 649.184 | 47.464
2022-02-11 | Politécnica de Chimborazo | 223.985 | 1 | 224.984 | 42.869 | 33.131 | 215.246 | 50.1125
2022-02-12 | Colegio Condorazo | 1108.489 | 2.494 | 1110.978 | 219.261 | 173.921 | 1065.638 | 45.9195
2022-02-12 | Colegio Victor Proaño | 500.793 | 0.143 | 500.937 | 109.705 | 86.844 | 478.076 | 46.7728
2022-02-12 | Escuela 21 de Abril | 344.234 | 1.936 | 346.17 | 63.823 | 47.658 | 330.005 | 51.8734
2022-02-12 | Escuela Sangay | 622.527 | 0.102 | 622.629 | 131.964 | 105.961 | 596.626 | 45.8338
2022-02-12 | Politécnica de Chimborazo | 230.635 | 1.261 | 231.898 | 43.872 | 34.729 | 222.755 | 46.3955
2022-02-13 | Colegio Condorazo | 1090.07 | 1.095 | 1091.169 | 217.112 | 168.679 | 1042.736 | 47.6923
2022-02-13 | Colegio Victor Proaño | 532.889 | 0.099 | 532.99 | 107.541 | 85.1 | 510.549 | 46.0012
2022-02-13 | Escuela 21 de Abril | 339.249 | 1.553 | 340.802 | 63.022 | 45.307 | 323.087 | 53.3378
2022-02-13 | Escuela Sangay | 657.105 | 0.262 | 657.366 | 135.002 | 105.999 | 628.363 | 47.8327
2022-02-13 | Politécnica de Chimborazo | 232.415 | 1.538 | 233.954 | 42.329 | 31.928 | 223.553 | 51.3731
2022-02-14 | Colegio Condorazo | 1127.756 | 2.047 | 1129.802 | 213.653 | 167.347 | 1083.496 | 49.3989
2022-02-14 | Colegio Victor Proaño | 556.401 | 0.104 | 556.504 | 108.714 | 86.583 | 534.373 | 45.8345
2022-02-14 | Escuela 21 de Abril | 326.118 | 2.013 | 328.132 | 63.859 | 50.645 | 314.918 | 46.1111
2022-02-14 | Escuela Sangay | 675.252 | 0.103 | 675.353 | 135.648 | 107.876 | 647.581 | 45.8343
2022-02-14 | Politécnica de Chimborazo | 227.839 | 0.97 | 228.811 | 43.25 | 33.525 | 219.086 | 50.1565
2022-02-15 | Colegio Condorazo | 1115.675 | 1.745 | 1117.426 | 215.923 | 168.069 | 1069.572 | 50.0122
2022-02-15 | Colegio Victor Proaño | 496.476 | 0.383 | 496.858 | 109.749 | 85.382 | 472.491 | 50
2022-02-15 | Escuela 21 de Abril | 357.93 | 1.841 | 359.769 | 64.219 | 50.11 | 345.66 | 46.8861
2022-02-15 | Escuela Sangay | 673.868 | 0.248 | 674.115 | 134.458 | 104.132 | 643.789 | 50.0047
2022-02-15 | Politécnica de Chimborazo | 229.61 | 0.984 | 230.594 | 44.002 | 35.083 | 221.675 | 46.3287
2022-02-16 | Colegio Condorazo | 1059.789 | 1.53 | 1061.316 | 216.83 | 168.317 | 1012.803 | 49.8818
2022-02-16 | Colegio Victor Proaño | 557.743 | 0.172 | 557.917 | 105.735 | 81.401 | 533.583 | 50.4559
2022-02-16 | Escuela 21 de Abril | 330.591 | 2.071 | 332.661 | 64.476 | 51.084 | 319.269 | 46.4511
2022-02-16 | Escuela Sangay | 648.56 | 0.213 | 648.771 | 135.994 | 107.417 | 620.194 | 45.8512
2022-02-16 | Politécnica de Chimborazo | 230.474 | 1.446 | 231.92 | 42.958 | 33.303 | 222.265 | 46.9181
2022-02-17 | Colegio Condorazo | 1184.231 | 2.045 | 1186.274 | 215.187 | 168.28 | 1139.367 | 47.9809
2022-02-17 | Colegio Victor Proaño | 566.142 | 0.279 | 566.421 | 108.319 | 81.269 | 539.371 | 49.1439
2022-02-17 | Escuela 21 de Abril | 326.669 | 1.999 | 328.668 | 64.628 | 51.514 | 315.554 | 46.4302
2022-02-17 | Escuela Sangay | 671.914 | 0.214 | 672.128 | 135.163 | 107.74 | 644.705 | 45.8521
2022-02-17 | Politécnica de Chimborazo | 237.551 | 1.811 | 239.36 | 43.565 | 32.6 | 228.395 | 50.9247
2022-02-18 | Colegio Condorazo | 1168.2 | 2.058 | 1170.26 | 215.939 | 168.796 | 1123.117 | 46.7364
2022-02-18 | Colegio Victor Proaño | 599.004 | 0.112 | 599.117 | 107.096 | 85.135 | 577.156 | 45.8412
2022-02-18 | Escuela 21 de Abril | 348.261 | 1.616 | 349.876 | 64.559 | 50.89 | 336.207 | 47.0859
2022-02-18 | Escuela Sangay | 662.776 | 0.125 | 662.9 | 134.623 | 103.233 | 631.51 | 47.6059
2022-02-18 | Politécnica de Chimborazo | 231.146 | 0.988 | 232.136 | 43.768 | 34.499 | 222.867 | 45.9854
2022-02-19 | Colegio Condorazo | 1182.651 | 2.786 | 1185.435 | 215.583 | 167.957 | 1137.809 | 50.0681
2022-02-19 | Colegio Victor Proaño | 522.146 | 0.227 | 522.375 | 108.485 | 86.99 | 500.88 | 45.906
2022-02-19 | Escuela 21 de Abril | 333.791 | 1.83 | 335.617 | 64.29 | 49.789 | 321.116 | 50.1
2022-02-19 | Escuela Sangay | 696.904 | 0.448 | 697.353 | 136.881 | 109.807 | 670.279 | 45.8666
2022-02-19 | Politécnica de Chimborazo | 243.614 | 1.68 | 245.292 | 43.505 | 34.889 | 236.676 | 46.321
2022-02-20 | Colegio Condorazo | 1100.269 | 2.828 | 1103.099 | 215.938 | 168.927 | 1056.088 | 50.0373
2022-02-20 | Colegio Victor Proaño | 543.395 | 0.328 | 543.722 | 106.148 | 80.597 | 518.171 | 51.1579
2022-02-20 | Escuela 21 de Abril | 352.924 | 2.765 | 355.689 | 64.318 | 45.864 | 337.235 | 54.2379
2022-02-20 | Escuela Sangay | 681.07 | 0.293 | 681.363 | 135.78 | 99.843 | 645.426 | 50.0216
2022-02-20 | Politécnica de Chimborazo | 237.656 | 1.39 | 239.046 | 42.473 | 33.531 | 230.104 | 46.201
2022-02-21 | Colegio Condorazo | 1176.065 | 2.278 | 1178.342 | 216.34 | 166.648 | 1128.65 | 47.3281
2022-02-21 | Colegio Victor Proaño | 565.343 | 0.256 | 565.599 | 108.421 | 83.739 | 540.917 | 47.2306
2022-02-21 | Escuela 21 de Abril | 352.085 | 1.986 | 354.074 | 65.644 | 52.171 | 340.601 | 46.7157
2022-02-21 | Escuela Sangay | 674.783 | 0.269 | 675.053 | 132.57 | 96.251 | 638.734 | 53.1875
2022-02-21 | Politécnica de Chimborazo | 228.618 | 1.727 | 230.344 | 43.254 | 34.43 | 221.52 | 45.9684
2022-02-22 | Colegio Condorazo | 1174.966 | 2.322 | 1177.287 | 214.46 | 169.959 | 1132.786 | 45.999
2022-02-22 | Colegio Victor Proaño | 533.91 | 0.338 | 534.249 | 107.351 | 77.867 | 504.765 | 50.0019
2022-02-22 | Escuela 21 de Abril | 364.805 | 1.917 | 366.721 | 64.665 | 50.15 | 352.206 | 47.3044
2022-02-22 | Escuela Sangay | 680.349 | 0.37 | 680.722 | 135.36 | 101.666 | 647.028 | 51.8533
2022-02-22 | Politécnica de Chimborazo | 238.534 | 1.39 | 239.925 | 43.074 | 33.518 | 230.369 | 49.8355
2022-02-23 | Colegio Condorazo | 1164.092 | 2.331 | 1166.424 | 219.858 | 167.295 | 1113.861 | 48.6419
2022-02-23 | Colegio Victor Proaño | 541.101 | 0.216 | 541.317 | 108.76 | 85.857 | 518.414 | 45.838
2022-02-23 | Escuela 21 de Abril | 332.037 | 2.462 | 334.498 | 63.905 | 50.559 | 321.152 | 46.4297
2022-02-23 | Escuela Sangay | 642.377 | 0.365 | 642.741 | 133.792 | 105.981 | 614.93 | 45.9405
2022-02-23 | Politécnica de Chimborazo | 241.176 | 1.459 | 242.637 | 43.039 | 33.316 | 232.914 | 47.3084
2022-02-24 | Colegio Condorazo | 1124.706 | 2.712 | 1127.421 | 218.917 | 171.619 | 1080.123 | 50.0844
2022-02-24 | Colegio Victor Proaño | 575.797 | 0.125 | 575.923 | 107.402 | 86.129 | 554.65 | 45.8362
2022-02-24 | Escuela 21 de Abril | 341.048 | 2.506 | 343.553 | 65.724 | 49.096 | 326.925 | 49.0499
2022-02-24 | Escuela Sangay | 699.474 | 0.229 | 699.705 | 137.357 | 102.918 | 665.266 | 49.6955
2022-02-24 | Politécnica de Chimborazo | 220.535 | 1.875 | 222.411 | 43.022 | 33.985 | 213.374 | 46.2962
2022-02-25 | Colegio Condorazo | 1169.973 | 4.089 | 1174.061 | 219.702 | 164.966 | 1119.325 | 51.4783
2022-02-25 | Colegio Victor Proaño | 549.346 | 0.101 | 549.446 | 107.662 | 83.081 | 524.865 | 49.7611
2022-02-25 | Escuela 21 de Abril | 345.615 | 2.94 | 348.556 | 65.229 | 51.393 | 334.72 | 46.64
2022-02-25 | Escuela Sangay | 670.978 | 0.14 | 671.118 | 134.069 | 99.195 | 636.244 | 52.269
2022-02-25 | Politécnica de Chimborazo | 243.181 | 1.528 | 244.71 | 43.328 | 33.16 | 234.542 | 51.3243
2022-02-26 | Colegio Condorazo | 1128.602 | 1.397 | 1130.004 | 215.163 | 169.166 | 1084.007 | 46.502
2022-02-26 | Colegio Victor Proaño | 527.567 | 0.182 | 527.75 | 110.473 | 85.863 | 503.14 | 50.0025
2022-02-26 | Escuela 21 de Abril | 352.256 | 2.608 | 354.864 | 63.946 | 50.44 | 341.358 | 46.514
2022-02-26 | Escuela Sangay | 699.962 | 0.383 | 700.347 | 134.584 | 103.742 | 669.505 | 48.5107
2022-02-26 | Politécnica de Chimborazo | 250.937 | 1.968 | 252.905 | 43.612 | 34.152 | 243.445 | 46.9114
2022-02-27 | Colegio Condorazo | 1094.462 | 2.868 | 1097.331 | 217.427 | 172.781 | 1052.685 | 45.8653
2022-02-27 | Colegio Victor Proaño | 543.294 | 0.209 | 543.501 | 105.7 | 81.72 | 519.521 | 50.0048
2022-02-27 | Escuela 21 de Abril | 347.59 | 2.156 | 349.747 | 64.356 | 51.125 | 336.516 | 46.4856
2022-02-27 | Escuela Sangay | 750.584 | 0.364 | 750.948 | 135.505 | 99.293 | 714.736 | 52.8767
2022-02-27 | Politécnica de Chimborazo | 252.644 | 1.255 | 253.899 | 43.249 | 32.445 | 243.095 | 51.7289
2022-02-28 | Colegio Condorazo | 1105.865 | 2.431 | 1108.299 | 214.64 | 157.136 | 1050.795 | 49.5332
2022-02-28 | Colegio Victor Proaño | 533.469 | 0.442 | 533.909 | 108.295 | 85.89 | 511.504 | 45.8369
2022-02-28 | Escuela 21 de Abril | 351.629 | 2.259 | 353.889 | 65.243 | 52.021 | 340.667 | 46.8339
2022-02-28 | Escuela Sangay | 691.742 | 0.218 | 691.957 | 135.196 | 108.837 | 665.598 | 45.8351
2022-02-28 | Politécnica de Chimborazo | 243.343 | 1.469 | 244.814 | 43.34 | 33.64 | 235.114 | 49.6274
2022-03-01 | Colegio Condorazo | 1228.426 | 3.301 | 1231.728 | 765.614 | 174.64 | 640.754 | 48.7701
2022-03-01 | Colegio Victor Proaño | 585.703 | 0.308 | 586.009 | 364.156 | 105.118 | 326.971 | 45.5683
2022-03-01 | Escuela 21 de Abril | 363.07 | 2.328 | 365.397 | 224.28 | 61.446 | 202.563 | 44.9406
2022-03-01 | Escuela Sangay | 734.719 | 0.295 | 735.013 | 440.112 | 117.786 | 412.687 | 45.2859
2022-03-01 | Politécnica de Chimborazo | 233.273 | 1.245 | 234.519 | 148.488 | 37.576 | 123.607 | 49.3028
2022-03-02 | Colegio Condorazo | 1222.868 | 2.878 | 1225.747 | 752.91 | 204.905 | 677.742 | 45.4688
2022-03-02 | Colegio Victor Proaño | 576.884 | 0.348 | 577.233 | 352.026 | 91.012 | 316.219 | 44.9646
2022-03-02 | Escuela 21 de Abril | 363.727 | 2.738 | 366.465 | 209.757 | 59.52 | 216.228 | 45.9957
2022-03-02 | Escuela Sangay | 696.378 | 0.313 | 696.692 | 433.184 | 119.718 | 383.226 | 50.3051
2022-03-02 | Politécnica de Chimborazo | 244.702 | 1.737 | 246.44 | 143.16 | 38.657 | 141.937 | 45.1506
2022-03-03 | Colegio Condorazo | 1174.544 | 4.404 | 1178.947 | 723.222 | 192.663 | 648.388 | 48.5511
2022-03-03 | Colegio Victor Proaño | 594.675 | 0.14 | 594.815 | 369.882 | 93.144 | 318.077 | 49.1064
2022-03-03 | Escuela 21 de Abril | 333.489 | 2.124 | 335.614 | 208.017 | 58.527 | 186.124 | 44.2889
2022-03-03 | Escuela Sangay | 707.063 | 0.256 | 707.317 | 475.377 | 121.007 | 352.947 | 44.4037
2022-03-03 | Politécnica de Chimborazo | 232.4 | 1.704 | 234.106 | 147.832 | 41.571 | 127.845 | 48.3741
2022-03-04 | Colegio Condorazo | 1171.5 | 2.505 | 1174.005 | 738.347 | 206.546 | 642.204 | 44.3905
2022-03-04 | Colegio Victor Proaño | 594.454 | 0.367 | 594.821 | 353.987 | 88.657 | 329.491 | 45.6384
2022-03-04 | Escuela 21 de Abril | 361.084 | 2.746 | 363.828 | 220.94 | 59.566 | 202.454 | 44.7102
2022-03-04 | Escuela Sangay | 718.236 | 0.523 | 718.757 | 445.435 | 117.022 | 390.344 | 44.9067
2022-03-04 | Politécnica de Chimborazo | 241.416 | 1.943 | 243.359 | 144.469 | 39.901 | 138.791 | 44.4989
2022-03-05 | Colegio Condorazo | 1223.044 | 3.374 | 1226.42 | 220.096 | 156.818 | 1163.142 | 54.1906
2022-03-05 | Colegio Victor Proaño | 598.481 | 0.247 | 598.729 | 108.052 | 84.388 | 575.065 | 50
2022-03-05 | Escuela 21 de Abril | 366.031 | 2.252 | 368.284 | 64.748 | 48.645 | 352.181 | 51.4016
2022-03-05 | Escuela Sangay | 733.126 | 0.432 | 733.559 | 136.135 | 101.792 | 699.216 | 48.5118
2022-03-05 | Politécnica de Chimborazo | 256.901 | 2.046 | 258.946 | 46.008 | 34.246 | 247.184 | 46.1984
2022-03-06 | Colegio Condorazo | 1120.095 | 3.036 | 1123.128 | 215.42 | 168.5 | 1076.208 | 49.2255
2022-03-06 | Colegio Victor Proaño | 597.956 | 0.127 | 598.082 | 107.102 | 85.277 | 576.257 | 47.1194
2022-03-06 | Escuela 21 de Abril | 367.593 | 2.865 | 370.458 | 65.024 | 48.994 | 354.428 | 51.8648
2022-03-06 | Escuela Sangay | 730.874 | 0.405 | 731.279 | 135.237 | 102.434 | 698.476 | 51.1531
2022-03-06 | Politécnica de Chimborazo | 233.543 | 1.733 | 235.277 | 45.402 | 33.009 | 222.884 | 50.1633
2022-03-07 | Colegio Condorazo | 1213.805 | 3.315 | 1217.119 | 729.065 | 188.978 | 677.032 | 48.5249
2022-03-07 | Colegio Victor Proaño | 561.775 | 0.233 | 562.007 | 381.313 | 104.686 | 285.38 | 48.8696
2022-03-07 | Escuela 21 de Abril | 386.732 | 2.819 | 389.55 | 227.814 | 50.715 | 212.451 | 52.0824
2022-03-07 | Escuela Sangay | 755.747 | 0.382 | 756.133 | 462.868 | 130.702 | 423.967 | 48.5038
2022-03-07 | Politécnica de Chimborazo | 240.368 | 1.422 | 241.787 | 145.501 | 43.268 | 139.554 | 45.0428
2022-03-08 | Colegio Condorazo | 1187.36 | 2.801 | 1190.161 | 700.523 | 195.274 | 684.912 | 47.6185
2022-03-08 | Colegio Victor Proaño | 597.256 | 0.459 | 597.717 | 374.019 | 95.082 | 318.78 | 49.234
2022-03-08 | Escuela 21 de Abril | 372.989 | 2.665 | 375.653 | 215.394 | 61.585 | 221.844 | 48.5852
2022-03-08 | Escuela Sangay | 740.178 | 0.502 | 740.682 | 450.065 | 118.082 | 408.699 | 45.0037
2022-03-08 | Politécnica de Chimborazo | 249.482 | 2.197 | 251.676 | 143.666 | 40.942 | 148.952 | 48.4133
2022-03-09 | Colegio Condorazo | 1207.573 | 3.21 | 1210.783 | 787.341 | 204.343 | 627.785 | 47.2418
2022-03-09 | Colegio Victor Proaño | 571.376 | 0.213 | 571.59 | 361.969 | 103.47 | 313.091 | 45.6814
2022-03-09 | Escuela 21 de Abril | 359.987 | 3.66 | 363.649 | 217.27 | 61.123 | 207.502 | 44.9343
2022-03-09 | Escuela Sangay | 713.499 | 0.395 | 713.893 | 450.229 | 127.167 | 390.831 | 44.3797
2022-03-09 | Politécnica de Chimborazo | 245.735 | 2.587 | 248.321 | 139.744 | 35.193 | 143.77 | 46.2826
2022-03-10 | Colegio Condorazo | 1137.194 | 3.821 | 1141.013 | 740.339 | 209.441 | 610.115 | 45.3373
2022-03-10 | Colegio Victor Proaño | 586.754 | 0.286 | 587.041 | 366.94 | 95.157 | 315.258 | 48.6957
2022-03-10 | Escuela 21 de Abril | 376.885 | 2.774 | 379.659 | 213.83 | 56.236 | 222.065 | 47.7173
2022-03-10 | Escuela Sangay | 731.194 | 0.239 | 731.434 | 445.341 | 126.93 | 413.023 | 45.5852
2022-03-10 | Politécnica de Chimborazo | 254.591 | 1.872 | 256.464 | 142.816 | 39.622 | 153.27 | 49.0032
2022-03-11 | Colegio Condorazo | 1228.71 | 4.749 | 1233.457 | 722.641 | 183.972 | 694.788 | 51.0734
2022-03-11 | Colegio Victor Proaño | 551.392 | 0.455 | 551.848 | 356.537 | 107.276 | 302.587 | 43.1643
2022-03-11 | Escuela 21 de Abril | 379.723 | 3.567 | 383.289 | 216.474 | 53.717 | 220.532 | 50.3674
2022-03-11 | Escuela Sangay | 736.249 | 0.359 | 736.608 | 460.229 | 127.368 | 403.747 | 43.7897
2022-03-11 | Politécnica de Chimborazo | 246.069 | 2.52 | 248.589 | 143.228 | 34.712 | 140.073 | 46.663
2022-03-12 | Colegio Condorazo | 1198.193 | 2.778 | 1200.971 | 221.279 | 165.42 | 1145.112 | 48.6068
2022-03-12 | Colegio Victor Proaño | 587.655 | 0.349 | 588.008 | 107.431 | 83.15 | 563.727 | 50.0032
2022-03-12 | Escuela 21 de Abril | 367.127 | 2.613 | 369.736 | 69.007 | 50.727 | 351.456 | 50.3166
2022-03-12 | Escuela Sangay | 715.007 | 0.488 | 715.496 | 133.856 | 102.592 | 684.232 | 47.9137
2022-03-12 | Politécnica de Chimborazo | 240.748 | 2.081 | 242.833 | 46.959 | 34.207 | 230.081 | 48.1834
2022-03-13 | Colegio Condorazo | 1194.722 | 2.949 | 1197.671 | 216.415 | 170.296 | 1151.552 | 48.7066
2022-03-13 | Colegio Victor Proaño | 585.107 | 0.312 | 585.421 | 107.565 | 78.784 | 556.64 | 50.0035
2022-03-13 | Escuela 21 de Abril | 374.803 | 3.079 | 377.883 | 64.548 | 51.158 | 364.493 | 46.2851
2022-03-13 | Escuela Sangay | 700.116 | 0.417 | 700.534 | 149.828 | 107.384 | 658.09 | 45.8432
2022-03-13 | Politécnica de Chimborazo | 250.252 | 2.494 | 252.747 | 43.35 | 33.581 | 242.978 | 50.1985
2022-03-14 | Colegio Condorazo | 1179.18 | 3.19 | 1182.373 | 726.047 | 190.723 | 647.049 | 45.3086
2022-03-14 | Colegio Victor Proaño | 609.203 | 0.331 | 609.534 | 363.764 | 91.887 | 337.657 | 46.8787
2022-03-14 | Escuela 21 de Abril | 351.597 | 3.34 | 354.939 | 226.406 | 63.661 | 192.194 | 45.9753
2022-03-14 | Escuela Sangay | 749.207 | 0.401 | 749.605 | 437.409 | 119.475 | 431.671 | 47.329
2022-03-14 | Politécnica de Chimborazo | 255.681 | 2.779 | 258.461 | 140.002 | 36.665 | 155.124 | 49.298
2022-03-15 | Colegio Condorazo | 1191.927 | 3.925 | 1195.85 | 719.35 | 184.129 | 660.629 | 49.3621
2022-03-15 | Colegio Victor Proaño | 593.86 | 0.42 | 594.278 | 361.426 | 87.774 | 320.626 | 45.4873
2022-03-15 | Escuela 21 de Abril | 376.067 | 3.28 | 379.351 | 216.281 | 56.218 | 219.288 | 47.6343
2022-03-15 | Escuela Sangay | 775.948 | 0.411 | 776.36 | 451.24 | 117.35 | 442.47 | 44.8886
2022-03-15 | Politécnica de Chimborazo | 243.058 | 2.118 | 245.175 | 140.331 | 40.626 | 145.47 | 46.8459
2022-03-16 | Colegio Condorazo | 1210.689 | 3.303 | 1213.99 | 743.631 | 189.676 | 660.035 | 46.1601
2022-03-16 | Colegio Victor Proaño | 598.619 | 0.415 | 599.031 | 356.837 | 96.625 | 338.819 | 44.6847
2022-03-16 | Escuela 21 de Abril | 367.212 | 3.304 | 370.517 | 232.758 | 58.185 | 195.944 | 46.2106
2022-03-16 | Escuela Sangay | 810.274 | 0.649 | 810.922 | 469.399 | 120 | 461.523 | 44.523
2022-03-16 | Politécnica de Chimborazo | 256.469 | 2.09 | 258.56 | 143.023 | 37.188 | 152.725 | 45.459
2022-03-17 | Colegio Condorazo | 1228.887 | 3.601 | 1232.486 | 743.196 | 202.438 | 691.728 | 44.7679
2022-03-17 | Colegio Victor Proaño | 600.468 | 0.605 | 601.073 | 352.12 | 104.784 | 353.737 | 48.3984
2022-03-17 | Escuela 21 de Abril | 359.956 | 3.438 | 363.396 | 208.199 | 56.463 | 211.66 | 45.7047
2022-03-17 | Escuela Sangay | 753.878 | 0.327 | 754.205 | 461.678 | 114.765 | 407.292 | 49.6512
2022-03-17 | Politécnica de Chimborazo | 253.941 | 1.803 | 255.745 | 142.675 | 34.978 | 148.048 | 49.391
2022-03-18 | Colegio Condorazo | 1229.522 | 3.962 | 1233.485 | 781.958 | 181.069 | 632.596 | 46.8991
2022-03-18 | Colegio Victor Proaño | 574.335 | 0.302 | 574.635 | 364.015 | 97.157 | 307.777 | 48.3866
2022-03-18 | Escuela 21 de Abril | 377.609 | 3.334 | 380.945 | 235.412 | 59.6 | 205.133 | 47.4947
2022-03-18 | Escuela Sangay | 793.111 | 1.158 | 794.269 | 440.139 | 114.951 | 469.081 | 44.8547
2022-03-18 | Politécnica de Chimborazo | 271.917 | 2.267 | 274.187 | 145.508 | 36.103 | 164.782 | 49.1807
2022-03-19 | Colegio Condorazo | 1231.057 | 5.228 | 1236.285 | 230.232 | 166.805 | 1172.858 | 51.0859
2022-03-19 | Colegio Victor Proaño | 570.17 | 0.223 | 570.393 | 109.928 | 86.794 | 547.259 | 46.6592
2022-03-19 | Escuela 21 de Abril | 354.753 | 2.867 | 357.62 | 68.458 | 50.154 | 339.316 | 47.4732
2022-03-19 | Escuela Sangay | 765.922 | 0.622 | 766.545 | 133.035 | 101.15 | 734.66 | 50.1163
2022-03-19 | Politécnica de Chimborazo | 267.301 | 2.616 | 269.918 | 43.149 | 33.655 | 260.424 | 48.095
2022-03-20 | Colegio Condorazo | 1227.966 | 5.247 | 1233.213 | 223.443 | 175.864 | 1185.634 | 48.4891
2022-03-20 | Colegio Victor Proaño | 620.097 | 0.509 | 620.606 | 105.542 | 84.016 | 599.08 | 45.897
2022-03-20 | Escuela 21 de Abril | 381.272 | 3.152 | 384.424 | 69.241 | 50.79 | 365.973 | 47.3439
2022-03-20 | Escuela Sangay | 799.187 | 0.369 | 799.555 | 140.546 | 105.195 | 764.204 | 45.8524
2022-03-20 | Politécnica de Chimborazo | 260.199 | 2.691 | 262.89 | 44.251 | 34.365 | 253.004 | 50.2173
2022-03-21 | Colegio Condorazo | 1259.828 | 5.421 | 1265.25 | 729.971 | 188.658 | 723.937 | 48.665
2022-03-21 | Colegio Victor Proaño | 594.368 | 0.589 | 594.957 | 382.361 | 96.804 | 309.4 | 48.465
2022-03-21 | Escuela 21 de Abril | 368.135 | 3.308 | 371.442 | 236.495 | 66.349 | 201.296 | 44.1669
2022-03-21 | Escuela Sangay | 757.914 | 0.577 | 758.492 | 429.936 | 120.865 | 449.421 | 44.3064
2022-03-21 | Politécnica de Chimborazo | 260.229 | 2.959 | 263.187 | 148.336 | 39.272 | 154.123 | 48.9536
2022-03-22 | Colegio Condorazo | 1252.676 | 4.445 | 1257.121 | 757.52 | 186.455 | 686.056 | 49.0376
2022-03-22 | Colegio Victor Proaño | 616.732 | 0.788 | 617.521 | 366.72 | 100.294 | 351.095 | 44.2839
2022-03-22 | Escuela 21 de Abril | 383.045 | 3.777 | 386.823 | 213.745 | 49.177 | 222.255 | 48.4031
2022-03-22 | Escuela Sangay | 787.609 | 0.684 | 788.297 | 466.158 | 131.35 | 453.489 | 44.3334
2022-03-22 | Politécnica de Chimborazo | 274.183 | 2.14 | 276.323 | 149.546 | 33.431 | 160.208 | 53.071
2022-03-23 | Colegio Condorazo | 1256.606 | 4.346 | 1260.95 | 735.607 | 194.854 | 720.197 | 44.7034
2022-03-23 | Colegio Victor Proaño | 611.124 | 0.525 | 611.65 | 375.403 | 96.227 | 332.474 | 44.1831
2022-03-23 | Escuela 21 de Abril | 354.711 | 4.178 | 358.888 | 218.992 | 62.601 | 202.497 | 44.6003
2022-03-23 | Escuela Sangay | 790.286 | 0.649 | 790.937 | 457.978 | 123.949 | 456.908 | 48.1291
2022-03-23 | Politécnica de Chimborazo | 250.075 | 2.803 | 252.876 | 143.157 | 39.214 | 148.933 | 48.4406
2022-03-24 | Colegio Condorazo | 1257.813 | 5.438 | 1263.25 | 735.654 | 180.643 | 708.239 | 48.2412
2022-03-24 | Colegio Victor Proaño | 616.069 | 0.452 | 616.518 | 367.684 | 94.55 | 343.384 | 48.0386
2022-03-24 | Escuela 21 de Abril | 382.378 | 3.352 | 385.73 | 230.393 | 66.117 | 221.454 | 44.2582
2022-03-24 | Escuela Sangay | 759.53 | 0.875 | 760.403 | 437.314 | 113.421 | 436.51 | 49.0362
2022-03-24 | Politécnica de Chimborazo | 267.11 | 3.106 | 270.216 | 142.684 | 37.189 | 164.721 | 50.7648
2022-03-25 | Colegio Condorazo | 1290.982 | 5.266 | 1296.246 | 741.447 | 187.04 | 741.839 | 46.0142
2022-03-25 | Colegio Victor Proaño | 580.995 | 0.396 | 581.391 | 370.595 | 91.221 | 302.017 | 48.9302
2022-03-25 | Escuela 21 de Abril | 393.147 | 3.624 | 396.772 | 232.978 | 65.562 | 229.356 | 44.656
2022-03-25 | Escuela Sangay | 804.221 | 0.196 | 804.419 | 456.371 | 105.385 | 453.433 | 47.6992
2022-03-25 | Politécnica de Chimborazo | 261.9 | 2.334 | 264.233 | 149.367 | 35.772 | 150.638 | 47.0681
2022-03-26 | Colegio Condorazo | 1325.464 | 5.064 | 1330.528 | 221.688 | 176.41 | 1285.25 | 45.9439
2022-03-26 | Colegio Victor Proaño | 636.53 | 0.67 | 637.199 | 113.624 | 85.375 | 608.95 | 47.5309
2022-03-26 | Escuela 21 de Abril | 376.907 | 3.938 | 380.845 | 64.446 | 50.394 | 366.793 | 46.9322
2022-03-26 | Escuela Sangay | 791.392 | 0.976 | 792.368 | 134.851 | 107.014 | 764.531 | 45.982
2022-03-26 | Politécnica de Chimborazo | 255.379 | 2.469 | 257.847 | 43.549 | 34.311 | 248.609 | 46.6981
2022-03-27 | Colegio Condorazo | 1360.405 | 4.845 | 1365.252 | 216.527 | 153.694 | 1302.419 | 53.8609
2022-03-27 | Colegio Victor Proaño | 654.744 | 0.441 | 655.186 | 108.766 | 83.736 | 630.156 | 50.1182
2022-03-27 | Escuela 21 de Abril | 405.657 | 4.308 | 409.966 | 65.266 | 50.496 | 395.196 | 50.3026
2022-03-27 | Escuela Sangay | 820.578 | 0.421 | 820.998 | 137.013 | 106.783 | 790.768 | 50.0121
2022-03-27 | Politécnica de Chimborazo | 253.857 | 1.857 | 255.711 | 43.95 | 34.822 | 246.583 | 46.7694
2022-03-28 | Colegio Condorazo | 1258.764 | 6.437 | 1265.203 | 727.714 | 188.527 | 726.016 | 48.5446
2022-03-28 | Colegio Victor Proaño | 595.184 | 0.501 | 595.687 | 382.33 | 100.972 | 314.329 | 44.6522
2022-03-28 | Escuela 21 de Abril | 383.747 | 4.449 | 388.196 | 217.627 | 55.835 | 226.404 | 47.0475
2022-03-28 | Escuela Sangay | 793.451 | 0.428 | 793.88 | 469.462 | 111.455 | 435.873 | 46.839
2022-03-28 | Politécnica de Chimborazo | 267.033 | 2.365 | 269.398 | 150.655 | 39.365 | 158.108 | 45.017
2022-03-29 | Colegio Condorazo | 1286.168 | 4.863 | 1291.028 | 706.82 | 180.043 | 764.251 | 45.3025
2022-03-29 | Colegio Victor Proaño | 599.756 | 0.419 | 600.176 | 374.333 | 104.942 | 330.785 | 46.4327
2022-03-29 | Escuela 21 de Abril | 398.213 | 3.348 | 401.56 | 221.796 | 50.184 | 229.948 | 53.0997
2022-03-29 | Escuela Sangay | 815.478 | 0.856 | 816.336 | 441.957 | 116.567 | 490.946 | 48.7742
2022-03-29 | Politécnica de Chimborazo | 270.071 | 3.591 | 273.66 | 141.849 | 33.333 | 165.144 | 52.3219
2022-03-30 | Colegio Condorazo | 1289.034 | 3.871 | 1292.907 | 699.696 | 175.578 | 768.789 | 49.3288
2022-03-30 | Colegio Victor Proaño | 619.839 | 0.726 | 620.567 | 375.756 | 91.887 | 336.698 | 47.6733
2022-03-30 | Escuela 21 de Abril | 416.457 | 5.067 | 421.526 | 221.013 | 52.699 | 253.212 | 52.6642
2022-03-30 | Escuela Sangay | 795.704 | 0.615 | 796.319 | 436.627 | 125.584 | 485.276 | 45.7174
2022-03-30 | Politécnica de Chimborazo | 259.811 | 2.243 | 262.051 | 150.356 | 39.693 | 151.388 | 47.5971
2022-03-31 | Colegio Condorazo | 1220.743 | 7.1 | 1227.846 | 767.428 | 213.167 | 673.585 | 45.8195
2022-03-31 | Colegio Victor Proaño | 632.126 | 0.464 | 632.591 | 361.064 | 81.557 | 353.084 | 47.848
2022-03-31 | Escuela 21 de Abril | 400.899 | 3.518 | 404.415 | 216.683 | 57.959 | 245.691 | 45.317
2022-03-31 | Escuela Sangay | 809.406 | 0.547 | 809.95 | 465.444 | 131.319 | 475.825 | 45.4073
2022-03-31 | Politécnica de Chimborazo | 272.627 | 3.236 | 275.863 | 147.995 | 39.225 | 167.093 | 45.5695
2022-04-01 | Colegio Condorazo | 1367.867 | 5.412 | 1373.283 | 712.904 | 188.724 | 849.103 | 44.85
2022-04-01 | Colegio Victor Proaño | 600.217 | 0.998 | 601.216 | 361.907 | 101.291 | 340.6 | 44.1151
2022-04-01 | Escuela 21 de Abril | 380.603 | 4.432 | 385.036 | 209.339 | 54.993 | 230.69 | 46.4992
2022-04-01 | Escuela Sangay | 754.133 | 0.581 | 754.715 | 450.632 | 112.281 | 416.364 | 46.903
2022-04-01 | Politécnica de Chimborazo | 284.693 | 3.321 | 288.013 | 151.137 | 33.779 | 170.655 | 51.5553
2022-04-02 | Colegio Condorazo | 1298.156 | 5.213 | 1303.367 | 214.045 | 154.83 | 1244.152 | 53.0835
2022-04-02 | Colegio Victor Proaño | 622.808 | 0.535 | 623.346 | 115.152 | 85.831 | 594.025 | 47.1533
2022-04-02 | Escuela 21 de Abril | 412.749 | 4.032 | 416.781 | 64.347 | 48.184 | 400.618 | 51.3184
2022-04-02 | Escuela Sangay | 792.165 | 0.712 | 792.878 | 146.369 | 107.078 | 753.587 | 46.889
2022-04-02 | Politécnica de Chimborazo | 283.68 | 3.455 | 287.136 | 42.461 | 32.532 | 277.207 | 49.0938
2022-04-03 | Colegio Condorazo | 1340.55 | 4.801 | 1345.35 | 219.243 | 170.605 | 1296.712 | 50.016
2022-04-03 | Colegio Victor Proaño | 625.338 | 0.552 | 625.89 | 107.65 | 83.626 | 601.866 | 50.0187
2022-04-03 | Escuela 21 de Abril | 364.169 | 5.343 | 369.511 | 64.399 | 50.388 | 355.5 | 47.011
2022-04-03 | Escuela Sangay | 833.036 | 1.302 | 834.337 | 134.572 | 107.416 | 807.181 | 45.9398
2022-04-03 | Politécnica de Chimborazo | 264.635 | 3.27 | 267.905 | 46.512 | 33.947 | 255.34 | 47.3711
2022-04-04 | Colegio Condorazo | 1298.083 | 5.92 | 1304.003 | 764.741 | 199.992 | 739.254 | 44.3577
2022-04-04 | Colegio Victor Proaño | 645.841 | 0.694 | 646.534 | 371.98 | 92.536 | 367.09 | 46.7128
2022-04-04 | Escuela 21 de Abril | 399.893 | 4.584 | 404.475 | 214.107 | 48.191 | 238.559 | 50.2145
2022-04-04 | Escuela Sangay | 793.756 | 0.726 | 794.482 | 476.054 | 127.452 | 445.88 | 48.5356
2022-04-04 | Politécnica de Chimborazo | 275.633 | 3.468 | 279.102 | 143.948 | 37.487 | 172.641 | 45.5391
2022-04-05 | Colegio Condorazo | 1308.7 | 8.586 | 1317.287 | 753.306 | 203.122 | 767.103 | 47.4012
2022-04-05 | Colegio Victor Proaño | 619.31 | 0.555 | 619.863 | 347.728 | 95.832 | 367.967 | 46.4196
2022-04-05 | Escuela 21 de Abril | 408.036 | 5.21 | 413.246 | 216.284 | 58.624 | 255.586 | 48.6776
2022-04-05 | Escuela Sangay | 824.139 | 0.721 | 824.861 | 483.594 | 121.176 | 462.443 | 45.5773
2022-04-05 | Politécnica de Chimborazo | 269.178 | 3.928 | 273.107 | 142.596 | 36.671 | 167.182 | 47.4056
2022-04-06 | Colegio Condorazo | 1306.009 | 6.346 | 1312.356 | 742.031 | 194.679 | 765.004 | 45.9905
2022-04-06 | Colegio Victor Proaño | 631.064 | 0.589 | 631.656 | 378.968 | 91.453 | 344.141 | 51.7203
2022-04-06 | Escuela 21 de Abril | 404.491 | 4.785 | 409.274 | 226.315 | 61.656 | 244.615 | 45.2731
2022-04-06 | Escuela Sangay | 865.14 | 0.832 | 865.973 | 496.846 | 131.937 | 501.064 | 44.403
2022-04-06 | Politécnica de Chimborazo | 267.452 | 2.976 | 270.429 | 148.248 | 35.428 | 157.609 | 47.4805
2022-04-07 | Colegio Condorazo | 1247.939 | 7.582 | 1255.524 | 704.965 | 190.557 | 741.116 | 48.3735
2022-04-07 | Colegio Victor Proaño | 631.981 | 0.645 | 632.624 | 349.021 | 101.361 | 384.964 | 45.9852
2022-04-07 | Escuela 21 de Abril | 386.972 | 5.026 | 392.001 | 226.593 | 62.499 | 227.907 | 45.36
2022-04-07 | Escuela Sangay | 742.478 | 1.011 | 743.49 | 463.476 | 122.449 | 402.463 | 47.0542
2022-04-07 | Politécnica de Chimborazo | 267.981 | 3.467 | 271.449 | 147.535 | 38.664 | 162.578 | 46.5509
2022-04-08 | Colegio Condorazo | 1309.622 | 6.027 | 1315.646 | 736.744 | 191.712 | 770.614 | 46.4876
2022-04-08 | Colegio Victor Proaño | 639.828 | 0.821 | 640.649 | 370.31 | 99.661 | 370 | 44.3697
2022-04-08 | Escuela 21 de Abril | 400.945 | 4.642 | 405.586 | 212.403 | 53.838 | 247.021 | 47.0089
2022-04-08 | Escuela Sangay | 822.166 | 0.91 | 823.075 | 445.244 | 116.76 | 494.591 | 45.0717
2022-04-08 | Politécnica de Chimborazo | 280.652 | 3.002 | 283.655 | 153.394 | 35.956 | 166.217 | 48.4125
2022-04-09 | Colegio Condorazo | 1353.361 | 7.005 | 1360.362 | 210.054 | 152.844 | 1303.152 | 50.1112
2022-04-09 | Colegio Victor Proaño | 609.118 | 0.514 | 609.632 | 112.552 | 83.637 | 580.717 | 46.1947
2022-04-09 | Escuela 21 de Abril | 412.091 | 4.885 | 416.977 | 65.369 | 49.191 | 400.799 | 48.6416
2022-04-09 | Escuela Sangay | 804.33 | 1.078 | 805.408 | 130.139 | 101.217 | 776.486 | 50.0143
2022-04-09 | Politécnica de Chimborazo | 272.321 | 3.187 | 275.505 | 43.848 | 33.761 | 265.418 | 50.6444
2022-04-10 | Colegio Condorazo | 1347.273 | 8.533 | 1355.809 | 214.801 | 161.05 | 1302.058 | 52.1049
2022-04-10 | Colegio Victor Proaño | 672.358 | 0.495 | 672.849 | 109.53 | 79.014 | 642.333 | 53.4951
2022-04-10 | Escuela 21 de Abril | 414.447 | 4.969 | 419.416 | 63.707 | 49.784 | 405.493 | 47.4536
2022-04-10 | Escuela Sangay | 807.663 | 1 | 808.663 | 136.928 | 109.47 | 781.205 | 45.8721
2022-04-10 | Politécnica de Chimborazo | 284.565 | 3.571 | 288.138 | 43.514 | 33.103 | 277.727 | 51.2733
2022-04-11 | Colegio Condorazo | 1366.276 | 7.732 | 1374.008 | 754.782 | 171.926 | 791.152 | 46.4248
2022-04-11 | Colegio Victor Proaño | 669.706 | 0.443 | 670.15 | 376.931 | 100 | 393.219 | 48.7102
2022-04-11 | Escuela 21 de Abril | 420.595 | 5.287 | 425.882 | 211.189 | 54.053 | 268.746 | 49.2665
2022-04-11 | Escuela Sangay | 866.286 | 1.147 | 867.434 | 471.011 | 110.621 | 507.044 | 49.7729
2022-04-11 | Politécnica de Chimborazo | 282.067 | 3.635 | 285.702 | 148.775 | 34.68 | 171.607 | 49.9193
2022-04-12 | Colegio Condorazo | 1352.793 | 7.734 | 1360.527 | 749.269 | 180.357 | 791.615 | 45.999
2022-04-12 | Colegio Victor Proaño | 685.861 | 0.757 | 686.615 | 357.544 | 88.688 | 417.759 | 46.2766
2022-04-12 | Escuela 21 de Abril | 432.209 | 4.975 | 437.185 | 224.102 | 50.118 | 263.201 | 51.2812
2022-04-12 | Escuela Sangay | 859.557 | 0.902 | 860.457 | 460.373 | 123.814 | 523.898 | 48.3769
2022-04-12 | Politécnica de Chimborazo | 277.438 | 3.997 | 281.434 | 143.709 | 34.402 | 172.127 | 47.0166
2022-04-13 | Colegio Condorazo | 1402.018 | 7.202 | 1409.22 | 701.588 | 187.767 | 895.399 | 46.3127
2022-04-13 | Colegio Victor Proaño | 646.606 | 0.775 | 647.38 | 369.278 | 98.461 | 376.563 | 48.3229
2022-04-13 | Escuela 21 de Abril | 422.475 | 4.481 | 426.956 | 215.105 | 55.024 | 266.875 | 46.4067
2022-04-13 | Escuela Sangay | 860.256 | 1.316 | 861.571 | 467.933 | 127.112 | 520.75 | 44.7242
2022-04-13 | Politécnica de Chimborazo | 274.755 | 3.542 | 278.299 | 150.245 | 36.747 | 164.801 | 50.3564
2022-04-14 | Colegio Condorazo | 1390.873 | 6.677 | 1397.55 | 780.408 | 204.392 | 821.534 | 49.6934
2022-04-14 | Colegio Victor Proaño | 595.902 | 0.504 | 596.407 | 365.509 | 96.658 | 327.556 | 46.2596
2022-04-14 | Escuela 21 de Abril | 412.803 | 5.416 | 418.218 | 223.788 | 55.225 | 249.655 | 49.4448
2022-04-14 | Escuela Sangay | 802.376 | 0.852 | 803.228 | 431.602 | 121.932 | 493.558 | 44.3803
2022-04-14 | Politécnica de Chimborazo | 282.887 | 4.139 | 287.026 | 153.513 | 37.356 | 170.869 | 46.646
2022-04-15 | Colegio Condorazo | 1371.16 | 7.313 | 1378.473 | 702.955 | 175.269 | 850.787 | 46.9392
2022-04-15 | Colegio Victor Proaño | 666.649 | 0.552 | 667.202 | 355.785 | 85.449 | 396.866 | 46.3523
2022-04-15 | Escuela 21 de Abril | 408.11 | 4.826 | 412.936 | 218.286 | 57.536 | 252.186 | 47.0252
2022-04-15 | Escuela Sangay | 866.883 | 0.649 | 867.528 | 470.756 | 110.859 | 507.631 | 48.9925
2022-04-15 | Politécnica de Chimborazo | 299.994 | 3.852 | 303.847 | 152.787 | 34.32 | 185.38 | 51.3065
2022-04-16 | Colegio Condorazo | 1428.841 | 6.451 | 1435.291 | 217.299 | 159.136 | 1377.128 | 50.3986
2022-04-16 | Colegio Victor Proaño | 653.06 | 0.558 | 653.617 | 113.01 | 85.348 | 625.955 | 45.9101
2022-04-16 | Escuela 21 de Abril | 389.309 | 6.58 | 395.886 | 64.947 | 50.328 | 381.267 | 47.0745
2022-04-16 | Escuela Sangay | 854.143 | 1.104 | 855.244 | 131.855 | 103.161 | 826.55 | 46.7089
2022-04-16 | Politécnica de Chimborazo | 293.914 | 4.223 | 298.138 | 43.593 | 34.182 | 288.727 | 46.6972
2022-04-17 | Colegio Condorazo | 1319.281 | 5.865 | 1325.147 | 220.338 | 169.814 | 1274.623 | 50.27
2022-04-17 | Colegio Victor Proaño | 653.417 | 0.738 | 654.156 | 108.148 | 85.101 | 631.109 | 47.3047
2022-04-17 | Escuela 21 de Abril | 411.975 | 5.642 | 417.616 | 65.16 | 50.675 | 403.131 | 50.4657
2022-04-17 | Escuela Sangay | 804.691 | 1.386 | 806.078 | 142.927 | 107.04 | 770.191 | 46.0618
2022-04-17 | Politécnica de Chimborazo | 297.397 | 3.973 | 301.367 | 45.17 | 31.221 | 287.418 | 49.2734
2022-04-18 | Colegio Condorazo | 1388.887 | 7.44 | 1396.327 | 747.162 | 201.275 | 850.44 | 45.2469
2022-04-18 | Colegio Victor Proaño | 665.188 | 0.782 | 665.972 | 365.328 | 97.269 | 397.913 | 45.7812
2022-04-18 | Escuela 21 de Abril | 410.223 | 5.216 | 415.44 | 217.828 | 52.851 | 250.463 | 47.3976
2022-04-18 | Escuela Sangay | 831.996 | 1.168 | 833.161 | 452.195 | 114.88 | 495.846 | 49.8818
2022-04-18 | Politécnica de Chimborazo | 281.891 | 3.842 | 285.734 | 143.738 | 38.056 | 180.052 | 50.7529
2022-04-19 | Colegio Condorazo | 1359.446 | 7.575 | 1367.022 | 748.416 | 196.078 | 814.684 | 49.8366
2022-04-19 | Colegio Victor Proaño | 677.894 | 1.348 | 679.242 | 368.284 | 94.157 | 405.115 | 48.114
2022-04-19 | Escuela 21 de Abril | 449.045 | 5.758 | 454.805 | 219.924 | 54.903 | 289.784 | 46.6173
2022-04-19 | Escuela Sangay | 842.803 | 1.171 | 843.973 | 453.35 | 110.759 | 501.382 | 46.7919
2022-04-19 | Politécnica de Chimborazo | 285.881 | 4.801 | 290.683 | 142.319 | 34.232 | 182.596 | 52.3471
2022-04-20 | Colegio Condorazo | 1386.482 | 7.214 | 1393.697 | 733.183 | 181.451 | 841.965 | 47.9154
2022-04-20 | Colegio Victor Proaño | 655.337 | 0.864 | 656.201 | 353.077 | 94.763 | 397.887 | 47.0368
2022-04-20 | Escuela 21 de Abril | 404.915 | 6.767 | 411.682 | 211.727 | 52.885 | 252.84 | 50.0018
2022-04-20 | Escuela Sangay | 901.279 | 1.288 | 902.568 | 439.259 | 118.31 | 581.619 | 48.6514
2022-04-20 | Politécnica de Chimborazo | 287.157 | 3.742 | 290.9 | 144.175 | 41.726 | 188.451 | 45.5635
2022-04-21 | Colegio Condorazo | 1307.85 | 6.842 | 1314.691 | 709.693 | 166.727 | 771.725 | 52.7352
2022-04-21 | Colegio Victor Proaño | 667.074 | 1.156 | 668.232 | 365.66 | 99.259 | 401.831 | 44.7888
2022-04-21 | Escuela 21 de Abril | 423.958 | 5.137 | 429.101 | 228.954 | 56.564 | 256.711 | 45.455
2022-04-21 | Escuela Sangay | 783.969 | 0.801 | 784.766 | 469.065 | 123.312 | 439.013 | 44.3824
2022-04-21 | Politécnica de Chimborazo | 280.786 | 4.637 | 285.422 | 146.113 | 35.733 | 175.042 | 46.7998
2022-04-22 | Colegio Condorazo | 1315.672 | 7.606 | 1323.278 | 759.404 | 201.291 | 765.165 | 44.6743
2022-04-22 | Colegio Victor Proaño | 639.966 | 0.801 | 640.767 | 370.093 | 93.271 | 363.945 | 48.9761
2022-04-22 | Escuela 21 de Abril | 404.988 | 6.838 | 411.826 | 232.641 | 56.97 | 236.155 | 49.5196
2022-04-22 | Escuela Sangay | 888.305 | 1.133 | 889.436 | 461.151 | 116.203 | 544.488 | 48.9642
2022-04-22 | Politécnica de Chimborazo | 289.434 | 4.53 | 293.964 | 145.999 | 36.424 | 184.389 | 46.8637
2022-04-23 | Colegio Condorazo | 1430.717 | 7.112 | 1437.829 | 218.826 | 171.324 | 1390.327 | 48.1783
2022-04-23 | Colegio Victor Proaño | 659.684 | 0.651 | 660.335 | 108.28 | 85.724 | 637.779 | 45.9258
2022-04-23 | Escuela 21 de Abril | 430.094 | 7.025 | 437.121 | 64.766 | 49.49 | 421.845 | 48.4674
2022-04-23 | Escuela Sangay | 850.596 | 1.735 | 852.327 | 145.376 | 107.983 | 814.934 | 47.6278
2022-04-23 | Politécnica de Chimborazo | 274.011 | 4.372 | 278.383 | 43.82 | 34.239 | 268.802 | 47.8613
2022-04-24 | Colegio Condorazo | 1427.675 | 7.146 | 1434.822 | 215.135 | 154.768 | 1374.455 | 53.7105
2022-04-24 | Colegio Victor Proaño | 679.832 | 0.948 | 680.778 | 113.249 | 84.407 | 651.936 | 45.8985
2022-04-24 | Escuela 21 de Abril | 422.992 | 5.29 | 428.283 | 64.682 | 50.723 | 414.324 | 47.0077
2022-04-24 | Escuela Sangay | 837.155 | 1.425 | 838.579 | 135.594 | 102.563 | 805.548 | 51.6039
2022-04-24 | Politécnica de Chimborazo | 303.71 | 4.943 | 308.653 | 42.852 | 32.785 | 298.586 | 48.9437
2022-04-25 | Colegio Condorazo | 1423.462 | 6.005 | 1429.468 | 722.663 | 182.172 | 888.977 | 45.2445
2022-04-25 | Colegio Victor Proaño | 652.092 | 0.982 | 653.072 | 383.98 | 85.185 | 354.277 | 49.8684
2022-04-25 | Escuela 21 de Abril | 440.564 | 5.187 | 445.752 | 217.492 | 54.281 | 282.541 | 51.6153
2022-04-25 | Escuela Sangay | 877.751 | 0.872 | 878.623 | 488.723 | 125.185 | 515.085 | 45.5547
2022-04-25 | Politécnica de Chimborazo | 298.521 | 3.772 | 302.295 | 150.949 | 35.343 | 186.689 | 49.8843
2022-04-26 | Colegio Condorazo | 1369.744 | 11.711 | 1381.457 | 726.724 | 183.404 | 838.137 | 46.9911
2022-04-26 | Colegio Victor Proaño | 675.296 | 0.838 | 676.135 | 369.076 | 93.592 | 400.651 | 45.3924
2022-04-26 | Escuela 21 de Abril | 439.289 | 6.559 | 445.849 | 220.924 | 56.168 | 281.093 | 46.0132
2022-04-26 | Escuela Sangay | 859.215 | 1.243 | 860.457 | 458.813 | 112.728 | 514.372 | 45.1624
2022-04-26 | Politécnica de Chimborazo | 298.818 | 3.532 | 302.351 | 146.719 | 39.578 | 195.21 | 46.3332
2022-04-27 | Colegio Condorazo | 1406.867 | 9.37 | 1416.236 | 738.119 | 179.967 | 858.084 | 50.2574
2022-04-27 | Colegio Victor Proaño | 685.471 | 1.041 | 686.511 | 362.486 | 90.533 | 414.558 | 45.9253
2022-04-27 | Escuela 21 de Abril | 419.969 | 6.816 | 426.784 | 239.09 | 54.491 | 242.185 | 49.7969
2022-04-27 | Escuela Sangay | 872.634 | 1.128 | 873.761 | 456.085 | 121.269 | 538.945 | 48.4647
2022-04-27 | Politécnica de Chimborazo | 295.089 | 4.647 | 299.736 | 149.237 | 31.829 | 182.328 | 51.3457
2022-04-28 | Colegio Condorazo | 1299.995 | 9.853 | 1309.848 | 717.177 | 171.039 | 763.71 | 46.2449
2022-04-28 | Colegio Victor Proaño | 704.748 | 0.963 | 705.711 | 355.968 | 101.707 | 451.45 | 44.4717
2022-04-28 | Escuela 21 de Abril | 431.574 | 6.019 | 437.592 | 219.795 | 62.366 | 280.163 | 46.8676
2022-04-28 | Escuela Sangay | 871.041 | 1.508 | 872.549 | 455.403 | 116.842 | 533.988 | 51.1412
2022-04-28 | Politécnica de Chimborazo | 300.376 | 4.584 | 304.96 | 158.133 | 38.763 | 185.59 | 46.9821
2022-04-29 | Colegio Condorazo | 1383.756 | 7.945 | 1391.702 | 713.657 | 174.84 | 852.885 | 49.7182
2022-04-29 | Colegio Victor Proaño | 719.543 | 1.031 | 720.576 | 351.153 | 92.817 | 462.24 | 47.4374
2022-04-29 | Escuela 21 de Abril | 423.631 | 7.41 | 431.04 | 220.285 | 54.135 | 264.89 | 47.8581
2022-04-29 | Escuela Sangay | 936.545 | 1.265 | 937.809 | 467.111 | 115.681 | 586.379 | 45.2754
2022-04-29 | Politécnica de Chimborazo | 290.014 | 4.023 | 294.04 | 156.726 | 36.834 | 174.148 | 47.9995
2022-04-30 | Colegio Condorazo | 1334.57 | 8.709 | 1343.275 | 233.134 | 158.983 | 1269.124 | 53.5135
2022-04-30 | Colegio Victor Proaño | 661.081 | 1.3 | 662.378 | 105.464 | 81.675 | 638.589 | 50.0676
2022-04-30 | Escuela 21 de Abril | 432.591 | 6.471 | 439.063 | 70.168 | 51.181 | 420.076 | 50.629
2022-04-30 | Escuela Sangay | 900.703 | 1.541 | 902.244 | 130.96 | 99.721 | 871.005 | 50.4034
2022-04-30 | Politécnica de Chimborazo | 286.058 | 4.323 | 290.383 | 43.039 | 30.794 | 278.138 | 53.9415
2022-05-01 | Colegio Condorazo | 1420.92 | 11.118 | 1432.036 | 216.489 | 168.815 | 1384.362 | 49.0313
2022-05-01 | Colegio Victor Proaño | 683.944 | 0.745 | 684.687 | 105.011 | 83.282 | 662.958 | 45.907
2022-05-01 | Escuela 21 de Abril | 440.791 | 7.758 | 448.55 | 65.138 | 50.049 | 433.461 | 50.8676
2022-05-01 | Escuela Sangay | 831.115 | 1.572 | 832.687 | 143.68 | 108.04 | 797.047 | 46.0032
2022-05-01 | Politécnica de Chimborazo | 296.967 | 5.48 | 302.446 | 43.221 | 33.787 | 293.012 | 47.3043
2022-05-02 | Colegio Condorazo | 1445.431 | 8.068 | 1453.502 | 737.593 | 168.928 | 884.837 | 51.357
2022-05-02 | Colegio Victor Proaño | 689.987 | 0.94 | 690.93 | 362.235 | 82.555 | 411.25 | 53.5293
2022-05-02 | Escuela 21 de Abril | 423.273 | 7.851 | 431.124 | 226.45 | 53.121 | 257.795 | 50.7169
2022-05-02 | Escuela Sangay | 920.723 | 1.342 | 922.062 | 438.587 | 118.499 | 601.974 | 48.4645
2022-05-02 | Politécnica de Chimborazo | 300.477 | 5.094 | 305.572 | 143.196 | 34.02 | 196.396 | 50.5521
2022-05-03 | Colegio Condorazo | 1445.33 | 8.06 | 1453.388 | 741.708 | 175.878 | 887.558 | 46.9825
2022-05-03 | Colegio Victor Proaño | 708.97 | 1.153 | 710.124 | 381.109 | 81.609 | 410.624 | 49.2248
2022-05-03 | Escuela 21 de Abril | 443.731 | 7.76 | 451.491 | 223.294 | 57.399 | 285.596 | 50.4872
2022-05-03 | Escuela Sangay | 854.567 | 1.517 | 856.085 | 459.877 | 116.174 | 512.382 | 46.025
2022-05-03 | Politécnica de Chimborazo | 298.156 | 4.807 | 302.963 | 141.182 | 31.59 | 193.371 | 51.2598
2022-05-04 | Colegio Condorazo | 1365.915 | 9.768 | 1375.683 | 716.249 | 171.377 | 830.811 | 49.7452
2022-05-04 | Colegio Victor Proaño | 697.066 | 1.173 | 698.241 | 350.294 | 79.8 | 427.747 | 49.9186
2022-05-04 | Escuela 21 de Abril | 431.105 | 7.745 | 438.848 | 214.089 | 56.894 | 281.653 | 50.9479
2022-05-04 | Escuela Sangay | 874.667 | 1.312 | 875.977 | 474.383 | 117.497 | 519.091 | 49.0128
2022-05-04 | Politécnica de Chimborazo | 300.589 | 4.39 | 304.98 | 144.785 | 34.39 | 194.585 | 46.6703
2022-05-05 | Colegio Condorazo | 1397.608 | 11.06 | 1408.669 | 728.011 | 177.198 | 857.856 | 50.4164
2022-05-05 | Colegio Victor Proaño | 661.735 | 1.798 | 663.533 | 347.435 | 84.441 | 400.539 | 46.6526
2022-05-05 | Escuela 21 de Abril | 410.761 | 8.604 | 419.366 | 211.537 | 48.974 | 256.803 | 52.0766
2022-05-05 | Escuela Sangay | 890.396 | 2.336 | 892.728 | 467.452 | 119.331 | 544.607 | 46.7512
2022-05-05 | Politécnica de Chimborazo | 312.292 | 5.375 | 317.664 | 155.438 | 35.136 | 197.362 | 47.96
2022-05-06 | Colegio Condorazo | 1494.316 | 10.959 | 1505.278 | 728.689 | 189.537 | 966.126 | 48.7995
2022-05-06 | Colegio Victor Proaño | 673.824 | 1.189 | 675.016 | 356.949 | 94.172 | 412.239 | 52.9006
2022-05-06 | Escuela 21 de Abril | 428.515 | 8.159 | 436.672 | 217.957 | 54.382 | 273.097 | 48.4309
2022-05-06 | Escuela Sangay | 850.048 | 1.529 | 851.578 | 435.019 | 104.475 | 521.034 | 45.7956
2022-05-06 | Politécnica de Chimborazo | 297.214 | 4.59 | 301.805 | 145.304 | 35.25 | 191.751 | 50.2628
2022-05-07 | Colegio Condorazo | 1346.423 | 9.056 | 1355.479 | 216.613 | 165.046 | 1303.912 | 48.3419
2022-05-07 | Colegio Victor Proaño | 708.853 | 1.436 | 710.289 | 105.599 | 83.343 | 688.033 | 46.7128
2022-05-07 | Escuela 21 de Abril | 429.863 | 6.54 | 436.401 | 63.195 | 48.156 | 421.362 | 50.7872
2022-05-07 | Escuela Sangay | 897.737 | 2.278 | 900.014 | 135.284 | 106.439 | 871.169 | 47.8295
2022-05-07 | Politécnica de Chimborazo | 286.278 | 4.972 | 291.248 | 46.057 | 33.07 | 278.261 | 50.9788
2022-05-08 | Colegio Condorazo | 1466.41 | 11.838 | 1478.248 | 216.38 | 166.767 | 1428.635 | 50.3845
2022-05-08 | Colegio Victor Proaño | 680.005 | 0.775 | 680.779 | 109.668 | 85.698 | 656.809 | 50.0239
2022-05-08 | Escuela 21 de Abril | 421.649 | 9.075 | 430.725 | 67.771 | 48.855 | 411.809 | 48.6849
2022-05-08 | Escuela Sangay | 872.46 | 1.651 | 874.11 | 141.881 | 106.84 | 839.069 | 45.9983
2022-05-08 | Politécnica de Chimborazo | 293.296 | 4.485 | 297.782 | 43.318 | 33.214 | 287.678 | 50.7173
2022-05-09 | Colegio Condorazo | 1453.356 | 11.08 | 1464.438 | 709.345 | 175.96 | 931.053 | 51.3603
2022-05-09 | Colegio Victor Proaño | 685.759 | 1.741 | 687.503 | 352.114 | 95.282 | 430.671 | 45.7345
2022-05-09 | Escuela 21 de Abril | 438.414 | 8.171 | 446.588 | 214.778 | 48.254 | 280.064 | 49.9015
2022-05-09 | Escuela Sangay | 873.309 | 1.28 | 874.587 | 461.597 | 120.285 | 533.275 | 52.2568
2022-05-09 | Politécnica de Chimborazo | 299.528 | 4.475 | 304.004 | 146.677 | 39.498 | 196.825 | 48.699
2022-05-10 | Colegio Condorazo | 1443.842 | 9.701 | 1453.542 | 756.208 | 201.742 | 899.076 | 45.3243
2022-05-10 | Colegio Victor Proaño | 713.079 | 0.887 | 713.965 | 356.475 | 88.619 | 446.109 | 45.7968
2022-05-10 | Escuela 21 de Abril | 435.774 | 7.114 | 442.888 | 217.79 | 58.79 | 283.888 | 45.7877
2022-05-10 | Escuela Sangay | 926.112 | 1.824 | 927.937 | 452.399 | 110.939 | 586.477 | 49.3448
2022-05-10 | Politécnica de Chimborazo | 296.203 | 5.701 | 301.903 | 149.413 | 31.779 | 184.269 | 54.4775
2022-05-11 | Colegio Condorazo | 1404.895 | 9.768 | 1414.665 | 714.099 | 178.967 | 879.533 | 50.1011
2022-05-11 | Colegio Victor Proaño | 673.298 | 1.236 | 674.535 | 369.583 | 98.169 | 403.121 | 44.1902
2022-05-11 | Escuela 21 de Abril | 418.211 | 7.456 | 425.663 | 218.36 | 54.618 | 261.921 | 49.7952
2022-05-11 | Escuela Sangay | 867.153 | 1.465 | 868.617 | 462.384 | 105.501 | 511.734 | 48.8792
2022-05-11 | Politécnica de Chimborazo | 309.093 | 5.706 | 314.801 | 143.877 | 35.806 | 206.73 | 47.9588
2022-05-12 | Colegio Condorazo | 1426.19 | 10.144 | 1436.336 | 727.864 | 188.274 | 896.746 | 45.2978
2022-05-12 | Colegio Victor Proaño | 671.379 | 1.371 | 672.753 | 360.38 | 94.695 | 407.068 | 49.64
2022-05-12 | Escuela 21 de Abril | 421.501 | 7.546 | 429.045 | 221.56 | 52.555 | 260.04 | 51.4282
2022-05-12 | Escuela Sangay | 828.717 | 1.492 | 830.209 | 453.336 | 112.411 | 489.284 | 49.2336
2022-05-12 | Politécnica de Chimborazo | 297.259 | 5.856 | 303.115 | 151.439 | 36.907 | 188.583 | 47.0262
2022-05-13 | Colegio Condorazo | 1382.33 | 10.503 | 1392.832 | 771.618 | 181.655 | 802.869 | 45.9002
2022-05-13 | Colegio Victor Proaño | 710.888 | 0.922 | 711.81 | 369.179 | 87.279 | 429.91 | 52.4115
2022-05-13 | Escuela 21 de Abril | 447.405 | 9.115 | 456.518 | 214.724 | 50.467 | 292.261 | 48.7389
2022-05-13 | Escuela Sangay | 836.422 | 1.02 | 837.444 | 458.729 | 119.368 | 498.083 | 48.4456
2022-05-13 | Politécnica de Chimborazo | 295.829 | 5.198 | 301.028 | 142.463 | 34.41 | 192.975 | 52.7929
2022-05-14 | Colegio Condorazo | 1454.17 | 8.605 | 1462.775 | 215.166 | 168.907 | 1416.516 | 48.5193
2022-05-14 | Colegio Victor Proaño | 738.363 | 1.072 | 739.432 | 105.991 | 77.512 | 710.953 | 52.5034
2022-05-14 | Escuela 21 de Abril | 471.641 | 9.109 | 480.752 | 64.891 | 48.221 | 464.082 | 49.2521
2022-05-14 | Escuela Sangay | 890.245 | 1.265 | 891.507 | 134.668 | 102.032 | 858.871 | 51.2291
2022-05-14 | Politécnica de Chimborazo | 280.845 | 5.941 | 286.785 | 42.951 | 32.314 | 276.148 | 51.3149
2022-05-15 | Colegio Condorazo | 1518.936 | 11.916 | 1530.854 | 212.851 | 163.766 | 1481.769 | 50.6315
2022-05-15 | Colegio Victor Proaño | 684.47 | 1.143 | 685.613 | 106.411 | 84.395 | 663.597 | 45.8943
2022-05-15 | Escuela 21 de Abril | 440.835 | 8.127 | 448.963 | 64.842 | 47.003 | 431.124 | 53.321
2022-05-15 | Escuela Sangay | 875.516 | 1.627 | 877.142 | 136.482 | 108.351 | 849.011 | 45.8978
2022-05-15 | Politécnica de Chimborazo | 296.783 | 5.449 | 302.235 | 42.782 | 29.82 | 289.273 | 54.8493
2022-05-16 | Colegio Condorazo | 1531.742 | 8.627 | 1540.372 | 722.375 | 165.36 | 983.357 | 48.6401
2022-05-16 | Colegio Victor Proaño | 712.418 | 0.901 | 713.319 | 344.639 | 95.629 | 464.309 | 44.5846
2022-05-16 | Escuela 21 de Abril | 448.062 | 7.278 | 455.341 | 227.712 | 50.42 | 278.049 | 51.133
2022-05-16 | Escuela Sangay | 866.177 | 2.122 | 868.303 | 458.977 | 120.942 | 530.268 | 45.4174
2022-05-16 | Politécnica de Chimborazo | 300.95 | 5.8 | 306.75 | 143.412 | 35.773 | 199.111 | 48.1929
2022-05-17 | Colegio Condorazo | 1455.125 | 10.544 | 1465.669 | 738.941 | 171.596 | 898.324 | 48.4499
2022-05-17 | Colegio Victor Proaño | 712.35 | 0.73 | 713.08 | 355.168 | 90.498 | 448.41 | 49.582
2022-05-17 | Escuela 21 de Abril | 421.659 | 8.812 | 430.473 | 225.329 | 57.865 | 263.009 | 50.8968
2022-05-17 | Escuela Sangay | 896.972 | 1.837 | 898.806 | 453.545 | 121.364 | 566.625 | 48.4235
2022-05-17 | Politécnica de Chimborazo | 306.258 | 6.579 | 312.835 | 147.678 | 33.96 | 199.117 | 54.0447
2022-05-18 | Colegio Condorazo | 1390.429 | 10.204 | 1400.632 | 748.324 | 187.251 | 839.559 | 47.4127
2022-05-18 | Colegio Victor Proaño | 729.855 | 1.357 | 731.209 | 347.638 | 90.23 | 473.801 | 49.3977
2022-05-18 | Escuela 21 de Abril | 467.82 | 7.589 | 475.409 | 208.808 | 49.782 | 316.383 | 49.6627
2022-05-18 | Escuela Sangay | 865.519 | 1.606 | 867.125 | 464.995 | 118.228 | 520.358 | 44.9296
2022-05-18 | Politécnica de Chimborazo | 306.413 | 5.422 | 311.836 | 139.84 | 36.457 | 208.453 | 48.1845
2022-05-19 | Colegio Condorazo | 1434.221 | 12.155 | 1446.375 | 765.611 | 190.642 | 871.406 | 45.0794
2022-05-19 | Colegio Victor Proaño | 715.066 | 0.949 | 716.015 | 369.851 | 97.948 | 444.112 | 44.3407
2022-05-19 | Escuela 21 de Abril | 459.428 | 7.923 | 467.35 | 215.402 | 52.531 | 304.479 | 50.4812
2022-05-19 | Escuela Sangay | 925.309 | 1.681 | 926.986 | 459.037 | 117.122 | 585.071 | 48.7176
2022-05-19 | Politécnica de Chimborazo | 304.565 | 5.864 | 310.428 | 151.544 | 43.533 | 202.417 | 46.2087
2022-05-20 | Colegio Condorazo | 1430.045 | 10.125 | 1440.173 | 717.789 | 186.652 | 909.036 | 46.6894
2022-05-20 | Colegio Victor Proaño | 723.214 | 1.757 | 724.973 | 366.86 | 89.921 | 448.034 | 45.02
2022-05-20 | Escuela 21 de Abril | 428.589 | 7.798 | 436.387 | 219.174 | 51.313 | 268.526 | 47.0993
2022-05-20 | Escuela Sangay | 915.353 | 1.934 | 917.286 | 429.73 | 116.572 | 604.128 | 48.9324
2022-05-20 | Politécnica de Chimborazo | 292.971 | 6.76 | 299.731 | 141.631 | 38.416 | 196.516 | 46.1486
2022-05-21 | Colegio Condorazo | 1454.525 | 11.992 | 1466.515 | 222.03 | 176.877 | 1421.362 | 46.3267
2022-05-21 | Colegio Victor Proaño | 711.481 | 1.041 | 712.525 | 108.411 | 84.263 | 688.377 | 50.0468
2022-05-21 | Escuela 21 de Abril | 447.488 | 9.95 | 457.437 | 65.323 | 51.121 | 443.235 | 47.4342
2022-05-21 | Escuela Sangay | 876.81 | 1.874 | 878.683 | 132.536 | 102.209 | 848.356 | 50.0221
2022-05-21 | Politécnica de Chimborazo | 299.472 | 4.971 | 304.441 | 43.986 | 33.999 | 294.454 | 49.0162
2022-05-22 | Colegio Condorazo | 1532.945 | 12.431 | 1545.378 | 223.418 | 166.914 | 1488.874 | 46.6134
2022-05-22 | Colegio Victor Proaño | 738.292 | 1.222 | 739.516 | 107.673 | 82.938 | 714.781 | 47.4104
2022-05-22 | Escuela 21 de Abril | 469.509 | 8.25 | 477.757 | 68.273 | 48.657 | 458.141 | 51.0006
2022-05-22 | Escuela Sangay | 912.338 | 2.124 | 914.462 | 144.708 | 108.744 | 878.498 | 45.8952
2022-05-22 | Politécnica de Chimborazo | 309.992 | 5.697 | 315.689 | 43.485 | 34.108 | 306.312 | 47.3774
2022-05-23 | Colegio Condorazo | 1482.929 | 11.828 | 1494.755 | 696.319 | 172.216 | 970.652 | 50.8378
2022-05-23 | Colegio Victor Proaño | 703.639 | 1.701 | 705.341 | 355.543 | 88.405 | 438.203 | 45.7215
2022-05-23 | Escuela 21 de Abril | 455.099 | 8.151 | 463.248 | 227.712 | 52.92 | 288.456 | 48.9873
2022-05-23 | Escuela Sangay | 912.17 | 1.774 | 913.943 | 460.524 | 118.892 | 572.311 | 49.8733
2022-05-23 | Politécnica de Chimborazo | 314.752 | 6.101 | 320.854 | 144.009 | 35.67 | 212.515 | 47.9219
2022-05-24 | Colegio Condorazo | 1504.895 | 14.568 | 1519.462 | 742.176 | 168.691 | 945.977 | 47.5561
2022-05-24 | Colegio Victor Proaño | 694.03 | 1.411 | 695.439 | 359.164 | 93.137 | 429.412 | 45.4715
2022-05-24 | Escuela 21 de Abril | 428.144 | 8.799 | 436.942 | 214.02 | 49.928 | 272.85 | 49.8201
2022-05-24 | Escuela Sangay | 945.722 | 1.223 | 946.946 | 479.373 | 128.476 | 596.049 | 46.7661
2022-05-24 | Politécnica de Chimborazo | 290.537 | 5.904 | 296.44 | 149.329 | 33.803 | 180.914 | 50.6057
2022-05-25 | Colegio Condorazo | 1374.476 | 12.848 | 1387.323 | 749.167 | 193.313 | 831.469 | 45.1898
2022-05-25 | Colegio Victor Proaño | 696.576 | 1.186 | 697.761 | 354.887 | 90.915 | 433.789 | 46.876
2022-05-25 | Escuela 21 de Abril | 443.923 | 8.844 | 452.77 | 211.499 | 55.011 | 296.282 | 48.8618
2022-05-25 | Escuela Sangay | 879.23 | 1.5 | 880.731 | 461.594 | 114.603 | 533.74 | 49.6578
2022-05-25 | Politécnica de Chimborazo | 314.173 | 5.907 | 320.079 | 145.49 | 36.698 | 211.287 | 47.4544
2022-05-26 | Colegio Condorazo | 1422.158 | 11.388 | 1433.546 | 702.962 | 180.829 | 911.413 | 45.5479
2022-05-26 | Colegio Victor Proaño | 759.142 | 1.372 | 760.514 | 359.498 | 95.15 | 496.166 | 49.7087
2022-05-26 | Escuela 21 de Abril | 436.431 | 8.956 | 445.388 | 213.507 | 48.544 | 280.425 | 49.1047
2022-05-26 | Escuela Sangay | 917.284 | 1.374 | 918.659 | 461.362 | 116.867 | 574.164 | 46.6695
2022-05-26 | Politécnica de Chimborazo | 313.43 | 5.433 | 318.864 | 141.668 | 31.453 | 208.649 | 52.7976
2022-05-27 | Colegio Condorazo | 1371.963 | 10.529 | 1382.494 | 719.781 | 192.648 | 855.361 | 49.6581
2022-05-27 | Colegio Victor Proaño | 696.626 | 1.499 | 698.125 | 390.974 | 103.149 | 410.3 | 44.6328
2022-05-27 | Escuela 21 de Abril | 448.336 | 7.341 | 455.677 | 210.683 | 50.978 | 295.972 | 47.3249
2022-05-27 | Escuela Sangay | 928.724 | 2.075 | 930.796 | 473.6 | 108.838 | 566.034 | 49.0165
2022-05-27 | Politécnica de Chimborazo | 306.971 | 6.169 | 313.139 | 148.915 | 36.291 | 200.515 | 46.8351
2022-05-28 | Colegio Condorazo | 1332.806 | 11.699 | 1344.507 | 217.294 | 171.081 | 1298.294 | 46.9504
2022-05-28 | Colegio Victor Proaño | 732.877 | 1.481 | 734.357 | 108.561 | 83.229 | 709.025 | 50.2566
2022-05-28 | Escuela 21 de Abril | 459.065 | 8.506 | 467.572 | 65.359 | 51.465 | 453.678 | 46.9208
2022-05-28 | Escuela Sangay | 879.974 | 1.958 | 881.93 | 138.5 | 101.677 | 845.107 | 53.0695
2022-05-28 | Politécnica de Chimborazo | 304.588 | 5.106 | 309.693 | 43.623 | 33.713 | 299.783 | 47.4393
2022-05-29 | Colegio Condorazo | 1549.322 | 10.43 | 1559.752 | 209.029 | 158.088 | 1508.811 | 48.6776
2022-05-29 | Colegio Victor Proaño | 712.654 | 1.446 | 714.101 | 115.456 | 85.579 | 684.224 | 46.9105
2022-05-29 | Escuela 21 de Abril | 455.893 | 9.215 | 465.108 | 64.186 | 48.156 | 449.078 | 49.2161
2022-05-29 | Escuela Sangay | 936.915 | 1.401 | 938.318 | 131.572 | 99.487 | 906.233 | 48.9213
2022-05-29 | Politécnica de Chimborazo | 295.029 | 5.656 | 300.683 | 47.443 | 33.156 | 286.396 | 47.5901
2022-05-30 | Colegio Condorazo | 1501.889 | 10.097 | 1511.984 | 742.628 | 181.106 | 950.462 | 48.2367
2022-05-30 | Colegio Victor Proaño | 709.886 | 1.685 | 711.573 | 365.477 | 88.035 | 434.131 | 46.9261
2022-05-30 | Escuela 21 de Abril | 455.161 | 9.891 | 465.051 | 211.317 | 50.075 | 303.809 | 48.0666
2022-05-30 | Escuela Sangay | 932.882 | 2.002 | 934.884 | 470.189 | 118.153 | 582.848 | 46.8569
2022-05-30 | Politécnica de Chimborazo | 288.712 | 6.405 | 295.117 | 155.078 | 35.543 | 175.582 | 48.9722
2022-05-31 | Colegio Condorazo | 1538.851 | 12.478 | 1551.329 | 740.596 | 170.46 | 981.193 | 49.3428
2022-05-31 | Colegio Victor Proaño | 704.963 | 1.372 | 706.336 | 363.51 | 88.674 | 431.5 | 49.4875
2022-05-31 | Escuela 21 de Abril | 419.135 | 8.59 | 427.724 | 222.587 | 52.431 | 257.568 | 51.249
2022-05-31 | Escuela Sangay | 909.58 | 1.863 | 911.443 | 451.158 | 119.096 | 579.381 | 44.7205
2022-05-31 | Politécnica de Chimborazo | 305.896 | 6.566 | 312.461 | 146.533 | 39.592 | 205.52 | 46.2299
2022-06-01 | Colegio Condorazo | 1480.327 | 11.623 | 1491.95 | 724.479 | 168.621 | 936.092 | 46.6886
2022-06-01 | Colegio Victor Proaño | 733.823 | 1.488 | 735.313 | 365.754 | 97.893 | 467.452 | 45.0567
2022-06-01 | Escuela 21 de Abril | 462.034 | 9.315 | 471.35 | 210.201 | 50.379 | 311.528 | 48.1514
2022-06-01 | Escuela Sangay | 897.275 | 2.366 | 899.642 | 436.913 | 118.081 | 580.81 | 44.6589
2022-06-01 | Politécnica de Chimborazo | 307.536 | 5.155 | 312.691 | 149.058 | 40.47 | 204.103 | 49.2812
2022-06-02 | Colegio Condorazo | 1495.459 | 12.519 | 1507.98 | 747.565 | 176.632 | 937.047 | 49.7892
2022-06-02 | Colegio Victor Proaño | 720.468 | 1.292 | 721.761 | 375.799 | 92.478 | 438.44 | 46.9659
2022-06-02 | Escuela 21 de Abril | 447.937 | 8.985 | 456.923 | 224.049 | 57.909 | 290.783 | 45.8813
2022-06-02 | Escuela Sangay | 910.28 | 1.305 | 911.585 | 461.748 | 128.21 | 578.047 | 44.6966
2022-06-02 | Politécnica de Chimborazo | 317.989 | 6.039 | 324.025 | 144.726 | 37.023 | 216.322 | 47.3776
2022-06-03 | Colegio Condorazo | 1460.383 | 12.866 | 1473.25 | 716.95 | 177.739 | 934.039 | 50.2287
2022-06-03 | Colegio Victor Proaño | 754.19 | 1.258 | 755.447 | 367.716 | 89.703 | 477.434 | 50.1303
2022-06-03 | Escuela 21 de Abril | 454.099 | 8.789 | 462.891 | 220.666 | 53.965 | 296.19 | 51.1137
2022-06-03 | Escuela Sangay | 910.473 | 1.093 | 911.566 | 448.038 | 114.318 | 577.846 | 45.9597
2022-06-03 | Politécnica de Chimborazo | 301.079 | 6.179 | 307.258 | 150.252 | 38.793 | 195.799 | 47.5998
2022-06-04 | Colegio Condorazo | 1436.623 | 13.63 | 1450.254 | 211.884 | 156.278 | 1394.648 | 50.212
2022-06-04 | Colegio Victor Proaño | 707.4 | 1.689 | 709.091 | 109.256 | 87.076 | 686.911 | 45.9338
2022-06-04 | Escuela 21 de Abril | 467.647 | 10.931 | 478.575 | 64.019 | 47.144 | 461.7 | 52.3952
2022-06-04 | Escuela Sangay | 923.624 | 1.955 | 925.577 | 135.231 | 106.587 | 896.933 | 46.5967
2022-06-04 | Politécnica de Chimborazo | 304.531 | 5.673 | 310.202 | 45.681 | 32.58 | 297.101 | 50.4317
2022-06-05 | Colegio Condorazo | 1481.564 | 13.039 | 1494.605 | 215.224 | 169.594 | 1448.975 | 46.675
2022-06-05 | Colegio Victor Proaño | 713.814 | 1.654 | 715.466 | 108.369 | 86.351 | 693.448 | 45.9606
2022-06-05 | Escuela 21 de Abril | 455.256 | 9.032 | 464.292 | 66.26 | 51.298 | 449.33 | 48.4568
2022-06-05 | Escuela Sangay | 930.349 | 1.53 | 931.88 | 144.292 | 104.849 | 892.437 | 49.7272
2022-06-05 | Politécnica de Chimborazo | 315.817 | 6.31 | 322.125 | 47.049 | 31.959 | 307.035 | 53.3833
2022-06-06 | Colegio Condorazo | 1502.175 | 14.089 | 1516.266 | 764.207 | 167.412 | 919.471 | 46.4731
2022-06-06 | Colegio Victor Proaño | 711.473 | 1.487 | 712.96 | 361.728 | 81.557 | 432.789 | 52.3792
2022-06-06 | Escuela 21 de Abril | 447.173 | 8.954 | 456.128 | 226.839 | 56.72 | 286.009 | 45.6409
2022-06-06 | Escuela Sangay | 951.098 | 1.989 | 953.086 | 429.861 | 108.423 | 631.648 | 49.4909
2022-06-06 | Politécnica de Chimborazo | 320.936 | 5.992 | 326.927 | 152.595 | 37.816 | 212.148 | 48.0081
2022-06-07 | Colegio Condorazo | 1467.703 | 10.802 | 1478.505 | 748.247 | 177.255 | 907.513 | 46.2857
2022-06-07 | Colegio Victor Proaño | 704.921 | 1.589 | 706.513 | 384.939 | 86.731 | 408.305 | 52.3131
2022-06-07 | Escuela 21 de Abril | 457.219 | 9.443 | 466.661 | 218.627 | 56.527 | 304.561 | 47.8
2022-06-07 | Escuela Sangay | 886.646 | 1.762 | 888.408 | 468.713 | 118.44 | 538.135 | 44.9642
2022-06-07 | Politécnica de Chimborazo | 327.076 | 5.293 | 332.365 | 141.845 | 33.858 | 224.378 | 49.8358
2022-06-08 | Colegio Condorazo | 1523.286 | 12.248 | 1535.534 | 722.254 | 174.681 | 987.961 | 46.8851
2022-06-08 | Colegio Victor Proaño | 696.13 | 1.772 | 697.902 | 366.555 | 103.379 | 434.726 | 44.0481
2022-06-08 | Escuela 21 de Abril | 444.712 | 9.248 | 453.96 | 213.846 | 51.73 | 291.844 | 52.1847
2022-06-08 | Escuela Sangay | 923.053 | 1.47 | 924.518 | 461.555 | 119.312 | 582.275 | 45.233
2022-06-08 | Politécnica de Chimborazo | 315.654 | 5.651 | 321.305 | 150.852 | 35.47 | 205.923 | 47.4263
2022-06-09 | Colegio Condorazo | 1487.503 | 12.564 | 1500.067 | 728.414 | 185.609 | 957.262 | 45.4149
2022-06-09 | Colegio Victor Proaño | 744.281 | 1.351 | 745.629 | 370.238 | 94.448 | 469.839 | 45.8746
2022-06-09 | Escuela 21 de Abril | 439.272 | 9.933 | 449.206 | 215.698 | 49.441 | 282.949 | 51.1368
2022-06-09 | Escuela Sangay | 906.271 | 1.738 | 908.01 | 438.798 | 117.569 | 586.781 | 44.9672
2022-06-09 | Politécnica de Chimborazo | 295.798 | 6.259 | 302.056 | 150.372 | 39.088 | 190.772 | 47.2022
2022-06-10 | Colegio Condorazo | 1501.611 | 13.132 | 1514.744 | 756.097 | 171.1 | 929.747 | 46.6487
2022-06-10 | Colegio Victor Proaño | 720.45 | 1.587 | 722.036 | 350.663 | 91.153 | 462.526 | 49.822
2022-06-10 | Escuela 21 de Abril | 468.029 | 9.019 | 477.046 | 213.653 | 55.436 | 318.829 | 46.9671
2022-06-10 | Escuela Sangay | 940.68 | 2.121 | 942.802 | 442.358 | 109.826 | 610.27 | 46.639
2022-06-10 | Politécnica de Chimborazo | 305.287 | 6.055 | 311.34 | 145.537 | 33.828 | 199.631 | 49.2941
2022-06-11 | Colegio Condorazo | 1492.629 | 11.715 | 1504.344 | 240.459 | 168.891 | 1432.776 | 47.6668
2022-06-11 | Colegio Victor Proaño | 740.579 | 1.696 | 742.277 | 105.54 | 82.672 | 719.409 | 47.3217
2022-06-11 | Escuela 21 de Abril | 491.162 | 9.385 | 500.549 | 68.782 | 49.615 | 481.382 | 51.4722
2022-06-11 | Escuela Sangay | 942.399 | 1.797 | 944.195 | 134.759 | 105.661 | 915.097 | 46.3512
2022-06-11 | Politécnica de Chimborazo | 297.055 | 6.592 | 303.645 | 43.31 | 33.097 | 293.432 | 49.0255
2022-06-12 | Colegio Condorazo | 1532.124 | 10.762 | 1542.888 | 215.794 | 159.023 | 1486.117 | 50.5227
2022-06-12 | Colegio Victor Proaño | 739.239 | 1.5 | 740.737 | 105.971 | 81.995 | 716.761 | 50.0405
2022-06-12 | Escuela 21 de Abril | 445.244 | 8.325 | 453.568 | 64.125 | 48.161 | 437.604 | 49.0935
2022-06-12 | Escuela Sangay | 868.678 | 2 | 870.678 | 135.599 | 107.864 | 842.943 | 46.2689
2022-06-12 | Politécnica de Chimborazo | 310.667 | 5.602 | 316.269 | 43.057 | 33.744 | 306.956 | 47.399
2022-06-13 | Colegio Condorazo | 1478.346 | 14.098 | 1492.444 | 695.381 | 175.093 | 972.156 | 48.9038
2022-06-13 | Colegio Victor Proaño | 715.887 | 1.379 | 717.264 | 392.035 | 99.669 | 424.898 | 46.5801
2022-06-13 | Escuela 21 de Abril | 440.237 | 9.837 | 450.076 | 225.276 | 50.576 | 275.376 | 50.5938
2022-06-13 | Escuela Sangay | 919.084 | 2.334 | 921.419 | 460.084 | 124.46 | 585.795 | 45.3915
2022-06-13 | Politécnica de Chimborazo | 313.751 | 6.473 | 320.223 | 142.509 | 35.368 | 213.082 | 48.5101
2022-06-14 | Colegio Condorazo | 1426.404 | 14.486 | 1440.889 | 709.581 | 163.279 | 894.587 | 50.2282
2022-06-14 | Colegio Victor Proaño | 748.148 | 1.823 | 749.97 | 364.713 | 94.207 | 479.464 | 46.6268
2022-06-14 | Escuela 21 de Abril | 464.551 | 8.577 | 473.124 | 225.943 | 54.257 | 301.438 | 47.4199
2022-06-14 | Escuela Sangay | 879.9 | 2.319 | 882.221 | 449.515 | 118.499 | 551.205 | 44.9077
2022-06-14 | Politécnica de Chimborazo | 303.228 | 4.906 | 308.135 | 138.383 | 37.077 | 206.829 | 47.2313
2022-06-15 | Colegio Condorazo | 1455.221 | 14.064 | 1469.286 | 704.096 | 189.29 | 954.48 | 49.0724
2022-06-15 | Colegio Victor Proaño | 751.542 | 1.558 | 753.099 | 378.208 | 93.186 | 468.077 | 48.8125
2022-06-15 | Escuela 21 de Abril | 462.12 | 9.061 | 471.18 | 210.958 | 47.425 | 307.647 | 50.468
2022-06-15 | Escuela Sangay | 944.394 | 1.696 | 946.089 | 450.576 | 113.135 | 608.648 | 45.6904
2022-06-15 | Politécnica de Chimborazo | 317.787 | 6.659 | 324.446 | 147.344 | 33.636 | 210.738 | 53.2774
2022-06-16 | Colegio Condorazo | 1504.866 | 12.942 | 1517.806 | 709.565 | 178.505 | 986.746 | 50.0436
2022-06-16 | Colegio Victor Proaño | 718.14 | 1.173 | 719.314 | 357.834 | 88.742 | 450.222 | 49.4218
2022-06-16 | Escuela 21 de Abril | 462.426 | 9.091 | 471.518 | 231.051 | 47.059 | 287.526 | 52.3059
2022-06-16 | Escuela Sangay | 924.726 | 1.808 | 926.534 | 440.318 | 106.876 | 593.092 | 48.0276
2022-06-16 | Politécnica de Chimborazo | 305.111 | 6.373 | 311.483 | 144.006 | 33.544 | 201.021 | 47.4327
2022-06-17 | Colegio Condorazo | 1446.276 | 16.726 | 1463.002 | 738.117 | 192.144 | 917.029 | 46.0687
2022-06-17 | Colegio Victor Proaño | 741.92 | 1.249 | 743.17 | 371.729 | 94.165 | 465.606 | 46.9561
2022-06-17 | Escuela 21 de Abril | 465.949 | 9.598 | 475.546 | 226.524 | 51.747 | 300.769 | 48.8499
2022-06-17 | Escuela Sangay | 918.3 | 1.459 | 919.759 | 451.159 | 108.46 | 577.06 | 48.0438
2022-06-17 | Politécnica de Chimborazo | 317.613 | 7.379 | 324.993 | 151.844 | 35.545 | 208.694 | 51.3168
2022-06-18 | Colegio Condorazo | 1474.278 | 12.585 | 1486.865 | 216.993 | 165.011 | 1434.883 | 50.8533
2022-06-18 | Colegio Victor Proaño | 722.861 | 1.551 | 724.413 | 106.552 | 83.967 | 701.828 | 45.9594
2022-06-18 | Escuela 21 de Abril | 427.444 | 9.798 | 437.242 | 64.388 | 49.206 | 422.06 | 50.2729
2022-06-18 | Escuela Sangay | 950.016 | 1.942 | 951.957 | 130.666 | 101.14 | 922.431 | 50.0488
2022-06-18 | Politécnica de Chimborazo | 299.998 | 5.441 | 305.437 | 43.469 | 33.393 | 295.361 | 51.1734
2022-06-19 | Colegio Condorazo | 1450.872 | 12.783 | 1463.658 | 235.1 | 172.194 | 1400.752 | 50.3167
2022-06-19 | Colegio Victor Proaño | 749.234 | 2.159 | 751.397 | 109.926 | 86.893 | 728.364 | 48.0052
2022-06-19 | Escuela 21 de Abril | 431.432 | 9.348 | 440.78 | 65.716 | 50.893 | 425.957 | 48.1414
2022-06-19 | Escuela Sangay | 910.023 | 2.083 | 912.107 | 136.971 | 107.112 | 882.248 | 47.4966
2022-06-19 | Politécnica de Chimborazo | 321.153 | 7.813 | 328.965 | 42.065 | 29.246 | 316.146 | 54.9392
2022-06-20 | Colegio Condorazo | 1483.898 | 11.931 | 1495.827 | 755.623 | 196.864 | 937.068 | 46.2422
2022-06-20 | Colegio Victor Proaño | 685.471 | 1.417 | 686.892 | 350.155 | 92.484 | 429.221 | 45.084
2022-06-20 | Escuela 21 de Abril | 466.712 | 9.886 | 476.599 | 211.131 | 49.736 | 315.204 | 50.9241
2022-06-20 | Escuela Sangay | 938.559 | 2.148 | 940.707 | 456.293 | 108.675 | 593.089 | 49.7151
2022-06-20 | Politécnica de Chimborazo | 291.384 | 6.055 | 297.437 | 148.942 | 33.376 | 181.871 | 50.625
2022-06-21 | Colegio Condorazo | 1510.662 | 13.39 | 1524.052 | 744.883 | 195.735 | 974.904 | 45.9235
2022-06-21 | Colegio Victor Proaño | 722.981 | 1.848 | 724.828 | 363.492 | 85.889 | 447.225 | 48.9605
2022-06-21 | Escuela 21 de Abril | 433.204 | 8.737 | 441.941 | 223.641 | 54.049 | 272.349 | 50.2371
2022-06-21 | Escuela Sangay | 922.628 | 2.229 | 924.855 | 454.096 | 118.851 | 589.61 | 47.6122
2022-06-21 | Politécnica de Chimborazo | 312.756 | 7.051 | 319.806 | 146.272 | 33.041 | 206.575 | 48.8012
2022-06-22 | Colegio Condorazo | 1520.953 | 12.125 | 1533.075 | 706.829 | 185.321 | 1011.567 | 50.7186
2022-06-22 | Colegio Victor Proaño | 737.881 | 1.693 | 739.574 | 368.8 | 87.722 | 458.496 | 49.7442
2022-06-22 | Escuela 21 de Abril | 455.882 | 11.616 | 467.498 | 213.92 | 50.54 | 304.118 | 49.847
2022-06-22 | Escuela Sangay | 899.673 | 2.064 | 901.737 | 446.285 | 109.232 | 564.684 | 49.8567
2022-06-22 | Politécnica de Chimborazo | 316.932 | 5.961 | 322.894 | 140.7 | 33.279 | 215.473 | 47.1711
2022-06-23 | Colegio Condorazo | 1477.142 | 12.437 | 1489.579 | 723.75 | 174.813 | 940.642 | 49.9792
2022-06-23 | Colegio Victor Proaño | 736.252 | 1.806 | 738.055 | 350.871 | 90.15 | 477.334 | 49.9086
2022-06-23 | Escuela 21 de Abril | 435.676 | 9.229 | 444.904 | 212.018 | 51.86 | 284.746 | 50.5137
2022-06-23 | Escuela Sangay | 928.694 | 2.437 | 931.132 | 446.182 | 110.016 | 594.966 | 46.9568
2022-06-23 | Politécnica de Chimborazo | 303.227 | 5.829 | 309.056 | 144.505 | 35.371 | 199.922 | 47.1349
2022-06-24 | Colegio Condorazo | 1536.756 | 14.449 | 1551.204 | 734.538 | 173.198 | 989.864 | 46.4874
2022-06-24 | Colegio Victor Proaño | 711.505 | 1.676 | 713.183 | 362.341 | 94.521 | 445.363 | 48.2274
2022-06-24 | Escuela 21 de Abril | 457.409 | 10.157 | 467.566 | 216.127 | 53.11 | 304.549 | 49.1037
2022-06-24 | Escuela Sangay | 962.384 | 1.651 | 964.034 | 491.258 | 122.104 | 594.88 | 50.0343
2022-06-24 | Politécnica de Chimborazo | 314.832 | 6.288 | 321.122 | 142.156 | 34.924 | 213.89 | 48.6938
2022-06-25 | Colegio Condorazo | 1493.442 | 14.381 | 1507.823 | 230.693 | 172.763 | 1449.893 | 46.8956
2022-06-25 | Colegio Victor Proaño | 715.121 | 1.316 | 716.435 | 112.97 | 81.544 | 685.009 | 50.1165
2022-06-25 | Escuela 21 de Abril | 492.616 | 8.695 | 501.311 | 63.481 | 45.903 | 483.733 | 51.0881
2022-06-25 | Escuela Sangay | 903.386 | 1.73 | 905.115 | 138.172 | 104.739 | 871.682 | 48.5499
2022-06-25 | Politécnica de Chimborazo | 304.317 | 6.884 | 311.201 | 43.148 | 33.575 | 301.628 | 48.0816
2022-06-26 | Colegio Condorazo | 1468.588 | 14.959 | 1483.548 | 215.49 | 169.231 | 1437.289 | 46.7776
2022-06-26 | Colegio Victor Proaño | 749.881 | 1.873 | 751.754 | 108.069 | 85.297 | 728.982 | 46.7819
2022-06-26 | Escuela 21 de Abril | 452.826 | 9.58 | 462.408 | 64.869 | 50.454 | 447.993 | 47.8645
2022-06-26 | Escuela Sangay | 905.929 | 1.583 | 907.511 | 134.729 | 102.503 | 875.285 | 49.683
2022-06-26 | Politécnica de Chimborazo | 304.446 | 6.345 | 310.787 | 42.593 | 31.484 | 299.678 | 52.471
2022-06-27 | Colegio Condorazo | 1473.96 | 10.686 | 1484.647 | 745.941 | 185.764 | 924.47 | 46.9488
2022-06-27 | Colegio Victor Proaño | 744.719 | 1.32 | 746.04 | 367.464 | 85.758 | 464.334 | 50.8441
2022-06-27 | Escuela 21 de Abril | 463.289 | 8.446 | 471.733 | 230.943 | 61.066 | 301.856 | 49.3146
2022-06-27 | Escuela Sangay | 914.607 | 1.6 | 916.209 | 458.925 | 107.744 | 565.028 | 45.7183
2022-06-27 | Politécnica de Chimborazo | 317.379 | 6.604 | 323.982 | 158.18 | 36.666 | 202.468 | 50.7524
2022-06-28 | Colegio Condorazo | 1507.798 | 10.998 | 1518.795 | 700.583 | 163.067 | 981.279 | 48.2873
2022-06-28 | Colegio Victor Proaño | 723.657 | 1.671 | 725.331 | 380.266 | 84.371 | 429.436 | 49.7819
2022-06-28 | Escuela 21 de Abril | 440.863 | 9.32 | 450.184 | 218.227 | 51.652 | 283.609 | 50.9816
2022-06-28 | Escuela Sangay | 944.903 | 3.097 | 947.999 | 494.672 | 122.992 | 576.319 | 49.1491
2022-06-28 | Politécnica de Chimborazo | 314.331 | 5.646 | 319.979 | 145.406 | 32.424 | 206.997 | 51.1668
2022-06-29 | Colegio Condorazo | 1381.291 | 13.579 | 1394.869 | 768.682 | 181.031 | 807.218 | 48.6685
2022-06-29 | Colegio Victor Proaño | 725.236 | 1.146 | 726.383 | 363.365 | 93.087 | 456.105 | 44.9193
2022-06-29 | Escuela 21 de Abril | 457.325 | 10.403 | 467.728 | 208.662 | 51.386 | 310.452 | 47.4019
2022-06-29 | Escuela Sangay | 957.25 | 1.528 | 958.775 | 442.695 | 100.968 | 617.048 | 52.7027
2022-06-29 | Politécnica de Chimborazo | 311.212 | 7.505 | 318.717 | 150.944 | 33.474 | 201.247 | 50.9762
2022-06-30 | Colegio Condorazo | 1440.547 | 12.065 | 1452.614 | 715.328 | 167.616 | 904.902 | 46.7516
2022-06-30 | Colegio Victor Proaño | 728.767 | 1.761 | 730.526 | 354.499 | 93.673 | 469.7 | 45.1376
2022-06-30 | Escuela 21 de Abril | 439.44 | 7.254 | 446.696 | 221.241 | 48.06 | 273.515 | 53.0155
2022-06-30 | Escuela Sangay | 940.49 | 1.826 | 942.314 | 456.76 | 106.171 | 591.725 | 48.9298
2022-06-30 | Politécnica de Chimborazo | 322.046 | 5.892 | 327.94 | 151.256 | 34.765 | 211.449 | 52.9822
2022-07-01 | Colegio Condorazo | 1441.958 | 14.692 | 1456.65 | 213.816 | 165.191 | 1408.025 | 50.3323
2022-07-01 | Colegio Victor Proaño | 722.319 | 1.634 | 723.955 | 108.467 | 86.347 | 701.835 | 46.6945
2022-07-01 | Escuela 21 de Abril | 453.444 | 8.483 | 461.928 | 64.8 | 48.979 | 446.107 | 50.9837
2022-07-01 | Escuela Sangay | 912.146 | 2.269 | 914.415 | 135.846 | 101.905 | 880.474 | 51.5615
2022-07-01 | Politécnica de Chimborazo | 317.456 | 6.555 | 324.011 | 42.864 | 31.593 | 312.74 | 52.1659
2022-07-02 | Colegio Condorazo | 1449.237 | 13.101 | 1462.34 | 219.986 | 170.175 | 1412.529 | 50.2864
2022-07-02 | Colegio Victor Proaño | 724.103 | 1.734 | 725.834 | 108.746 | 87.05 | 704.138 | 46.0689
2022-07-02 | Escuela 21 de Abril | 488.613 | 8.4 | 497.011 | 63.308 | 48.558 | 482.261 | 47.7495
2022-07-02 | Escuela Sangay | 863.585 | 1.73 | 865.315 | 132.498 | 105.566 | 838.383 | 45.9427
2022-07-02 | Politécnica de Chimborazo | 310.85 | 5.984 | 316.831 | 43.004 | 32.549 | 306.376 | 50.4965
2022-07-03 | Colegio Condorazo | 1539.86 | 15.417 | 1555.276 | 212.466 | 163.639 | 1506.449 | 50.2938
2022-07-03 | Colegio Victor Proaño | 739.384 | 1.529 | 740.915 | 105.817 | 82.349 | 717.447 | 46.596
2022-07-03 | Escuela 21 de Abril | 466.412 | 10.387 | 476.796 | 65.61 | 50.008 | 461.194 | 51.1237
2022-07-03 | Escuela Sangay | 929.597 | 2.435 | 932.031 | 133.798 | 106.326 | 904.559 | 45.9134
2022-07-03 | Politécnica de Chimborazo | 322.108 | 5.99 | 328.098 | 43.97 | 33.993 | 318.121 | 48.265
2022-07-04 | Colegio Condorazo | 1513.643 | 9.543 | 1523.189 | 220.657 | 169.651 | 1472.183 | 47.6723
2022-07-04 | Colegio Victor Proaño | 746.018 | 2.062 | 748.082 | 107.067 | 85.155 | 726.17 | 45.9852
2022-07-04 | Escuela 21 de Abril | 492.654 | 9.831 | 502.483 | 64.46 | 46 | 484.023 | 53.8714
2022-07-04 | Escuela Sangay | 933.753 | 2.481 | 936.235 | 134.024 | 106.332 | 908.543 | 46.0117
2022-07-04 | Politécnica de Chimborazo | 290.88 | 6.404 | 297.283 | 43.087 | 33.356 | 287.552 | 47.8459
2022-07-05 | Colegio Condorazo | 1439.555 | 12.75 | 1452.304 | 213.609 | 165.349 | 1404.044 | 47.1614
2022-07-05 | Colegio Victor Proaño | 726.153 | 1.57 | 727.722 | 110.76 | 86.665 | 703.627 | 50.1243
2022-07-05 | Escuela 21 de Abril | 439.468 | 8.972 | 448.438 | 63.11 | 48.719 | 434.047 | 47.5313
2022-07-05 | Escuela Sangay | 912.315 | 2.412 | 914.725 | 135.119 | 108.183 | 887.789 | 45.9768
2022-07-05 | Politécnica de Chimborazo | 308.042 | 5.748 | 313.792 | 42.885 | 32.828 | 303.735 | 51.0421
2022-07-06 | Colegio Condorazo | 1479.209 | 12.612 | 1491.823 | 218.553 | 154.86 | 1428.13 | 54.4577
2022-07-06 | Colegio Victor Proaño | 749.581 | 1.442 | 751.024 | 107.511 | 84.799 | 728.312 | 46.242
2022-07-06 | Escuela 21 de Abril | 479.877 | 9.481 | 489.355 | 64.053 | 48.43 | 473.732 | 49.352
2022-07-06 | Escuela Sangay | 909.877 | 2.012 | 911.888 | 134.532 | 103.5 | 880.856 | 49.2301
2022-07-06 | Politécnica de Chimborazo | 303.605 | 6.071 | 309.675 | 42.45 | 29.965 | 297.19 | 54.8749
2022-07-07 | Colegio Condorazo | 1470.691 | 13.783 | 1484.477 | 218.416 | 167.857 | 1433.918 | 47.5452
2022-07-07 | Colegio Victor Proaño | 722.15 | 1.281 | 723.431 | 109.483 | 86.08 | 700.028 | 46.3958
2022-07-07 | Escuela 21 de Abril | 426.396 | 9.034 | 435.427 | 65.468 | 50.032 | 419.991 | 51.3599
2022-07-07 | Escuela Sangay | 894.418 | 2.071 | 896.49 | 136.256 | 105.16 | 865.394 | 50.4085
2022-07-07 | Politécnica de Chimborazo | 293.829 | 6.007 | 299.836 | 42.739 | 32.66 | 289.757 | 47.942
2022-07-08 | Colegio Condorazo | 1527.843 | 11.934 | 1539.777 | 220.254 | 174.85 | 1494.373 | 46.431
2022-07-08 | Colegio Victor Proaño | 716.652 | 1.416 | 718.07 | 108.707 | 85.316 | 694.679 | 47.0478
2022-07-08 | Escuela 21 de Abril | 440.21 | 10.157 | 450.369 | 64.761 | 50.065 | 435.673 | 47.7751
2022-07-08 | Escuela Sangay | 910.597 | 2.163 | 912.76 | 136.217 | 107.908 | 884.451 | 46.0211
2022-07-08 | Politécnica de Chimborazo | 311.647 | 6.226 | 317.872 | 42.895 | 32.065 | 307.042 | 51.5911
2022-07-09 | Colegio Condorazo | 1401.137 | 11.258 | 1412.394 | 216.751 | 159.393 | 1355.036 | 50.6143
2022-07-09 | Colegio Victor Proaño | 674.682 | 1.505 | 676.187 | 107.847 | 84.969 | 653.309 | 45.9331
2022-07-09 | Escuela 21 de Abril | 472.464 | 8.54 | 481.005 | 66.542 | 50.57 | 465.033 | 49.1554
2022-07-09 | Escuela Sangay | 923.237 | 2.343 | 925.58 | 134.986 | 103.42 | 894.014 | 49.9786
2022-07-09 | Politécnica de Chimborazo | 322.102 | 6.873 | 328.976 | 44.027 | 34.306 | 319.255 | 47.5541
2022-07-10 | Colegio Condorazo | 1407.89 | 10.352 | 1418.238 | 217.931 | 173.34 | 1373.647 | 46.2166
2022-07-10 | Colegio Victor Proaño | 730.226 | 1.188 | 731.413 | 106.947 | 83.541 | 708.007 | 46.6267
2022-07-10 | Escuela 21 de Abril | 442.109 | 8.838 | 450.947 | 66.231 | 49.529 | 434.245 | 49.0572
2022-07-10 | Escuela Sangay | 951.228 | 2.031 | 953.259 | 134.011 | 104.541 | 923.789 | 50.4235
2022-07-10 | Politécnica de Chimborazo | 307.499 | 5.908 | 313.406 | 43.497 | 31.997 | 301.906 | 52.9894
2022-07-11 | Colegio Condorazo | 1490.909 | 13.872 | 1504.778 | 218.155 | 173.087 | 1459.71 | 46.5603
2022-07-11 | Colegio Victor Proaño | 724.271 | 0.97 | 725.238 | 108.412 | 79.768 | 696.594 | 53.0394
2022-07-11 | Escuela 21 de Abril | 433.924 | 7.812 | 441.734 | 65.359 | 51.138 | 427.513 | 47.1966
2022-07-11 | Escuela Sangay | 897.831 | 1.686 | 899.518 | 136.741 | 107.96 | 870.737 | 47.823
2022-07-11 | Politécnica de Chimborazo | 310.899 | 6.112 | 317.009 | 42.663 | 32.989 | 307.335 | 49.2075
2022-07-12 | Colegio Condorazo | 1527.31 | 13.14 | 1540.451 | 215.138 | 153.877 | 1479.19 | 51.1145
2022-07-12 | Colegio Victor Proaño | 712.615 | 0.994 | 713.609 | 107.681 | 78.972 | 684.9 | 51.9709
2022-07-12 | Escuela 21 de Abril | 449.805 | 8.154 | 457.961 | 64.848 | 50.145 | 443.258 | 47.9594
2022-07-12 | Escuela Sangay | 876.392 | 1.782 | 878.177 | 134.16 | 105.286 | 849.303 | 48.7603
2022-07-12 | Politécnica de Chimborazo | 296.322 | 6.064 | 302.386 | 44.142 | 34.442 | 292.686 | 47.4597
2022-07-13 | Colegio Condorazo | 1535.088 | 13.015 | 1548.102 | 213.815 | 166.079 | 1500.366 | 49.6978
2022-07-13 | Colegio Victor Proaño | 729.293 | 1.296 | 730.589 | 105.471 | 82.7 | 707.818 | 48.727
2022-07-13 | Escuela 21 de Abril | 449.139 | 8.664 | 457.804 | 62.974 | 46.667 | 441.497 | 49.2887
2022-07-13 | Escuela Sangay | 909.58 | 1.843 | 911.423 | 133.335 | 102.819 | 880.907 | 50.2691
2022-07-13 | Politécnica de Chimborazo | 298.682 | 6.252 | 304.934 | 42.885 | 33.516 | 295.565 | 47.1136
2022-07-14 | Colegio Condorazo | 1422.625 | 13.91 | 1436.536 | 216.33 | 165.429 | 1385.635 | 50.618
2022-07-14 | Colegio Victor Proaño | 714.194 | 1.83 | 716.025 | 109.154 | 83.895 | 690.766 | 50.7419
2022-07-14 | Escuela 21 de Abril | 435.639 | 11.24 | 446.883 | 64.627 | 49.888 | 432.144 | 48.0938
2022-07-14 | Escuela Sangay | 875.841 | 1.368 | 877.209 | 131.873 | 104.006 | 849.342 | 45.921
2022-07-14 | Politécnica de Chimborazo | 308.961 | 6.628 | 315.589 | 43.24 | 32.477 | 304.826 | 51.2195
2022-07-15 | Colegio Condorazo | 1555.765 | 12.057 | 1567.816 | 216.08 | 165.644 | 1517.38 | 50.4328
2022-07-15 | Colegio Victor Proaño | 702.69 | 1.94 | 704.632 | 106.085 | 81.868 | 680.415 | 48.7578
2022-07-15 | Escuela 21 de Abril | 426.322 | 9.036 | 435.356 | 66.004 | 51.322 | 420.674 | 48.4988
2022-07-15 | Escuela Sangay | 920.352 | 1.301 | 921.654 | 136.829 | 107.015 | 891.84 | 50.0245
2022-07-15 | Politécnica de Chimborazo | 307.555 | 6.397 | 313.952 | 42.924 | 32.77 | 303.798 | 51.2278
2022-07-16 | Colegio Condorazo | 1439.52 | 12.627 | 1452.145 | 215.452 | 153.116 | 1389.809 | 54.397
2022-07-16 | Colegio Victor Proaño | 725.374 | 1.805 | 727.178 | 108.864 | 84.286 | 702.6 | 46.8238
2022-07-16 | Escuela 21 de Abril | 439.268 | 8.667 | 447.935 | 65.185 | 48.901 | 431.651 | 51.5704
2022-07-16 | Escuela Sangay | 944.442 | 1.485 | 945.926 | 134.031 | 104.199 | 916.094 | 46.9044
2022-07-16 | Politécnica de Chimborazo | 288.32 | 6.801 | 295.122 | 42.679 | 32.405 | 284.848 | 51.2173
2022-07-17 | Colegio Condorazo | 1436.832 | 13.729 | 1450.561 | 221.52 | 167.693 | 1396.734 | 51.3351
2022-07-17 | Colegio Victor Proaño | 725.646 | 1.555 | 727.201 | 109.58 | 87.03 | 704.651 | 45.8965
2022-07-17 | Escuela 21 de Abril | 449.638 | 8.662 | 458.299 | 64.356 | 47.002 | 440.945 | 50.4399
2022-07-17 | Escuela Sangay | 931.336 | 1.683 | 933.019 | 134.358 | 104.124 | 902.785 | 50.0568
2022-07-17 | Politécnica de Chimborazo | 292.697 | 5.668 | 298.365 | 43.095 | 33.106 | 288.376 | 50.8979
2022-07-18 | Colegio Condorazo | 1456.872 | 11.999 | 1468.872 | 217.132 | 167.993 | 1419.733 | 50.2486
2022-07-18 | Colegio Victor Proaño | 729.189 | 1.631 | 730.823 | 105.146 | 79.506 | 705.183 | 51.1479
2022-07-18 | Escuela 21 de Abril | 437.072 | 9.942 | 447.015 | 64.304 | 47.744 | 430.455 | 52.0675
2022-07-18 | Escuela Sangay | 923.321 | 1.629 | 924.949 | 136.2 | 103.089 | 891.838 | 51.6691
2022-07-18 | Politécnica de Chimborazo | 290.718 | 6.077 | 296.792 | 42.817 | 33.659 | 287.634 | 47.3574
2022-07-19 | Colegio Condorazo | 1503.349 | 7.653 | 1511.002 | 219.006 | 158.336 | 1450.332 | 50.3396
2022-07-19 | Colegio Victor Proaño | 702.996 | 1.651 | 704.648 | 105.35 | 81.797 | 681.095 | 49.3758
2022-07-19 | Escuela 21 de Abril | 457.527 | 8.723 | 466.251 | 63.035 | 47.866 | 451.082 | 48.5362
2022-07-19 | Escuela Sangay | 932.63 | 1.5 | 934.131 | 136.167 | 100.87 | 898.834 | 52.3896
2022-07-19 | Politécnica de Chimborazo | 296.371 | 5.568 | 301.942 | 43.816 | 33.557 | 291.683 | 51.1062
2022-07-20 | Colegio Condorazo | 1412.482 | 11.757 | 1424.238 | 220.184 | 174.169 | 1378.223 | 46.252
2022-07-20 | Colegio Victor Proaño | 711.377 | 1.4 | 712.779 | 108.294 | 82.758 | 687.243 | 48.2352
2022-07-20 | Escuela 21 de Abril | 453.242 | 9.497 | 462.738 | 65.115 | 48.453 | 446.076 | 49.5099
2022-07-20 | Escuela Sangay | 873.87 | 1.673 | 875.542 | 136.446 | 106.608 | 845.704 | 50.0402
2022-07-20 | Politécnica de Chimborazo | 295.389 | 5.631 | 301.022 | 43.602 | 34.051 | 291.471 | 47.6342
2022-07-21 | Colegio Condorazo | 1410.144 | 9.536 | 1419.68 | 214.565 | 160.421 | 1365.536 | 51.6341
2022-07-21 | Colegio Victor Proaño | 737.774 | 1.263 | 739.038 | 108.143 | 78.359 | 709.254 | 50.0469
2022-07-21 | Escuela 21 de Abril | 415.972 | 9.34 | 425.313 | 64.57 | 50.25 | 410.993 | 47.3187
2022-07-21 | Escuela Sangay | 863.882 | 1.668 | 865.55 | 135.806 | 105.576 | 835.32 | 46.9467
2022-07-21 | Politécnica de Chimborazo | 302.947 | 5.639 | 308.586 | 43.636 | 33.695 | 298.645 | 48.573
2022-07-22 | Colegio Condorazo | 1499.603 | 8.597 | 1508.201 | 218.157 | 165.366 | 1455.41 | 51.4263
2022-07-22 | Colegio Victor Proaño | 681.215 | 0.945 | 682.158 | 107.252 | 78.746 | 653.652 | 49.3038
2022-07-22 | Escuela 21 de Abril | 468.87 | 7.056 | 475.925 | 65.619 | 47.745 | 458.051 | 50.5687
2022-07-22 | Escuela Sangay | 894.119 | 1.835 | 895.954 | 134.01 | 103.344 | 865.288 | 47.3783
2022-07-22 | Politécnica de Chimborazo | 304.522 | 5.893 | 310.413 | 42.357 | 32.071 | 300.127 | 50.2249
2022-07-23 | Colegio Condorazo | 1428.704 | 10.663 | 1439.369 | 221.754 | 173.696 | 1391.311 | 47.9771
2022-07-23 | Colegio Victor Proaño | 742.831 | 1.585 | 744.416 | 108.319 | 82.069 | 718.166 | 48.1806
2022-07-23 | Escuela 21 de Abril | 453.666 | 7.786 | 461.45 | 65.217 | 47.829 | 444.062 | 50.791
2022-07-23 | Escuela Sangay | 900.207 | 2.112 | 902.318 | 134.509 | 104.879 | 872.688 | 48.9103
2022-07-23 | Politécnica de Chimborazo | 301.596 | 5.476 | 307.072 | 43.576 | 31.135 | 294.631 | 53.6114
2022-07-24 | Colegio Condorazo | 1457.861 | 8.985 | 1466.844 | 217.435 | 169.09 | 1418.499 | 48.3969
2022-07-24 | Colegio Victor Proaño | 691.106 | 1.145 | 692.249 | 107.682 | 83.902 | 668.469 | 50.07
2022-07-24 | Escuela 21 de Abril | 468.426 | 8.538 | 476.962 | 64.518 | 49.593 | 462.037 | 48.772
2022-07-24 | Escuela Sangay | 924.784 | 1.952 | 926.737 | 133.706 | 102.443 | 895.474 | 50.4916
2022-07-24 | Politécnica de Chimborazo | 305.765 | 5.965 | 311.731 | 44.463 | 33.964 | 301.232 | 49.9657
2022-07-25 | Colegio Condorazo | 1549.931 | 11.177 | 1561.109 | 217.648 | 170.333 | 1513.794 | 47.8099
2022-07-25 | Colegio Victor Proaño | 696.193 | 1.305 | 697.501 | 107.929 | 83.972 | 673.544 | 50.0372
2022-07-25 | Escuela 21 de Abril | 432.947 | 8.486 | 441.431 | 64.867 | 50.353 | 426.917 | 48.023
2022-07-25 | Escuela Sangay | 885.935 | 2.172 | 888.108 | 135.973 | 108.572 | 860.707 | 46.1477
2022-07-25 | Politécnica de Chimborazo | 312.82 | 5.366 | 318.187 | 43.342 | 32.69 | 307.535 | 49.4904
2022-07-26 | Colegio Condorazo | 1493.771 | 11.819 | 1505.588 | 219.717 | 171.036 | 1456.907 | 50.17
2022-07-26 | Colegio Victor Proaño | 689.832 | 1.396 | 691.23 | 106.583 | 84.473 | 669.12 | 46.1341
2022-07-26 | Escuela 21 de Abril | 439.332 | 7.352 | 446.684 | 64.145 | 49.501 | 432.04 | 48.3414
2022-07-26 | Escuela Sangay | 857.224 | 1.675 | 858.896 | 136.512 | 103.851 | 826.235 | 51.417
2022-07-26 | Politécnica de Chimborazo | 293.459 | 5.677 | 299.137 | 42.74 | 33.066 | 289.463 | 47.6905
2022-07-27 | Colegio Condorazo | 1456.945 | 12.918 | 1469.86 | 220.172 | 168.834 | 1418.522 | 47.8961
2022-07-27 | Colegio Victor Proaño | 718.452 | 0.784 | 719.233 | 108.24 | 81.463 | 692.456 | 51.8293
2022-07-27 | Escuela 21 de Abril | 435.577 | 8.988 | 444.566 | 64.729 | 49.616 | 429.453 | 50.722
2022-07-27 | Escuela Sangay | 879.108 | 1.636 | 880.741 | 133.994 | 106.765 | 853.512 | 45.9374
2022-07-27 | Politécnica de Chimborazo | 292.844 | 4.954 | 297.798 | 43.552 | 33.788 | 288.034 | 48.026
2022-07-28 | Colegio Condorazo | 1442.807 | 10.984 | 1453.79 | 215.966 | 156.843 | 1394.667 | 53.5901
2022-07-28 | Colegio Victor Proaño | 715.806 | 1.273 | 717.078 | 105.83 | 78.75 | 689.998 | 52.2314
2022-07-28 | Escuela 21 de Abril | 459.561 | 8.178 | 467.738 | 64.13 | 47.564 | 451.172 | 50.0424
2022-07-28 | Escuela Sangay | 907.672 | 1.977 | 909.648 | 134.758 | 107.208 | 882.098 | 46.0474
2022-07-28 | Politécnica de Chimborazo | 299.277 | 5.281 | 304.558 | 42.392 | 32.452 | 294.618 | 50.6949
2022-07-29 | Colegio Condorazo | 1414.85 | 13.55 | 1428.399 | 219.018 | 174.793 | 1384.174 | 46.4509
2022-07-29 | Colegio Victor Proaño | 724.864 | 1.125 | 725.989 | 110.835 | 85.483 | 700.637 | 49.4816
2022-07-29 | Escuela 21 de Abril | 453.581 | 8.075 | 461.657 | 66.843 | 51.36 | 446.174 | 50.8077
2022-07-29 | Escuela Sangay | 844.775 | 1.649 | 846.424 | 139.712 | 107.417 | 814.129 | 50.8072
2022-07-29 | Politécnica de Chimborazo | 299.434 | 5.775 | 305.207 | 42.975 | 33.319 | 295.551 | 47.3198
2022-07-30 | Colegio Condorazo | 1453.929 | 12.489 | 1466.42 | 214.35 | 170.066 | 1422.136 | 46.1911
2022-07-30 | Colegio Victor Proaño | 671.866 | 1.284 | 673.153 | 108.355 | 83.98 | 648.778 | 50.1799
2022-07-30 | Escuela 21 de Abril | 420.321 | 6.988 | 427.306 | 64.701 | 50.451 | 413.056 | 47.1311
2022-07-30 | Escuela Sangay | 927.647 | 1.826 | 929.47 | 134.245 | 107.697 | 902.922 | 45.9033
2022-07-30 | Politécnica de Chimborazo | 292.971 | 5.16 | 298.134 | 43.233 | 33.467 | 288.368 | 49.1312
2022-07-31 | Colegio Condorazo | 1470.727 | 8.154 | 1478.878 | 214.167 | 168.872 | 1433.583 | 46.643
2022-07-31 | Colegio Victor Proaño | 702.453 | 1.348 | 703.802 | 108.804 | 84.272 | 679.27 | 50.0268
2022-07-31 | Escuela 21 de Abril | 435.44 | 6.573 | 442.014 | 63.711 | 49.779 | 428.082 | 47.2758
2022-07-31 | Escuela Sangay | 919.695 | 1.219 | 920.915 | 135.521 | 99.061 | 884.455 | 49.7285
2022-07-31 | Politécnica de Chimborazo | 301.355 | 4.89 | 306.245 | 43.571 | 33.847 | 296.521 | 47.9125
2022-08-01 | Colegio Condorazo | 1453.044 | 8.421 | 1461.467 | 217.873 | 172.368 | 1415.962 | 46.1933
2022-08-01 | Colegio Victor Proaño | 702.075 | 1.951 | 704.024 | 105.856 | 82.158 | 680.326 | 50.1873
2022-08-01 | Escuela 21 de Abril | 424.255 | 7.03 | 431.287 | 64.532 | 49.02 | 415.775 | 51.0512
2022-08-01 | Escuela Sangay | 898.323 | 1.496 | 899.817 | 137.026 | 109.512 | 872.303 | 45.8603
2022-08-01 | Politécnica de Chimborazo | 295.726 | 4.187 | 299.91 | 43.96 | 31.558 | 287.508 | 54.2768
2022-08-02 | Colegio Condorazo | 1407.191 | 10.434 | 1417.625 | 221.438 | 167.411 | 1363.598 | 48.8814
2022-08-02 | Colegio Victor Proaño | 734.954 | 0.796 | 735.751 | 108.622 | 84.638 | 711.767 | 47.6089
2022-08-02 | Escuela 21 de Abril | 449.033 | 6.811 | 455.845 | 66.926 | 52.946 | 441.865 | 47.1648
2022-08-02 | Escuela Sangay | 896.543 | 1.42 | 897.965 | 133.401 | 106.663 | 871.227 | 45.9326
2022-08-02 | Politécnica de Chimborazo | 302.749 | 4.758 | 307.506 | 43.218 | 30.832 | 295.12 | 54.0151
2022-08-03 | Colegio Condorazo | 1386.559 | 9.458 | 1396.018 | 217.541 | 168.624 | 1347.101 | 50.2832
2022-08-03 | Colegio Victor Proaño | 689.56 | 1.103 | 690.664 | 108.633 | 77.957 | 659.988 | 54.2169
2022-08-03 | Escuela 21 de Abril | 429.861 | 7.425 | 437.288 | 64.912 | 45.667 | 418.043 | 54.7888
2022-08-03 | Escuela Sangay | 933.849 | 1.531 | 935.382 | 131.608 | 101.044 | 904.818 | 50.0298
2022-08-03 | Politécnica de Chimborazo | 283.353 | 5.243 | 288.597 | 42.837 | 32.867 | 278.627 | 50.6405
2022-08-04 | Colegio Condorazo | 1435.098 | 9.143 | 1444.242 | 218.404 | 167.757 | 1393.595 | 47.9098
2022-08-04 | Colegio Victor Proaño | 701.073 | 1.828 | 702.899 | 109.324 | 87.41 | 680.985 | 46.0835
2022-08-04 | Escuela 21 de Abril | 463.493 | 7.778 | 471.268 | 63.842 | 45.515 | 452.941 | 54.5227
2022-08-04 | Escuela Sangay | 852.772 | 0.984 | 853.755 | 136.906 | 104.444 | 821.293 | 48.0113
2022-08-04 | Politécnica de Chimborazo | 294.679 | 4.443 | 299.123 | 42.93 | 33.639 | 289.832 | 46.9589
2022-08-05 | Colegio Condorazo | 1228.818 | 10.011 | 1238.829 | 205.703 | 148.086 | 1181.212 | 50.3146
2022-08-05 | Colegio Victor Proaño | 698.682 | 0.797 | 699.479 | 108.206 | 82.4 | 673.673 | 51.1275
2022-08-05 | Escuela 21 de Abril | 433.697 | 7.161 | 440.86 | 63.539 | 49.31 | 426.631 | 49.0583
2022-08-05 | Escuela Sangay | 913.012 | 0.935 | 913.948 | 137.63 | 107.962 | 884.28 | 47.1832
2022-08-05 | Politécnica de Chimborazo | 306.515 | 5.398 | 311.913 | 42.532 | 32.125 | 301.506 | 51.506
2022-08-06 | Colegio Condorazo | 1390.868 | 8.914 | 1399.784 | 215.62 | 166.989 | 1351.153 | 50.2585
2022-08-06 | Colegio Victor Proaño | 674.586 | 1.692 | 676.279 | 109.581 | 86.87 | 653.568 | 45.9995
2022-08-06 | Escuela 21 de Abril | 435.966 | 9.509 | 445.474 | 64.397 | 49.59 | 430.667 | 48.8
2022-08-06 | Escuela Sangay | 849.02 | 1.384 | 850.402 | 134.078 | 106.008 | 822.332 | 46.0754
2022-08-06 | Politécnica de Chimborazo | 287.592 | 5.455 | 293.047 | 42.071 | 31.677 | 282.653 | 48.6476
2022-08-07 | Colegio Condorazo | 1476.61 | 9.517 | 1486.125 | 215.273 | 152.587 | 1423.439 | 53.7983
2022-08-07 | Colegio Victor Proaño | 688.644 | 1.094 | 689.735 | 109.025 | 84.898 | 665.608 | 50.0348
2022-08-07 | Escuela 21 de Abril | 454.515 | 7.391 | 461.903 | 67.881 | 53.042 | 447.064 | 48.9147
2022-08-07 | Escuela Sangay | 862.817 | 2.273 | 865.093 | 131.552 | 101.238 | 834.779 | 47.3163
2022-08-07 | Politécnica de Chimborazo | 276.463 | 4.888 | 281.352 | 43.751 | 34.138 | 271.739 | 47.5974
2022-08-08 | Colegio Condorazo | 1402.208 | 9.773 | 1411.982 | 217.765 | 169.136 | 1363.353 | 48.4623
2022-08-08 | Colegio Victor Proaño | 710.655 | 1.134 | 711.79 | 106.691 | 79.271 | 684.37 | 49.1372
2022-08-08 | Escuela 21 de Abril | 434.145 | 6.248 | 440.391 | 63.845 | 47.238 | 423.784 | 50.8298
2022-08-08 | Escuela Sangay | 896.987 | 1.132 | 898.122 | 134.068 | 99.135 | 863.189 | 49.5676
2022-08-08 | Politécnica de Chimborazo | 288.193 | 4.437 | 292.631 | 43.183 | 33.734 | 283.182 | 47.3827
2022-08-09 | Colegio Condorazo | 1407.508 | 10.124 | 1417.63 | 214.656 | 166.9 | 1369.874 | 48.6369
2022-08-09 | Colegio Victor Proaño | 687.931 | 0.969 | 688.899 | 107.35 | 80.26 | 661.809 | 51.8108
2022-08-09 | Escuela 21 de Abril | 420.6 | 7.265 | 427.865 | 64.59 | 46.277 | 409.552 | 54.3765
2022-08-09 | Escuela Sangay | 918.398 | 1.796 | 920.193 | 129.469 | 96.312 | 887.036 | 50.0525
2022-08-09 | Politécnica de Chimborazo | 300.65 | 5.496 | 306.146 | 42.933 | 33.4 | 296.613 | 47.6091
2022-08-10 | Colegio Condorazo | 1374.688 | 10.631 | 1385.322 | 220.44 | 174.543 | 1339.425 | 46.3085
2022-08-10 | Colegio Victor Proaño | 688.695 | 1.187 | 689.882 | 107.622 | 83.903 | 666.163 | 50.0184
2022-08-10 | Escuela 21 de Abril | 435.701 | 7.26 | 442.962 | 64.599 | 49.458 | 427.821 | 47.9642
2022-08-10 | Escuela Sangay | 847.09 | 1.153 | 848.244 | 133.682 | 106.195 | 820.757 | 46.0234
2022-08-10 | Politécnica de Chimborazo | 277.73 | 4.351 | 282.078 | 43.365 | 33.238 | 271.951 | 50.8965
2022-08-11 | Colegio Condorazo | 1414.713 | 9.822 | 1424.537 | 215.985 | 170.467 | 1379.019 | 46.4085
2022-08-11 | Colegio Victor Proaño | 685.881 | 1.206 | 687.086 | 108.8 | 84.752 | 663.038 | 50.0908
2022-08-11 | Escuela 21 de Abril | 392.768 | 6.586 | 399.352 | 62.877 | 48.22 | 384.695 | 47.9062
2022-08-11 | Escuela Sangay | 846.688 | 1.355 | 848.045 | 135.007 | 105.603 | 818.641 | 46.5557
2022-08-11 | Politécnica de Chimborazo | 276.103 | 4.423 | 280.529 | 42.914 | 33.387 | 271.002 | 47.0387
2022-08-12 | Colegio Condorazo | 1384.436 | 9.13 | 1393.571 | 221.37 | 170.878 | 1343.079 | 47.7446
2022-08-12 | Colegio Victor Proaño | 696.682 | 0.717 | 697.4 | 108.902 | 85.605 | 674.103 | 48.6495
2022-08-12 | Escuela 21 de Abril | 426.82 | 6.944 | 433.765 | 65.471 | 50.59 | 418.884 | 48.2567
2022-08-12 | Escuela Sangay | 874.436 | 1.515 | 875.95 | 134.3 | 106.905 | 848.555 | 45.9629
2022-08-12 | Politécnica de Chimborazo | 292.049 | 4.217 | 296.265 | 44.072 | 33.779 | 285.972 | 48.8244
2022-08-13 | Colegio Condorazo | 1448.558 | 13.012 | 1461.574 | 212.797 | 165.554 | 1414.331 | 50.2335
2022-08-13 | Colegio Victor Proaño | 688.525 | 0.714 | 689.241 | 109.04 | 86.071 | 666.272 | 46.6466
2022-08-13 | Escuela 21 de Abril | 417.981 | 6.962 | 424.944 | 65.428 | 51.28 | 410.796 | 48.6633
2022-08-13 | Escuela Sangay | 837.192 | 2.133 | 839.324 | 135.134 | 107.548 | 811.738 | 45.9011
2022-08-13 | Politécnica de Chimborazo | 304.775 | 4.494 | 309.272 | 43.445 | 33.271 | 299.098 | 50.6865
2022-08-14 | Colegio Condorazo | 1414.573 | 10.759 | 1425.331 | 215.497 | 162.29 | 1372.124 | 48.9689
2022-08-14 | Colegio Victor Proaño | 707.263 | 0.797 | 708.057 | 107.254 | 81.356 | 682.159 | 48.2268
2022-08-14 | Escuela 21 de Abril | 434.78 | 5.822 | 440.601 | 65.005 | 48.03 | 423.626 | 52.6381
2022-08-14 | Escuela Sangay | 854.192 | 0.608 | 854.797 | 135.991 | 108.705 | 827.511 | 45.8536
2022-08-14 | Politécnica de Chimborazo | 303.244 | 4.45 | 307.694 | 43.087 | 32.489 | 297.096 | 48.8122
2022-08-15 | Colegio Condorazo | 1338.97 | 7.405 | 1346.375 | 214.609 | 166.92 | 1298.686 | 50.218
2022-08-15 | Colegio Victor Proaño | 680.91 | 1.024 | 681.936 | 107.569 | 83.76 | 658.127 | 47.8689
2022-08-15 | Escuela 21 de Abril | 401.817 | 7.15 | 408.967 | 63.326 | 46.674 | 392.315 | 50.0127
2022-08-15 | Escuela Sangay | 782.482 | 1.659 | 784.14 | 133.86 | 104.582 | 754.862 | 50.0189
2022-08-15 | Politécnica de Chimborazo | 298.429 | 4.607 | 303.037 | 43.515 | 33.587 | 293.109 | 51.1039
2022-08-16 | Colegio Condorazo | 1387.051 | 10.102 | 1397.155 | 214.945 | 167.592 | 1349.802 | 47.0983
2022-08-16 | Colegio Victor Proaño | 700.583 | 0.795 | 701.376 | 107.688 | 85.104 | 678.792 | 47.0288
2022-08-16 | Escuela 21 de Abril | 428.015 | 6.587 | 434.604 | 65.637 | 50.904 | 419.871 | 50.4719
2022-08-16 | Escuela Sangay | 886.813 | 0.909 | 887.722 | 135.863 | 99.459 | 851.318 | 51.9375
2022-08-16 | Politécnica de Chimborazo | 282.534 | 4.449 | 286.983 | 43.476 | 33.396 | 276.903 | 50.529
2022-08-17 | Colegio Condorazo | 1373.876 | 8.057 | 1381.934 | 213.987 | 155.578 | 1323.525 | 50.2746
2022-08-17 | Colegio Victor Proaño | 700.821 | 0.899 | 701.719 | 107.554 | 80.516 | 674.681 | 48.395
2022-08-17 | Escuela 21 de Abril | 427.911 | 7.6 | 435.513 | 65.867 | 51.592 | 421.238 | 46.8838
2022-08-17 | Escuela Sangay | 846.878 | 1.038 | 847.917 | 133.584 | 103.698 | 818.031 | 47.4279
2022-08-17 | Politécnica de Chimborazo | 300.713 | 4.652 | 305.365 | 42.783 | 32.919 | 295.501 | 47.7224
2022-08-18 | Colegio Condorazo | 1404.893 | 7.758 | 1412.651 | 216.12 | 171.768 | 1368.299 | 46.238
2022-08-18 | Colegio Victor Proaño | 653.933 | 0.739 | 654.672 | 107.351 | 83.02 | 630.341 | 50.016
2022-08-18 | Escuela 21 de Abril | 422.486 | 6.056 | 428.54 | 64.503 | 49.767 | 413.804 | 49.5555
2022-08-18 | Escuela Sangay | 804.019 | 1.28 | 805.296 | 135.172 | 106.005 | 776.129 | 46.3732
2022-08-18 | Politécnica de Chimborazo | 291.522 | 4.189 | 295.708 | 42.574 | 32.904 | 286.038 | 47.8297
2022-08-19 | Colegio Condorazo | 1319.86 | 7.372 | 1327.229 | 215.469 | 170.582 | 1282.342 | 46.1356
2022-08-19 | Colegio Victor Proaño | 627.666 | 0.858 | 628.524 | 108.467 | 85.338 | 605.395 | 48.5313
2022-08-19 | Escuela 21 de Abril | 432.735 | 5.386 | 438.123 | 64.547 | 49.663 | 423.239 | 50.6825
2022-08-19 | Escuela Sangay | 817.182 | 1.422 | 818.604 | 137.769 | 107.808 | 788.643 | 50.0794
2022-08-19 | Politécnica de Chimborazo | 280.731 | 4.997 | 285.728 | 43.453 | 32.531 | 274.806 | 51.872
2022-08-20 | Colegio Condorazo | 1429.377 | 9.458 | 1438.836 | 218.565 | 171.102 | 1391.373 | 47.3418
2022-08-20 | Colegio Victor Proaño | 685.777 | 0.971 | 686.747 | 107.238 | 82.189 | 661.698 | 49.1881
2022-08-20 | Escuela 21 de Abril | 434.78 | 5.257 | 440.035 | 65.028 | 47.798 | 422.805 | 50.576
2022-08-20 | Escuela Sangay | 851.414 | 1.013 | 852.428 | 135.111 | 105.551 | 822.868 | 48.9968
2022-08-20 | Politécnica de Chimborazo | 290.942 | 4.741 | 295.681 | 42.79 | 30.914 | 283.805 | 52.0678
2022-08-21 | Colegio Condorazo | 1294.352 | 6.954 | 1301.307 | 220.848 | 175.811 | 1256.27 | 46.0979
2022-08-21 | Colegio Victor Proaño | 666.073 | 0.957 | 667.032 | 107.96 | 85.715 | 644.787 | 46.0029
2022-08-21 | Escuela 21 de Abril | 431.292 | 5.888 | 437.179 | 63.754 | 49.638 | 423.063 | 47.2475
2022-08-21 | Escuela Sangay | 876.13 | 0.877 | 877.004 | 134.737 | 100.643 | 842.91 | 50.925
2022-08-21 | Politécnica de Chimborazo | 289.556 | 4.035 | 293.588 | 42.636 | 31.543 | 282.495 | 50.731
2022-08-22 | Colegio Condorazo | 1353.03 | 6.899 | 1359.93 | 216.393 | 166.499 | 1310.036 | 47.9318
2022-08-22 | Colegio Victor Proaño | 686.236 | 0.874 | 687.109 | 108.138 | 85.041 | 664.012 | 46.511
2022-08-22 | Escuela 21 de Abril | 403.853 | 5.359 | 409.213 | 63.795 | 48.557 | 393.975 | 50.6024
2022-08-22 | Escuela Sangay | 845.905 | 0.817 | 846.719 | 139.083 | 103.274 | 810.91 | 52.6273
2022-08-22 | Politécnica de Chimborazo | 296.919 | 4.346 | 301.265 | 42.672 | 32.481 | 291.074 | 48.2147
2022-08-23 | Colegio Condorazo | 1329.15 | 8.693 | 1337.844 | 218.923 | 169.281 | 1288.202 | 50.4428
2022-08-23 | Colegio Victor Proaño | 674.621 | 1.017 | 675.638 | 106.488 | 82.006 | 651.156 | 50.0409
2022-08-23 | Escuela 21 de Abril | 431.778 | 5.004 | 436.786 | 63.323 | 47.94 | 421.403 | 51.1623
2022-08-23 | Escuela Sangay | 847.175 | 1.081 | 848.256 | 135.787 | 104.013 | 816.482 | 47.6906
2022-08-23 | Politécnica de Chimborazo | 277.282 | 4.263 | 281.544 | 43.296 | 34.047 | 272.295 | 46.8595
2022-08-24 | Colegio Condorazo | 1318.197 | 6.828 | 1325.028 | 217.444 | 171.691 | 1279.275 | 46.3949
2022-08-24 | Colegio Victor Proaño | 680.708 | 0.773 | 681.48 | 105.459 | 80.603 | 656.624 | 51.1223
2022-08-24 | Escuela 21 de Abril | 423.799 | 5.966 | 429.766 | 66.424 | 51.922 | 415.264 | 49.1688
2022-08-24 | Escuela Sangay | 852.73 | 1.175 | 853.903 | 136.464 | 105.967 | 823.406 | 50.4204
2022-08-24 | Politécnica de Chimborazo | 274.379 | 4.819 | 279.198 | 42.979 | 30.648 | 266.867 | 53.7491
2022-08-25 | Colegio Condorazo | 1326.819 | 7.21 | 1334.028 | 214.082 | 169.69 | 1289.636 | 46.338
2022-08-25 | Colegio Victor Proaño | 655.136 | 0.851 | 655.99 | 108.265 | 76.585 | 624.31 | 54.1679
2022-08-25 | Escuela 21 de Abril | 408.98 | 4.77 | 413.753 | 65.21 | 49.078 | 397.621 | 51.5971
2022-08-25 | Escuela Sangay | 843.952 | 1.022 | 844.976 | 132.96 | 100.626 | 812.642 | 48.7124
2022-08-25 | Politécnica de Chimborazo | 297.243 | 3.397 | 300.643 | 44.065 | 34.127 | 290.705 | 50.4461
2022-08-26 | Colegio Condorazo | 1431.567 | 7.557 | 1439.123 | 217.888 | 173.523 | 1394.758 | 46.4073
2022-08-26 | Colegio Victor Proaño | 655.424 | 0.695 | 656.12 | 109.182 | 82.028 | 628.966 | 48.9797
2022-08-26 | Escuela 21 de Abril | 421.002 | 5.754 | 426.753 | 64.006 | 47.125 | 409.872 | 50.2188
2022-08-26 | Escuela Sangay | 815.719 | 1.038 | 816.758 | 132.181 | 103.701 | 788.278 | 46.0823
2022-08-26 | Politécnica de Chimborazo | 293.161 | 3.547 | 296.706 | 42.615 | 31.582 | 285.673 | 50.1241
2022-08-27 | Colegio Condorazo | 1391.999 | 8.13 | 1400.132 | 215.242 | 163.961 | 1348.851 | 47.719
2022-08-27 | Colegio Victor Proaño | 662.921 | 0.457 | 663.376 | 107.464 | 83.35 | 639.262 | 47.3314
2022-08-27 | Escuela 21 de Abril | 427.509 | 4.734 | 432.243 | 64.512 | 49.911 | 417.642 | 49.2964
2022-08-27 | Escuela Sangay | 876.129 | 0.913 | 877.042 | 134.785 | 104.619 | 846.876 | 48.9896
2022-08-27 | Politécnica de Chimborazo | 260.77 | 3.894 | 264.667 | 42.696 | 32.96 | 254.931 | 50.4621
2022-08-28 | Colegio Condorazo | 1273.297 | 8.327 | 1281.625 | 214.752 | 169.476 | 1236.349 | 48.0336
2022-08-28 | Colegio Victor Proaño | 677.25 | 0.894 | 678.143 | 104.849 | 83.15 | 656.444 | 45.8548
2022-08-28 | Escuela 21 de Abril | 416.254 | 5.694 | 421.947 | 65.976 | 51.776 | 407.747 | 46.5849
2022-08-28 | Escuela Sangay | 858.92 | 1.31 | 860.229 | 139.054 | 111.216 | 832.391 | 46.4521
2022-08-28 | Politécnica de Chimborazo | 267.427 | 3.621 | 271.048 | 43.495 | 32.032 | 259.585 | 49.9367
2022-08-29 | Colegio Condorazo | 1269.445 | 6.68 | 1276.127 | 216.351 | 171.688 | 1231.464 | 46.0095
2022-08-29 | Colegio Victor Proaño | 649.267 | 0.665 | 649.934 | 110.859 | 82.076 | 621.151 | 52.8711
2022-08-29 | Escuela 21 de Abril | 391.305 | 5.636 | 396.943 | 63.747 | 49.789 | 382.985 | 46.8437
2022-08-29 | Escuela Sangay | 816.505 | 1.276 | 817.778 | 132.795 | 106.51 | 791.493 | 45.8941
2022-08-29 | Politécnica de Chimborazo | 277.545 | 4.257 | 281.801 | 43.333 | 32.626 | 271.094 | 50.7032
2022-08-30 | Colegio Condorazo | 1324.064 | 6.438 | 1330.5 | 210.206 | 156.817 | 1277.111 | 48.5339
2022-08-30 | Colegio Victor Proaño | 640.333 | 0.567 | 640.898 | 107.391 | 85.538 | 619.045 | 45.839
2022-08-30 | Escuela 21 de Abril | 406.398 | 4.525 | 410.922 | 63.89 | 49.647 | 396.679 | 49.4527
2022-08-30 | Escuela Sangay | 876.301 | 0.846 | 877.146 | 136.358 | 106.204 | 846.992 | 49.4205
2022-08-30 | Politécnica de Chimborazo | 291.443 | 3.128 | 294.57 | 43.28 | 32.335 | 283.625 | 49.5406
2022-08-31 | Colegio Condorazo | 1328.587 | 6.263 | 1334.849 | 217.091 | 165.697 | 1283.455 | 50.6889
2022-08-31 | Colegio Victor Proaño | 652.966 | 0.768 | 653.734 | 109.557 | 85.071 | 629.248 | 50.4326
2022-08-31 | Escuela 21 de Abril | 396.106 | 4.256 | 400.362 | 63.032 | 47.057 | 384.387 | 49.779
2022-08-31 | Escuela Sangay | 812.964 | 0.873 | 813.837 | 136.448 | 106.836 | 784.225 | 48.7848
2022-08-31 | Politécnica de Chimborazo | 272.754 | 3.697 | 276.448 | 43.165 | 32.68 | 265.963 | 49.1558
2022-09-01 | Colegio Condorazo | 1301.294 | 7.524 | 1308.821 | 724.762 | 171.149 | 755.208 | 49.7049
2022-09-01 | Colegio Victor Proaño | 637.691 | 0.8 | 638.491 | 368.179 | 98.702 | 369.014 | 45.3021
2022-09-01 | Escuela 21 de Abril | 411.704 | 5.125 | 416.829 | 218.054 | 51.38 | 250.155 | 50.3994
2022-09-01 | Escuela Sangay | 811.922 | 0.749 | 812.673 | 441.499 | 112.767 | 483.941 | 45.427
2022-09-01 | Politécnica de Chimborazo | 267.873 | 3.364 | 271.238 | 143.625 | 35.581 | 163.194 | 49.5287
2022-09-02 | Colegio Condorazo | 1356.418 | 6.607 | 1363.027 | 746.67 | 172.637 | 788.994 | 50.0668
2022-09-02 | Colegio Victor Proaño | 658.98 | 0.476 | 659.454 | 364.057 | 83.043 | 378.44 | 47.3454
2022-09-02 | Escuela 21 de Abril | 411.734 | 4.349 | 416.083 | 218.249 | 54.762 | 252.596 | 50.8588
2022-09-02 | Escuela Sangay | 805.292 | 0.844 | 806.135 | 465.068 | 126.249 | 467.316 | 43.9353
2022-09-02 | Politécnica de Chimborazo | 271.807 | 3.354 | 275.161 | 153.468 | 39.847 | 161.54 | 49.5678
2022-09-03 | Colegio Condorazo | 1288.969 | 6.617 | 1295.589 | 215.06 | 166.973 | 1247.502 | 50.092
2022-09-03 | Colegio Victor Proaño | 631.181 | 0.926 | 632.105 | 121.222 | 85.277 | 596.16 | 46.4314
2022-09-03 | Escuela 21 de Abril | 409.31 | 4.504 | 413.814 | 65.836 | 48.464 | 396.442 | 49.9239
2022-09-03 | Escuela Sangay | 813.66 | 0.854 | 814.512 | 135.416 | 101.17 | 780.266 | 52.2384
2022-09-03 | Politécnica de Chimborazo | 274.257 | 3.382 | 277.638 | 42.398 | 31.874 | 267.114 | 50.8292
2022-09-04 | Colegio Condorazo | 1300.199 | 5.362 | 1305.559 | 216.534 | 170.232 | 1259.257 | 46.4324
2022-09-04 | Colegio Victor Proaño | 648.317 | 0.584 | 648.901 | 110.313 | 86.368 | 624.956 | 50.2509
2022-09-04 | Escuela 21 de Abril | 402.305 | 4.591 | 406.895 | 62.813 | 47.974 | 392.056 | 50.3471
2022-09-04 | Escuela Sangay | 822.029 | 0.841 | 822.87 | 134.278 | 102.488 | 791.08 | 49.1259
2022-09-04 | Politécnica de Chimborazo | 280.762 | 3.26 | 284.022 | 42.517 | 33.098 | 274.603 | 50.2764
2022-09-05 | Colegio Condorazo | 1257.647 | 5.421 | 1263.07 | 694.982 | 203.516 | 771.604 | 43.5258
2022-09-05 | Colegio Victor Proaño | 635.469 | 0.501 | 635.97 | 366.656 | 95.677 | 364.991 | 45.512
2022-09-05 | Escuela 21 de Abril | 427.943 | 5.477 | 433.421 | 212.04 | 58.608 | 279.989 | 46.4218
2022-09-05 | Escuela Sangay | 825.486 | 1.032 | 826.516 | 462.839 | 113.295 | 476.972 | 45.937
2022-09-05 | Politécnica de Chimborazo | 258.12 | 3.102 | 261.219 | 147.412 | 34.049 | 147.856 | 50.1534
2022-09-06 | Colegio Condorazo | 1295.572 | 6.557 | 1302.132 | 721.083 | 166.484 | 747.533 | 49.16
2022-09-06 | Colegio Victor Proaño | 635.858 | 0.802 | 636.66 | 367.012 | 92.483 | 362.131 | 47.1123
2022-09-06 | Escuela 21 de Abril | 389.286 | 4.941 | 394.229 | 222.25 | 58.087 | 230.066 | 46.009
2022-09-06 | Escuela Sangay | 817.495 | 0.637 | 818.131 | 465.323 | 115.826 | 468.634 | 45.0901
2022-09-06 | Politécnica de Chimborazo | 259.666 | 3.549 | 263.213 | 140.264 | 35.711 | 158.66 | 45.9103
2022-09-07 | Colegio Condorazo | 1329.087 | 6.001 | 1335.088 | 728.598 | 180.813 | 787.303 | 48.9854
2022-09-07 | Colegio Victor Proaño | 606.739 | 0.573 | 607.312 | 398.77 | 88.716 | 297.258 | 46.2466
2022-09-07 | Escuela 21 de Abril | 378.503 | 4.805 | 383.307 | 209.839 | 52.747 | 226.215 | 49.9812
2022-09-07 | Escuela Sangay | 768.507 | 0.922 | 769.43 | 454.844 | 123.222 | 437.808 | 49.9235
2022-09-07 | Politécnica de Chimborazo | 266.135 | 2.522 | 268.656 | 155.424 | 39.728 | 152.96 | 45.6068
2022-09-08 | Colegio Condorazo | 1371.707 | 6.177 | 1377.883 | 727.685 | 181.875 | 832.073 | 51.2078
2022-09-08 | Colegio Victor Proaño | 631.638 | 0.719 | 632.356 | 377.23 | 101.693 | 356.819 | 48.2289
2022-09-08 | Escuela 21 de Abril | 372.22 | 4.687 | 376.906 | 220.019 | 61.01 | 217.897 | 44.4775
2022-09-08 | Escuela Sangay | 794.826 | 0.75 | 795.575 | 442.112 | 107.414 | 460.877 | 49.6598
2022-09-08 | Politécnica de Chimborazo | 284.436 | 2.816 | 287.248 | 162.284 | 38.509 | 163.473 | 49.547
2022-09-09 | Colegio Condorazo | 1252.455 | 5.036 | 1257.492 | 714.639 | 190.442 | 733.295 | 49.9045
2022-09-09 | Colegio Victor Proaño | 625.416 | 0.533 | 625.952 | 371.13 | 97.299 | 352.121 | 46.1976
2022-09-09 | Escuela 21 de Abril | 392.179 | 5.7 | 397.876 | 223.558 | 52.107 | 226.425 | 50.1481
2022-09-09 | Escuela Sangay | 782.767 | 0.794 | 783.563 | 463.948 | 120.904 | 440.519 | 45.5453
2022-09-09 | Politécnica de Chimborazo | 272.004 | 2.965 | 274.969 | 156.325 | 45.847 | 164.491 | 47.2935
2022-09-10 | Colegio Condorazo | 1293.103 | 6.24 | 1299.343 | 230.582 | 169.659 | 1238.42 | 50.0357
2022-09-10 | Colegio Victor Proaño | 609.485 | 0.438 | 609.926 | 105.364 | 82.265 | 586.827 | 46.4065
2022-09-10 | Escuela 21 de Abril | 394.869 | 4.662 | 399.531 | 64.743 | 51.263 | 386.051 | 47.2241
2022-09-10 | Escuela Sangay | 826.223 | 0.683 | 826.907 | 135.309 | 98.704 | 790.302 | 52.5053
2022-09-10 | Politécnica de Chimborazo | 253.628 | 3.31 | 256.94 | 45.337 | 33.089 | 244.692 | 47.4923
2022-09-11 | Colegio Condorazo | 1228.725 | 4.283 | 1233.009 | 214.66 | 167.447 | 1185.796 | 47.2261
2022-09-11 | Colegio Victor Proaño | 613.977 | 0.656 | 614.631 | 107.861 | 85.972 | 592.742 | 45.8769
2022-09-11 | Escuela 21 de Abril | 398.802 | 4.32 | 403.119 | 69.132 | 49.832 | 383.819 | 50.3382
2022-09-11 | Escuela Sangay | 816.011 | 0.672 | 816.683 | 144.016 | 104.286 | 776.953 | 50.5657
2022-09-11 | Politécnica de Chimborazo | 270.167 | 2.663 | 272.829 | 43.849 | 32.287 | 261.267 | 50.0468
2022-09-12 | Colegio Condorazo | 1278.869 | 5.868 | 1284.738 | 729.853 | 204.121 | 759.006 | 44.1554
2022-09-12 | Colegio Victor Proaño | 586.702 | 0.517 | 587.221 | 354.537 | 94.019 | 326.703 | 44.5289
2022-09-12 | Escuela 21 de Abril | 378.607 | 3.189 | 381.796 | 223.34 | 58.191 | 216.647 | 47.819
2022-09-12 | Escuela Sangay | 812.178 | 0.871 | 813.049 | 479.745 | 132.5 | 465.804 | 46.8961
2022-09-12 | Politécnica de Chimborazo | 264.785 | 3.257 | 268.043 | 146.718 | 42.716 | 164.041 | 45.473
2022-09-13 | Colegio Condorazo | 1327.569 | 6.384 | 1333.951 | 734.682 | 195.447 | 794.716 | 48.6989
2022-09-13 | Colegio Victor Proaño | 613.265 | 0.435 | 613.697 | 381.086 | 92.465 | 325.076 | 48.0486
2022-09-13 | Escuela 21 de Abril | 376.956 | 3.205 | 380.161 | 214.113 | 54.994 | 221.042 | 47.1843
2022-09-13 | Escuela Sangay | 805.586 | 1.346 | 806.934 | 446.914 | 124.234 | 484.254 | 44.0942
2022-09-13 | Politécnica de Chimborazo | 262.937 | 2.554 | 265.489 | 138.395 | 35.17 | 162.264 | 47.6013
2022-09-14 | Colegio Condorazo | 1321.812 | 5.304 | 1327.115 | 763.863 | 180.581 | 743.833 | 46.9115
2022-09-14 | Colegio Victor Proaño | 643.521 | 0.511 | 644.032 | 371.017 | 86.551 | 359.566 | 49.2954
2022-09-14 | Escuela 21 de Abril | 405.198 | 3.692 | 408.891 | 216.945 | 54.345 | 246.291 | 46.0646
2022-09-14 | Escuela Sangay | 805.652 | 0.992 | 806.644 | 435.22 | 107.732 | 479.156 | 51.7663
2022-09-14 | Politécnica de Chimborazo | 245.555 | 3.192 | 248.748 | 146.244 | 35.051 | 137.555 | 49.6719
2022-09-15 | Colegio Condorazo | 1236.318 | 6.173 | 1242.491 | 749.331 | 172.59 | 665.75 | 47.4624
2022-09-15 | Colegio Victor Proaño | 598.144 | 0.566 | 598.709 | 367.636 | 103.686 | 334.759 | 47.4675
2022-09-15 | Escuela 21 de Abril | 413.792 | 3.46 | 417.25 | 209.718 | 48.184 | 255.716 | 51.6889
2022-09-15 | Escuela Sangay | 820.314 | 0.881 | 821.194 | 459.819 | 121.062 | 482.437 | 48.548
2022-09-15 | Politécnica de Chimborazo | 263.224 | 2.695 | 265.921 | 143.494 | 38.947 | 161.374 | 49.4373
2022-09-16 | Colegio Condorazo | 1236.919 | 5.187 | 1242.105 | 762.918 | 174.427 | 653.614 | 46.2151
2022-09-16 | Colegio Victor Proaño | 647.672 | 0.692 | 648.366 | 360.19 | 93.751 | 381.927 | 49.0257
2022-09-16 | Escuela 21 de Abril | 379.985 | 3.686 | 383.67 | 232.971 | 55.689 | 206.388 | 45.4777
2022-09-16 | Escuela Sangay | 775.203 | 0.837 | 776.042 | 438.643 | 114.526 | 451.925 | 44.973
2022-09-16 | Politécnica de Chimborazo | 248.582 | 2.439 | 251.025 | 147.398 | 39.996 | 143.623 | 45.1299
2022-09-17 | Colegio Condorazo | 1258.458 | 6.477 | 1264.936 | 208.905 | 152.076 | 1208.107 | 50.1278
2022-09-17 | Colegio Victor Proaño | 585.517 | 0.407 | 585.923 | 108.776 | 85.141 | 562.288 | 50.016
2022-09-17 | Escuela 21 de Abril | 371.319 | 3.172 | 374.492 | 65.758 | 49.183 | 357.917 | 49.2258
2022-09-17 | Escuela Sangay | 833.98 | 0.782 | 834.76 | 137.74 | 107.219 | 804.239 | 50.0121
2022-09-17 | Politécnica de Chimborazo | 257.631 | 2.554 | 260.186 | 43.325 | 34.652 | 251.513 | 46.2059
2022-09-18 | Colegio Condorazo | 1281.097 | 4.012 | 1285.109 | 215.912 | 168.305 | 1237.502 | 48.5418
2022-09-18 | Colegio Victor Proaño | 611.519 | 0.359 | 611.877 | 115.058 | 85.913 | 582.732 | 46.2403
2022-09-18 | Escuela 21 de Abril | 410.274 | 3.044 | 413.319 | 63.912 | 48.658 | 398.065 | 47.9543
2022-09-18 | Escuela Sangay | 781.814 | 0.398 | 782.213 | 143.264 | 105.235 | 744.184 | 50.0252
2022-09-18 | Politécnica de Chimborazo | 252.299 | 2.657 | 254.957 | 43.06 | 34.291 | 246.188 | 46.1454
2022-09-19 | Colegio Condorazo | 1187.585 | 4.737 | 1192.323 | 767.973 | 211.557 | 635.907 | 44.1818
2022-09-19 | Colegio Victor Proaño | 562.397 | 0.399 | 562.797 | 334.443 | 95.749 | 324.103 | 44.1272
2022-09-19 | Escuela 21 de Abril | 392.241 | 2.437 | 394.68 | 209.265 | 53.067 | 238.482 | 45.9077
2022-09-19 | Escuela Sangay | 792.513 | 0.39 | 792.904 | 475.757 | 111.835 | 428.982 | 50.7979
2022-09-19 | Politécnica de Chimborazo | 264.491 | 2.256 | 266.745 | 142.633 | 36.065 | 160.177 | 49.2786
2022-09-20 | Colegio Condorazo | 1284.062 | 3.961 | 1288.022 | 734.994 | 185.506 | 738.534 | 45.5411
2022-09-20 | Colegio Victor Proaño | 572.752 | 0.3 | 573.054 | 386.938 | 112.345 | 298.461 | 44.2044
2022-09-20 | Escuela 21 de Abril | 395.167 | 4.726 | 399.892 | 213.33 | 56.989 | 243.551 | 49.0183
2022-09-20 | Escuela Sangay | 775.288 | 0.53 | 775.817 | 441.593 | 121.458 | 455.682 | 48.6854
2022-09-20 | Politécnica de Chimborazo | 266.819 | 2.632 | 269.449 | 139.381 | 34.645 | 164.713 | 47.276
2022-09-21 | Colegio Condorazo | 1277.741 | 4.534 | 1282.277 | 746.447 | 195.126 | 730.956 | 48.3281
2022-09-21 | Colegio Victor Proaño | 606.621 | 0.418 | 607.036 | 360.647 | 90.849 | 337.238 | 47.823
2022-09-21 | Escuela 21 de Abril | 380.81 | 3.085 | 383.895 | 217.833 | 58.288 | 224.35 | 46.7996
2022-09-21 | Escuela Sangay | 761.728 | 0.637 | 762.364 | 452.762 | 112.794 | 422.396 | 48.334
2022-09-21 | Politécnica de Chimborazo | 254.869 | 3.132 | 258.002 | 143.244 | 38.066 | 152.824 | 44.8511
2022-09-22 | Colegio Condorazo | 1265.488 | 5.358 | 1270.846 | 701.065 | 184.712 | 754.493 | 48.9271
2022-09-22 | Colegio Victor Proaño | 579.839 | 0.337 | 580.176 | 356.474 | 93.379 | 317.081 | 44.9333
2022-09-22 | Escuela 21 de Abril | 379.159 | 3.491 | 382.651 | 211.368 | 51.294 | 222.577 | 48.3396
2022-09-22 | Escuela Sangay | 797.325 | 0.299 | 797.622 | 464.744 | 119.661 | 452.539 | 49.0822
2022-09-22 | Politécnica de Chimborazo | 252.142 | 2.492 | 254.634 | 148.206 | 38.106 | 144.534 | 44.9981
2022-09-23 | Colegio Condorazo | 1192.104 | 3.919 | 1196.026 | 754.664 | 214.588 | 655.95 | 47.6428
2022-09-23 | Colegio Victor Proaño | 562.006 | 0.681 | 562.69 | 351.995 | 94.421 | 305.116 | 45.3058
2022-09-23 | Escuela 21 de Abril | 369.296 | 3.141 | 372.436 | 225.167 | 56.72 | 203.989 | 49.128
2022-09-23 | Escuela Sangay | 773.233 | 0.558 | 773.791 | 456.959 | 113.721 | 430.553 | 50.3621
2022-09-23 | Politécnica de Chimborazo | 257.298 | 2.274 | 259.573 | 145.853 | 39.396 | 153.116 | 48.885
2022-09-24 | Colegio Condorazo | 1215.483 | 4.457 | 1219.939 | 218.247 | 173.839 | 1175.531 | 45.9743
2022-09-24 | Colegio Victor Proaño | 612.451 | 0.491 | 612.942 | 108.753 | 84.654 | 588.843 | 48.5054
2022-09-24 | Escuela 21 de Abril | 374.859 | 2.47 | 377.328 | 63.027 | 48.669 | 362.97 | 50.3384
2022-09-24 | Escuela Sangay | 765.012 | 0.538 | 765.549 | 132.825 | 97.438 | 730.162 | 53.2686
2022-09-24 | Politécnica de Chimborazo | 268.021 | 2.155 | 270.175 | 43.301 | 32.126 | 259 | 49.3329
2022-09-25 | Colegio Condorazo | 1195.39 | 4.911 | 1200.303 | 221.631 | 171.345 | 1150.017 | 48.9781
2022-09-25 | Colegio Victor Proaño | 585.923 | 0.271 | 586.197 | 114.901 | 86.525 | 557.821 | 45.8356
2022-09-25 | Escuela 21 de Abril | 353.542 | 2.95 | 356.494 | 68.394 | 49.502 | 337.602 | 50.2291
2022-09-25 | Escuela Sangay | 789.844 | 0.353 | 790.197 | 134.934 | 103.054 | 758.317 | 48.1109
2022-09-25 | Politécnica de Chimborazo | 250.469 | 2.391 | 252.861 | 43.357 | 33.439 | 242.943 | 50.361
2022-09-26 | Colegio Condorazo | 1275.587 | 4.548 | 1280.131 | 744.454 | 203.164 | 738.841 | 47.1708
2022-09-26 | Colegio Victor Proaño | 594.602 | 0.453 | 595.055 | 359.258 | 97.062 | 332.859 | 45.03
2022-09-26 | Escuela 21 de Abril | 379.402 | 3.657 | 383.059 | 211.348 | 53.694 | 225.405 | 47.4067
2022-09-26 | Escuela Sangay | 747.342 | 0.716 | 748.058 | 430.209 | 116.591 | 434.44 | 44.9457
2022-09-26 | Politécnica de Chimborazo | 259.9 | 1.929 | 261.826 | 153.951 | 38.552 | 146.427 | 45.5604
2022-09-27 | Colegio Condorazo | 1118.229 | 3.588 | 1121.82 | 729.872 | 200.374 | 592.322 | 43.9109
2022-09-27 | Colegio Victor Proaño | 607.076 | 0.298 | 607.377 | 350.789 | 92.45 | 349.038 | 49.693
2022-09-27 | Escuela 21 de Abril | 358.691 | 3.435 | 362.125 | 223.239 | 56.674 | 195.56 | 44.7576
2022-09-27 | Escuela Sangay | 726.768 | 0.355 | 727.126 | 447.396 | 122.165 | 401.895 | 44.5861
2022-09-27 | Politécnica de Chimborazo | 242.835 | 1.855 | 244.689 | 141.592 | 38.673 | 141.77 | 48.2692
2022-09-28 | Colegio Condorazo | 1137.158 | 3.587 | 1140.745 | 718.826 | 210.713 | 632.632 | 49.7064
2022-09-28 | Colegio Victor Proaño | 559.093 | 0.354 | 559.448 | 351.316 | 88.477 | 296.609 | 49.3952
2022-09-28 | Escuela 21 de Abril | 379.816 | 2.803 | 382.619 | 213.349 | 55.279 | 224.549 | 47.4027
2022-09-28 | Escuela Sangay | 760.012 | 0.537 | 760.548 | 441.646 | 137.705 | 456.607 | 43.101
2022-09-28 | Politécnica de Chimborazo | 260.922 | 2.869 | 263.792 | 147.513 | 38.112 | 154.391 | 45.3412
2022-09-29 | Colegio Condorazo | 1179.076 | 3.44 | 1182.516 | 750.649 | 181.961 | 613.828 | 45.5412
2022-09-29 | Colegio Victor Proaño | 574.959 | 0.501 | 575.457 | 349.722 | 95.438 | 321.173 | 44.8708
2022-09-29 | Escuela 21 de Abril | 367.941 | 2.299 | 370.237 | 230.913 | 55.764 | 195.088 | 45.7264
2022-09-29 | Escuela Sangay | 731.959 | 0.364 | 732.323 | 467.893 | 125.88 | 390.31 | 47.6649
2022-09-29 | Politécnica de Chimborazo | 247.072 | 2.042 | 249.116 | 143.915 | 38.73 | 143.931 | 44.7882
2022-09-30 | Colegio Condorazo | 1233.068 | 3.603 | 1236.673 | 691.21 | 192.605 | 738.068 | 44.8376
2022-09-30 | Colegio Victor Proaño | 576.293 | 0.205 | 576.503 | 375.916 | 99.735 | 300.322 | 44.8538
2022-09-30 | Escuela 21 de Abril | 362.811 | 3.434 | 366.247 | 231.767 | 61.364 | 195.844 | 48.7314
2022-09-30 | Escuela Sangay | 748.549 | 0.231 | 748.78 | 439.572 | 110.541 | 419.749 | 49.0053
2022-09-30 | Politécnica de Chimborazo | 256.684 | 1.59 | 258.276 | 143.329 | 38.108 | 153.055 | 49.9665
2022-10-01 | Colegio Condorazo | 1166.753 | 3.206 | 1169.96 | 217.017 | 170.873 | 1123.816 | 46.7062
2022-10-01 | Colegio Victor Proaño | 554.96 | 0.33 | 555.289 | 106.551 | 78.014 | 526.752 | 52.8778
2022-10-01 | Escuela 21 de Abril | 358.89 | 3.299 | 362.191 | 63.898 | 48.696 | 346.989 | 47.9668
2022-10-01 | Escuela Sangay | 718.139 | 0.447 | 718.585 | 134.35 | 106.887 | 691.122 | 45.8348
2022-10-01 | Politécnica de Chimborazo | 248.282 | 2.314 | 250.594 | 43.279 | 32.457 | 239.772 | 48.5285
2022-10-02 | Colegio Condorazo | 1247.34 | 2.883 | 1250.223 | 217.673 | 156.979 | 1189.529 | 54.1809
2022-10-02 | Colegio Victor Proaño | 591.252 | 0.361 | 591.614 | 113.382 | 83.085 | 561.317 | 50.2248
2022-10-02 | Escuela 21 de Abril | 347.845 | 3.26 | 351.103 | 62.78 | 46.527 | 334.85 | 50.5107
2022-10-02 | Escuela Sangay | 741.015 | 0.67 | 741.684 | 151.326 | 107.24 | 697.598 | 45.8377
2022-10-02 | Politécnica de Chimborazo | 243.249 | 2.073 | 245.32 | 43.432 | 34.18 | 236.068 | 46.7626
2022-10-03 | Colegio Condorazo | 1179.417 | 6.932 | 1186.349 | 736.064 | 194.214 | 644.499 | 48.322
2022-10-03 | Colegio Victor Proaño | 633.306 | 0.2 | 633.507 | 362.129 | 94.613 | 365.991 | 48.9369
2022-10-03 | Escuela 21 de Abril | 354.008 | 3.483 | 357.492 | 225.401 | 56.844 | 188.935 | 49.0925
2022-10-03 | Escuela Sangay | 750.225 | 0.497 | 750.723 | 462.279 | 121.283 | 409.727 | 47.3747
2022-10-03 | Politécnica de Chimborazo | 241.871 | 1.711 | 243.584 | 149.832 | 35.495 | 129.247 | 50.5069
2022-10-04 | Colegio Condorazo | 1149.953 | 3.706 | 1153.656 | 716.608 | 212.056 | 649.104 | 44.233
2022-10-04 | Colegio Victor Proaño | 597.843 | 0.37 | 598.214 | 364.304 | 102.047 | 335.957 | 47.8303
2022-10-04 | Escuela 21 de Abril | 363.92 | 2.485 | 366.407 | 216.55 | 57.757 | 207.614 | 45.529
2022-10-04 | Escuela Sangay | 769.328 | 0.4 | 769.728 | 453.602 | 104.039 | 420.165 | 47.8402
2022-10-04 | Politécnica de Chimborazo | 255.843 | 1.785 | 257.629 | 148.106 | 38.521 | 148.044 | 47.625
2022-10-05 | Colegio Condorazo | 1203.607 | 4.252 | 1207.86 | 759.544 | 193.518 | 641.834 | 49.6331
2022-10-05 | Colegio Victor Proaño | 541.202 | 0.271 | 541.473 | 363.104 | 109.958 | 288.327 | 48.3168
2022-10-05 | Escuela 21 de Abril | 377.76 | 3.023 | 380.783 | 217.741 | 58.363 | 221.405 | 46.67
2022-10-05 | Escuela Sangay | 706.683 | 0.494 | 707.177 | 435.877 | 125.999 | 397.299 | 44.2442
2022-10-05 | Politécnica de Chimborazo | 245.812 | 1.478 | 247.291 | 153.8 | 39.528 | 133.019 | 45.839
2022-10-06 | Colegio Condorazo | 1107.101 | 2.983 | 1110.083 | 723.895 | 209.44 | 595.628 | 48.3212
2022-10-06 | Colegio Victor Proaño | 560.21 | 0.543 | 560.754 | 376.606 | 107.981 | 292.129 | 44.0254
2022-10-06 | Escuela 21 de Abril | 377.251 | 2.189 | 379.439 | 232.891 | 58.641 | 205.189 | 48.7192
2022-10-06 | Escuela Sangay | 745.587 | 0.541 | 746.129 | 437.072 | 122.019 | 431.076 | 44.1791
2022-10-06 | Politécnica de Chimborazo | 253.585 | 1.577 | 255.162 | 149.427 | 35.255 | 140.99 | 46.2192
2022-10-07 | Colegio Condorazo | 1096.475 | 3.564 | 1100.041 | 689.074 | 181.185 | 592.152 | 44.9917
2022-10-07 | Colegio Victor Proaño | 542.761 | 0.349 | 543.109 | 356.78 | 100.244 | 286.573 | 43.7914
2022-10-07 | Escuela 21 de Abril | 345.167 | 3.237 | 348.402 | 230.304 | 59.26 | 177.358 | 44.4266
2022-10-07 | Escuela Sangay | 731.485 | 0.563 | 732.046 | 455.938 | 113.679 | 389.787 | 47.1335
2022-10-07 | Politécnica de Chimborazo | 241.85 | 1.608 | 243.459 | 136.947 | 37.733 | 144.245 | 48.9653
2022-10-08 | Colegio Condorazo | 1153.164 | 2.255 | 1155.418 | 228.302 | 164.313 | 1091.429 | 50.5447
2022-10-08 | Colegio Victor Proaño | 567.836 | 0.311 | 568.145 | 109.392 | 85.126 | 543.879 | 50.0028
2022-10-08 | Escuela 21 de Abril | 349.877 | 2.692 | 352.57 | 69.946 | 50.835 | 333.459 | 50.2948
2022-10-08 | Escuela Sangay | 719.369 | 0.749 | 720.115 | 136.961 | 103.209 | 686.363 | 51.2475
2022-10-08 | Politécnica de Chimborazo | 231.374 | 1.819 | 233.194 | 43.767 | 34.309 | 223.736 | 46.8021
2022-10-09 | Colegio Condorazo | 1219.526 | 2.483 | 1222.01 | 223.539 | 158.719 | 1157.19 | 51.5736
2022-10-09 | Colegio Victor Proaño | 602.502 | 0.347 | 602.847 | 106.859 | 84.946 | 580.934 | 45.834
2022-10-09 | Escuela 21 de Abril | 364.799 | 2.209 | 367.007 | 68.827 | 45.9 | 344.08 | 54.5014
2022-10-09 | Escuela Sangay | 673.05 | 0.142 | 673.193 | 134.218 | 106.754 | 645.729 | 45.8377
2022-10-09 | Politécnica de Chimborazo | 247.211 | 1.603 | 248.814 | 43.574 | 34.279 | 239.519 | 46.8572
2022-10-10 | Colegio Condorazo | 1196.334 | 2.969 | 1199.302 | 754.351 | 198.472 | 643.423 | 45.1928
2022-10-10 | Colegio Victor Proaño | 556.857 | 0.184 | 557.04 | 381.545 | 95.224 | 270.719 | 49.0999
2022-10-10 | Escuela 21 de Abril | 362.342 | 2.95 | 365.291 | 217.885 | 58.833 | 206.239 | 44.3239
2022-10-10 | Escuela Sangay | 704.457 | 0.266 | 704.722 | 457.866 | 121.225 | 368.081 | 50.4217
2022-10-10 | Politécnica de Chimborazo | 233.004 | 2.235 | 235.241 | 144.95 | 41.142 | 131.433 | 45.433
2022-10-11 | Colegio Condorazo | 1178.509 | 2.097 | 1180.605 | 725.12 | 202.336 | 657.821 | 44.067
2022-10-11 | Colegio Victor Proaño | 573.698 | 0.345 | 574.043 | 376.013 | 96.207 | 294.237 | 47.7487
2022-10-11 | Escuela 21 de Abril | 344.412 | 2.046 | 346.46 | 213.833 | 52.524 | 185.151 | 45.7273
2022-10-11 | Escuela Sangay | 716.764 | 0.211 | 716.973 | 461.928 | 123.201 | 378.246 | 44.8076
2022-10-11 | Politécnica de Chimborazo | 242.712 | 1.265 | 243.978 | 155.3 | 40.507 | 129.185 | 45.6621
2022-10-12 | Colegio Condorazo | 1081.757 | 4.595 | 1086.35 | 687.258 | 199.679 | 598.771 | 44.876
2022-10-12 | Colegio Victor Proaño | 553.554 | 0.272 | 553.827 | 378.377 | 115.31 | 290.76 | 44.5944
2022-10-12 | Escuela 21 de Abril | 330.002 | 2.128 | 332.131 | 217.718 | 65.083 | 179.496 | 47.3239
2022-10-12 | Escuela Sangay | 685.716 | 0.226 | 685.942 | 432.353 | 113.682 | 367.271 | 49.6674
2022-10-12 | Politécnica de Chimborazo | 248.444 | 1.466 | 249.91 | 143.042 | 35.843 | 142.711 | 47.0697
2022-10-13 | Colegio Condorazo | 1126.248 | 2.757 | 1129.003 | 725.778 | 191.744 | 594.969 | 45.736
2022-10-13 | Colegio Victor Proaño | 556.57 | 0.262 | 556.829 | 353.91 | 99.932 | 302.851 | 44.9771
2022-10-13 | Escuela 21 de Abril | 365.722 | 2.253 | 367.975 | 224.642 | 55.747 | 199.08 | 49.1319
2022-10-13 | Escuela Sangay | 694.503 | 0.286 | 694.791 | 452.073 | 123.625 | 366.343 | 47.795
2022-10-13 | Politécnica de Chimborazo | 235.074 | 1.732 | 236.805 | 139.988 | 33.576 | 130.393 | 52.1676
2022-10-14 | Colegio Condorazo | 1097.287 | 1.874 | 1099.162 | 776.724 | 201.47 | 523.908 | 45.9116
2022-10-14 | Colegio Victor Proaño | 504.553 | 0.349 | 504.9 | 364.044 | 104.505 | 245.361 | 44.2876
2022-10-14 | Escuela 21 de Abril | 359.939 | 2.469 | 362.407 | 219.48 | 57.778 | 200.705 | 45.271
2022-10-14 | Escuela Sangay | 704.458 | 0.135 | 704.594 | 465.391 | 119.228 | 358.431 | 48.6752
2022-10-14 | Politécnica de Chimborazo | 235.864 | 1.677 | 237.539 | 159.175 | 38.663 | 117.027 | 46.1889
2022-10-15 | Colegio Condorazo | 1116.49 | 2.195 | 1118.684 | 213.932 | 162.669 | 1067.421 | 47.8766
2022-10-15 | Colegio Victor Proaño | 540.61 | 0.292 | 540.9 | 109.429 | 86.207 | 517.678 | 46.738
2022-10-15 | Escuela 21 de Abril | 363.971 | 2.069 | 366.042 | 69.384 | 50.471 | 347.129 | 50.1806
2022-10-15 | Escuela Sangay | 658.944 | 0.216 | 659.16 | 135.288 | 102.882 | 626.754 | 51.2107
2022-10-15 | Politécnica de Chimborazo | 244.243 | 2.143 | 246.388 | 43.927 | 34.439 | 236.9 | 47.0256
2022-10-16 | Colegio Condorazo | 1164.848 | 3.599 | 1168.448 | 218.093 | 163.921 | 1114.276 | 49.0326
2022-10-16 | Colegio Victor Proaño | 562.263 | 0.122 | 562.386 | 108.428 | 85.741 | 539.699 | 46.4152
2022-10-16 | Escuela 21 de Abril | 347.231 | 1.784 | 349.013 | 66.689 | 53.224 | 335.548 | 46.1276
2022-10-16 | Escuela Sangay | 714.262 | 0.24 | 714.504 | 136.847 | 105.891 | 683.548 | 50.56
2022-10-16 | Politécnica de Chimborazo | 243.7 | 1.517 | 245.22 | 43.542 | 33.039 | 234.717 | 51.4233
2022-10-17 | Colegio Condorazo | 1131.173 | 2.745 | 1133.92 | 724.317 | 215.781 | 625.384 | 43.3765
2022-10-17 | Colegio Victor Proaño | 533.136 | 0.427 | 533.565 | 372.945 | 96.254 | 256.874 | 47.0739
2022-10-17 | Escuela 21 de Abril | 334.958 | 3.094 | 338.05 | 226.766 | 57.393 | 168.677 | 51.7886
2022-10-17 | Escuela Sangay | 676.692 | 0.295 | 676.987 | 465.245 | 124.261 | 336.003 | 45.3383
2022-10-17 | Politécnica de Chimborazo | 221.659 | 1.981 | 223.64 | 153.963 | 48.615 | 118.292 | 44.3162
2022-10-18 | Colegio Condorazo | 1142.376 | 3.59 | 1145.968 | 728.59 | 197.191 | 614.569 | 44.3321
2022-10-18 | Colegio Victor Proaño | 553.825 | 0.29 | 554.115 | 360.899 | 93.727 | 286.943 | 46.7212
2022-10-18 | Escuela 21 de Abril | 349.306 | 1.525 | 350.831 | 221.588 | 59.672 | 188.915 | 44.034
2022-10-18 | Escuela Sangay | 687.767 | 0.142 | 687.912 | 460.626 | 117.403 | 344.689 | 50.7419
2022-10-18 | Politécnica de Chimborazo | 241.426 | 1.49 | 242.917 | 146.207 | 36.849 | 133.559 | 48.9742
2022-10-19 | Colegio Condorazo | 1092.769 | 3.38 | 1096.149 | 719.742 | 189.315 | 565.722 | 46.4043
2022-10-19 | Colegio Victor Proaño | 526.681 | 0.286 | 526.966 | 381.271 | 109.435 | 255.13 | 44.071
2022-10-19 | Escuela 21 de Abril | 333.508 | 2.084 | 335.591 | 210.63 | 58.766 | 183.727 | 44.6731
2022-10-19 | Escuela Sangay | 688.152 | 0.611 | 688.759 | 441.794 | 123.181 | 370.146 | 48.7699
2022-10-19 | Politécnica de Chimborazo | 234.82 | 1.347 | 236.166 | 146.576 | 39.147 | 128.737 | 45.0508
2022-10-20 | Colegio Condorazo | 1133.575 | 1.862 | 1135.437 | 717.666 | 178.464 | 596.235 | 51.3348
2022-10-20 | Colegio Victor Proaño | 565.312 | 0.242 | 565.553 | 377.013 | 104.215 | 292.755 | 47.5146
2022-10-20 | Escuela 21 de Abril | 339.521 | 2.155 | 341.677 | 234.835 | 58.409 | 165.251 | 49.4888
2022-10-20 | Escuela Sangay | 669.768 | 0.21 | 669.976 | 445.254 | 133.878 | 358.6 | 44.5479
2022-10-20 | Politécnica de Chimborazo | 217.353 | 1.487 | 218.842 | 153.045 | 39.638 | 105.435 | 46.325
2022-10-21 | Colegio Condorazo | 1136.538 | 3.207 | 1139.748 | 711.755 | 184.909 | 612.902 | 51.626
2022-10-21 | Colegio Victor Proaño | 568.649 | 0.193 | 568.843 | 364.503 | 94.151 | 298.491 | 48.1518
2022-10-21 | Escuela 21 de Abril | 337.298 | 1.935 | 339.232 | 222.634 | 58.369 | 174.967 | 47.3427
2022-10-21 | Escuela Sangay | 696.346 | 0.429 | 696.774 | 456.099 | 122.905 | 363.58 | 47.4801
2022-10-21 | Politécnica de Chimborazo | 237.734 | 1.008 | 238.743 | 144.257 | 38.748 | 133.234 | 44.376
2022-10-22 | Colegio Condorazo | 1051.435 | 2.884 | 1054.318 | 214.891 | 159.501 | 998.928 | 51.7849
2022-10-22 | Colegio Victor Proaño | 542.709 | 0.187 | 542.899 | 114.017 | 80.241 | 509.123 | 51.6969
2022-10-22 | Escuela 21 de Abril | 334.122 | 2.051 | 336.171 | 64.542 | 48.145 | 319.774 | 51.8168
2022-10-22 | Escuela Sangay | 666.122 | 0.284 | 666.406 | 136.994 | 107.378 | 636.79 | 48.4859
2022-10-22 | Politécnica de Chimborazo | 233.683 | 1.543 | 235.225 | 42.613 | 32.025 | 224.637 | 48.7335
2022-10-23 | Colegio Condorazo | 1143.915 | 2.506 | 1146.421 | 224.58 | 158.331 | 1080.172 | 51.7319
2022-10-23 | Colegio Victor Proaño | 538.186 | 0.538 | 538.724 | 109.403 | 86.567 | 515.888 | 46.4845
2022-10-23 | Escuela 21 de Abril | 342.456 | 1.885 | 344.34 | 70.454 | 52.873 | 326.759 | 46.8106
2022-10-23 | Escuela Sangay | 688.044 | 0.077 | 688.123 | 142.905 | 98.533 | 643.751 | 52.6395
2022-10-23 | Politécnica de Chimborazo | 231.798 | 0.876 | 232.676 | 44.62 | 35.472 | 223.528 | 46.0802
2022-10-24 | Colegio Condorazo | 1080.909 | 2.085 | 1082.994 | 711.821 | 211.303 | 582.476 | 43.059
2022-10-24 | Colegio Victor Proaño | 541.083 | 0.223 | 541.308 | 358.076 | 102.384 | 285.616 | 47.8265
2022-10-24 | Escuela 21 de Abril | 338.759 | 1.426 | 340.185 | 220.522 | 51.397 | 171.06 | 50.9612
2022-10-24 | Escuela Sangay | 641.28 | 0.261 | 641.542 | 457.244 | 128.163 | 312.461 | 47.2185
2022-10-24 | Politécnica de Chimborazo | 235.843 | 1.144 | 236.988 | 155.322 | 38.439 | 120.105 | 44.7249
2022-10-25 | Colegio Condorazo | 1062.059 | 1.579 | 1063.638 | 753.395 | 238.136 | 548.379 | 42.807
2022-10-25 | Colegio Victor Proaño | 525.748 | 0.092 | 525.84 | 340.176 | 101.593 | 287.257 | 45.4018
2022-10-25 | Escuela 21 de Abril | 318.766 | 2.119 | 320.885 | 216.49 | 62.272 | 166.667 | 45.7379
2022-10-25 | Escuela Sangay | 657.396 | 0.138 | 657.54 | 488.021 | 136.531 | 306.05 | 45.3956
2022-10-25 | Politécnica de Chimborazo | 228.396 | 1.215 | 229.609 | 144.775 | 37.632 | 122.466 | 50.2985
2022-10-26 | Colegio Condorazo | 1049.105 | 2.056 | 1051.159 | 713.935 | 186.848 | 524.072 | 46.9877
2022-10-26 | Colegio Victor Proaño | 503.045 | 0.075 | 503.12 | 350.97 | 107.185 | 259.335 | 46.9263
2022-10-26 | Escuela 21 de Abril | 330.372 | 1.812 | 332.187 | 222.346 | 66.048 | 175.889 | 43.2075
2022-10-26 | Escuela Sangay | 631.178 | 0.194 | 631.373 | 437.525 | 122.596 | 316.444 | 46.1457
2022-10-26 | Politécnica de Chimborazo | 226.928 | 1.008 | 227.933 | 151.322 | 44.879 | 121.49 | 44.7785
2022-10-27 | Colegio Condorazo | 1061.248 | 1.378 | 1062.626 | 787.109 | 225.338 | 500.855 | 42.8198
2022-10-27 | Colegio Victor Proaño | 511.414 | 0.231 | 511.647 | 357.214 | 111.706 | 266.139 | 44.5846
2022-10-27 | Escuela 21 de Abril | 330.232 | 1.265 | 331.5 | 223.215 | 65.226 | 173.511 | 43.8234
2022-10-27 | Escuela Sangay | 644.861 | 0.207 | 645.069 | 452.8 | 124.573 | 316.842 | 46.7073
2022-10-27 | Politécnica de Chimborazo | 231.305 | 1.161 | 232.464 | 139.807 | 38.926 | 131.583 | 48.6581
2022-10-28 | Colegio Condorazo | 1089.909 | 1.51 | 1091.419 | 698.048 | 201.478 | 594.849 | 48.8683
2022-10-28 | Colegio Victor Proaño | 522.971 | 0.375 | 523.344 | 352.155 | 100.151 | 271.34 | 43.6036
2022-10-28 | Escuela 21 de Abril | 330.931 | 1.673 | 332.605 | 210.816 | 67.634 | 189.423 | 42.6594
2022-10-28 | Escuela Sangay | 693.466 | 0.344 | 693.81 | 460.401 | 130.306 | 363.715 | 47.6685
2022-10-28 | Politécnica de Chimborazo | 226.631 | 1.005 | 227.636 | 150.381 | 41.15 | 118.405 | 44.0719
2022-10-29 | Colegio Condorazo | 1053.093 | 1.962 | 1055.058 | 214.5 | 171.051 | 1011.609 | 45.8713
2022-10-29 | Colegio Victor Proaño | 520.667 | 0.249 | 520.915 | 114.224 | 83.066 | 489.757 | 50
2022-10-29 | Escuela 21 de Abril | 347.751 | 1.988 | 349.739 | 70.021 | 53.237 | 332.955 | 46.0799
2022-10-29 | Escuela Sangay | 678.261 | 0.225 | 678.486 | 136.495 | 104.057 | 646.048 | 48.3339
2022-10-29 | Politécnica de Chimborazo | 224.758 | 1.093 | 225.852 | 46.527 | 35.157 | 214.482 | 46.0958
2022-10-30 | Colegio Condorazo | 1068.906 | 1.615 | 1070.521 | 213.487 | 169.323 | 1026.357 | 45.8733
2022-10-30 | Colegio Victor Proaño | 497.403 | 0.046 | 497.45 | 107.919 | 83.743 | 473.274 | 50.0023
2022-10-30 | Escuela 21 de Abril | 336.323 | 1.556 | 337.876 | 65.696 | 51.401 | 323.581 | 50.0827
2022-10-30 | Escuela Sangay | 651.131 | 0.082 | 651.211 | 131.517 | 103.736 | 623.43 | 45.836
2022-10-30 | Politécnica de Chimborazo | 218.328 | 1.477 | 219.804 | 46.651 | 33.22 | 206.373 | 48.7588
2022-10-31 | Colegio Condorazo | 1077.096 | 2.182 | 1079.278 | 739.94 | 206.237 | 545.575 | 46.6773
2022-10-31 | Colegio Victor Proaño | 525.462 | 0.187 | 525.649 | 344.809 | 98.933 | 279.773 | 44.0753
2022-10-31 | Escuela 21 de Abril | 339.629 | 1.571 | 341.198 | 216.275 | 51.737 | 176.66 | 47.6191
2022-10-31 | Escuela Sangay | 635.458 | 0.164 | 635.62 | 449.125 | 132.697 | 319.192 | 43.2896
2022-10-31 | Politécnica de Chimborazo | 234.819 | 1.208 | 236.027 | 143.141 | 39.091 | 131.977 | 46.6925
2022-11-01 | Colegio Condorazo | 1028.516 | 2.387 | 1030.904 | 720.179 | 200.43 | 511.155 | 48.1946
2022-11-01 | Colegio Victor Proaño | 529.558 | 0.114 | 529.672 | 352.233 | 92.991 | 270.43 | 44.9076
2022-11-01 | Escuela 21 de Abril | 323.164 | 1.745 | 324.908 | 226.21 | 61.557 | 160.255 | 47.6285
2022-11-01 | Escuela Sangay | 693.661 | 0.496 | 694.158 | 457.509 | 126.688 | 363.337 | 47.9889
2022-11-01 | Politécnica de Chimborazo | 232.067 | 0.935 | 233.002 | 149.152 | 39.95 | 123.8 | 51.7751
2022-11-02 | Colegio Condorazo | 1033.211 | 1.324 | 1034.533 | 755.355 | 230.563 | 509.741 | 43.0824
2022-11-02 | Colegio Victor Proaño | 535.13 | 0.216 | 535.347 | 359.525 | 106.921 | 282.743 | 47.8504
2022-11-02 | Escuela 21 de Abril | 348.238 | 1.64 | 349.878 | 208.857 | 59.081 | 200.102 | 48.24
2022-11-02 | Escuela Sangay | 644.992 | 0.243 | 645.233 | 455.773 | 124.147 | 313.607 | 45.6372
2022-11-02 | Politécnica de Chimborazo | 215.61 | 1.157 | 216.769 | 140.904 | 37.968 | 113.833 | 49.7775
2022-11-03 | Colegio Condorazo | 1057.237 | 1.996 | 1059.234 | 715.762 | 229.123 | 572.595 | 42.7482
2022-11-03 | Colegio Victor Proaño | 535.741 | 0.116 | 535.857 | 363.358 | 100.123 | 272.622 | 43.7981
2022-11-03 | Escuela 21 de Abril | 312.958 | 1.811 | 314.768 | 225.844 | 59.79 | 148.714 | 48.1929
2022-11-03 | Escuela Sangay | 656.994 | 0.135 | 657.129 | 476.578 | 142.167 | 322.718 | 46.8222
2022-11-03 | Politécnica de Chimborazo | 224.778 | 0.643 | 225.423 | 148.39 | 36.424 | 113.457 | 48.9546
2022-11-04 | Colegio Condorazo | 1059.39 | 1.768 | 1061.158 | 727.327 | 191.754 | 525.585 | 44.2297
2022-11-04 | Colegio Victor Proaño | 516.771 | 0.075 | 516.846 | 372.241 | 110.919 | 255.524 | 42.4623
2022-11-04 | Escuela 21 de Abril | 327.873 | 1.247 | 329.121 | 221.827 | 55.468 | 162.762 | 47.2441
2022-11-04 | Escuela Sangay | 671.263 | 0.24 | 671.504 | 462.796 | 132.458 | 341.166 | 44.0519
2022-11-04 | Politécnica de Chimborazo | 222.336 | 0.998 | 223.333 | 147.316 | 43.73 | 119.747 | 43.4643
2022-11-05 | Colegio Condorazo | 1028.553 | 1.32 | 1029.873 | 217.756 | 170.744 | 982.861 | 48.9368
2022-11-05 | Colegio Victor Proaño | 516.537 | 0.198 | 516.734 | 105.611 | 81.832 | 492.955 | 50
2022-11-05 | Escuela 21 de Abril | 336.181 | 1.173 | 337.357 | 71.805 | 46.56 | 312.112 | 50.1871
2022-11-05 | Escuela Sangay | 649.436 | 0.089 | 649.527 | 135.506 | 107.417 | 621.438 | 45.8418
2022-11-05 | Politécnica de Chimborazo | 239.017 | 1.042 | 240.062 | 44.003 | 35.073 | 231.132 | 46.1424
2022-11-06 | Colegio Condorazo | 1080.666 | 1.293 | 1081.957 | 211.443 | 164.19 | 1034.704 | 46.9247
2022-11-06 | Colegio Victor Proaño | 493.637 | 0.04 | 493.674 | 108.924 | 86.606 | 471.356 | 45.8465
2022-11-06 | Escuela 21 de Abril | 333.335 | 1.279 | 334.615 | 65.501 | 48.403 | 317.517 | 53.161
2022-11-06 | Escuela Sangay | 664.383 | 0.162 | 664.549 | 145.007 | 99.667 | 619.209 | 50.0297
2022-11-06 | Politécnica de Chimborazo | 226.357 | 0.944 | 227.302 | 43.622 | 31.276 | 214.956 | 54.1904
2022-11-07 | Colegio Condorazo | 1059.637 | 1.334 | 1060.972 | 694.203 | 185.759 | 552.528 | 47.999
2022-11-07 | Colegio Victor Proaño | 527.747 | 0.192 | 527.939 | 366.336 | 103.92 | 265.523 | 45.8428
2022-11-07 | Escuela 21 de Abril | 324.898 | 1.412 | 326.312 | 207.418 | 53.707 | 172.601 | 46.9354
2022-11-07 | Escuela Sangay | 669.252 | 0.211 | 669.463 | 461.094 | 126.398 | 334.767 | 44.1014
2022-11-07 | Politécnica de Chimborazo | 223.358 | 1.059 | 224.418 | 154.786 | 42.668 | 112.3 | 45.3792
2022-11-08 | Colegio Condorazo | 1076.608 | 1.606 | 1078.215 | 721.947 | 201.615 | 557.883 | 47.2117
2022-11-08 | Colegio Victor Proaño | 520.887 | 0.26 | 521.147 | 354.427 | 108.36 | 275.08 | 47.1474
2022-11-08 | Escuela 21 de Abril | 312.809 | 1.617 | 314.428 | 216.848 | 60.66 | 158.24 | 45.0331
2022-11-08 | Escuela Sangay | 675.01 | 0.087 | 675.098 | 439.387 | 116.29 | 352.001 | 48.4302
2022-11-08 | Politécnica de Chimborazo | 230.513 | 0.784 | 231.299 | 141.083 | 38.757 | 128.973 | 47.6059
2022-11-09 | Colegio Condorazo | 1079.994 | 1.481 | 1081.477 | 691.131 | 191.957 | 582.303 | 46.2011
2022-11-09 | Colegio Victor Proaño | 527.324 | 0.152 | 527.474 | 360.131 | 96.076 | 263.419 | 47.8967
2022-11-09 | Escuela 21 de Abril | 323.67 | 0.912 | 324.583 | 231.322 | 62.368 | 155.629 | 44.3249
2022-11-09 | Escuela Sangay | 616.623 | 0.145 | 616.769 | 450.518 | 157.031 | 323.282 | 42.0153
2022-11-09 | Politécnica de Chimborazo | 217.071 | 0.921 | 217.991 | 152.441 | 39.554 | 105.104 | 49.2661
2022-11-10 | Colegio Condorazo | 1038.609 | 0.998 | 1039.604 | 784.669 | 231.228 | 486.163 | 45.8884
2022-11-10 | Colegio Victor Proaño | 529.575 | 0.11 | 529.687 | 372.625 | 98.144 | 255.206 | 48.2256
2022-11-10 | Escuela 21 de Abril | 315.384 | 1.577 | 316.957 | 216.971 | 52.846 | 152.832 | 47.8021
2022-11-10 | Escuela Sangay | 648.527 | 0.209 | 648.737 | 454.645 | 126.369 | 320.461 | 44.2614
2022-11-10 | Politécnica de Chimborazo | 231.432 | 0.857 | 232.292 | 148.122 | 35.301 | 119.471 | 49.3158
2022-11-11 | Colegio Condorazo | 1053.745 | 0.675 | 1054.42 | 734.446 | 213.733 | 533.707 | 43.8474
2022-11-11 | Colegio Victor Proaño | 502.987 | 0.123 | 503.11 | 364.977 | 113.557 | 251.69 | 44.5801
2022-11-11 | Escuela 21 de Abril | 311.414 | 1.798 | 313.211 | 222.447 | 63.096 | 153.86 | 44.5076
2022-11-11 | Escuela Sangay | 637.115 | 0.125 | 637.24 | 475.871 | 152.282 | 313.651 | 42.6442
2022-11-11 | Politécnica de Chimborazo | 214.799 | 1.093 | 215.892 | 147.108 | 42.995 | 111.779 | 46.0843
2022-11-12 | Colegio Condorazo | 1055.862 | 1.177 | 1057.041 | 214.332 | 161.624 | 1004.333 | 51.4582
2022-11-12 | Colegio Victor Proaño | 523.241 | 0.076 | 523.318 | 114.694 | 84.865 | 493.489 | 46.6772
2022-11-12 | Escuela 21 de Abril | 316.525 | 1.229 | 317.752 | 64.912 | 47.68 | 300.52 | 50.248
2022-11-12 | Escuela Sangay | 651.913 | 0.113 | 652.026 | 134.373 | 105.735 | 623.388 | 46.2231
2022-11-12 | Politécnica de Chimborazo | 222.315 | 0.928 | 223.244 | 43.5 | 34.693 | 214.437 | 46.0744
2022-11-13 | Colegio Condorazo | 1103.953 | 1.204 | 1105.158 | 220.841 | 173.032 | 1057.349 | 46.6527
2022-11-13 | Colegio Victor Proaño | 515.621 | 0.124 | 515.744 | 106.97 | 84.22 | 492.994 | 46.1711
2022-11-13 | Escuela 21 de Abril | 315.88 | 1.591 | 317.471 | 63.295 | 49.191 | 303.367 | 50.0602
2022-11-13 | Escuela Sangay | 662.414 | 0.07 | 662.484 | 133.571 | 106.257 | 635.17 | 45.8333
2022-11-13 | Politécnica de Chimborazo | 206.741 | 0.825 | 207.567 | 44.14 | 33.414 | 196.841 | 48.7299
2022-11-14 | Colegio Condorazo | 969.03 | 1.264 | 970.293 | 768.439 | 232.66 | 434.514 | 42.7592
2022-11-14 | Colegio Victor Proaño | 514.723 | 0.162 | 514.885 | 366.913 | 107.349 | 255.321 | 46.8405
2022-11-14 | Escuela 21 de Abril | 318.219 | 1.208 | 319.425 | 241.498 | 67.167 | 145.094 | 47.1192
2022-11-14 | Escuela Sangay | 630.679 | 0.049 | 630.728 | 441.294 | 129.173 | 318.607 | 45.9815
2022-11-14 | Politécnica de Chimborazo | 220.749 | 1.11 | 221.857 | 141.992 | 41.719 | 121.584 | 44.6266
2022-11-15 | Colegio Condorazo | 1007.841 | 1.999 | 1009.841 | 718.266 | 176.402 | 467.977 | 45.47
2022-11-15 | Colegio Victor Proaño | 497.904 | 0.067 | 497.973 | 351.887 | 99.482 | 245.568 | 45.6211
2022-11-15 | Escuela 21 de Abril | 350.904 | 1.295 | 352.201 | 228.588 | 58.112 | 181.725 | 52.2035
2022-11-15 | Escuela Sangay | 641.454 | 0.323 | 641.778 | 453.131 | 136.908 | 325.555 | 43.5126
2022-11-15 | Politécnica de Chimborazo | 209.594 | 1.031 | 210.622 | 140.883 | 39.323 | 109.062 | 48.2987
2022-11-16 | Colegio Condorazo | 1071.492 | 1.494 | 1072.983 | 722.975 | 179.776 | 529.784 | 52.5146
2022-11-16 | Colegio Victor Proaño | 522.599 | 0.246 | 522.843 | 358.653 | 105.854 | 270.044 | 43.177
2022-11-16 | Escuela 21 de Abril | 307.645 | 0.999 | 308.646 | 215.106 | 67.593 | 161.133 | 42.9702
2022-11-16 | Escuela Sangay | 634.026 | 0.111 | 634.137 | 468.93 | 128.298 | 293.505 | 48.1087
2022-11-16 | Politécnica de Chimborazo | 221.828 | 0.673 | 222.499 | 149.503 | 41.838 | 114.834 | 43.4096
2022-11-17 | Colegio Condorazo | 1019.944 | 1.225 | 1021.166 | 752.561 | 194.16 | 462.765 | 45.4866
2022-11-17 | Colegio Victor Proaño | 533.843 | 0.142 | 533.985 | 350.576 | 110.327 | 293.736 | 44.2483
2022-11-17 | Escuela 21 de Abril | 317.764 | 1.429 | 319.196 | 221.199 | 61.788 | 159.785 | 48.6749
2022-11-17 | Escuela Sangay | 650.771 | 0.156 | 650.93 | 448.95 | 118.554 | 320.534 | 51.7206
2022-11-17 | Politécnica de Chimborazo | 216.323 | 0.89 | 217.213 | 143.633 | 39.738 | 113.318 | 44.695
2022-11-18 | Colegio Condorazo | 1017.686 | 1.393 | 1019.076 | 744.698 | 194.161 | 468.539 | 48.4375
2022-11-18 | Colegio Victor Proaño | 499.311 | 0.104 | 499.414 | 349.677 | 100.572 | 250.309 | 47.6477
2022-11-18 | Escuela 21 de Abril | 313.984 | 1.437 | 315.421 | 225.722 | 59.921 | 149.62 | 44.0713
2022-11-18 | Escuela Sangay | 623.864 | 0.17 | 624.033 | 478.723 | 137.076 | 282.386 | 48.5293
2022-11-18 | Politécnica de Chimborazo | 223.064 | 0.712 | 223.776 | 142.205 | 36.662 | 118.233 | 48.7976
2022-11-19 | Colegio Condorazo | 1063.446 | 0.848 | 1064.293 | 215.213 | 168.652 | 1017.732 | 48.2742
2022-11-19 | Colegio Victor Proaño | 519.024 | 0.146 | 519.172 | 106.618 | 78.195 | 490.749 | 52.8876
2022-11-19 | Escuela 21 de Abril | 292.179 | 1.419 | 293.599 | 69.339 | 51.383 | 275.643 | 48.713
2022-11-19 | Escuela Sangay | 642.746 | 0.147 | 642.896 | 135.749 | 106.377 | 613.524 | 46.9726
2022-11-19 | Politécnica de Chimborazo | 212.971 | 0.897 | 213.869 | 46.596 | 33.748 | 201.021 | 51.1341
2022-11-20 | Colegio Condorazo | 978.556 | 1.653 | 980.206 | 230.169 | 172.454 | 922.491 | 45.9683
2022-11-20 | Colegio Victor Proaño | 525.002 | 0.126 | 525.129 | 108.141 | 79.576 | 496.564 | 52.8617
2022-11-20 | Escuela 21 de Abril | 309.053 | 1.754 | 310.807 | 62.369 | 48.024 | 296.462 | 50.0824
2022-11-20 | Escuela Sangay | 631.082 | 0.159 | 631.242 | 150.153 | 103.661 | 584.75 | 46.9549
2022-11-20 | Politécnica de Chimborazo | 210.141 | 0.589 | 210.731 | 43.867 | 34.072 | 200.936 | 50.0904
2022-11-21 | Colegio Condorazo | 981.554 | 1.213 | 982.767 | 739.525 | 200.065 | 443.307 | 46.0978
2022-11-21 | Colegio Victor Proaño | 507.524 | 0.122 | 507.647 | 385.819 | 102.626 | 224.454 | 49.3224
2022-11-21 | Escuela 21 de Abril | 299.133 | 1.383 | 300.516 | 213.845 | 63.957 | 150.628 | 43.2811
2022-11-21 | Escuela Sangay | 675.307 | 0.043 | 675.351 | 439.053 | 125.657 | 361.955 | 48.116
2022-11-21 | Politécnica de Chimborazo | 209.452 | 0.786 | 210.237 | 154.759 | 40.961 | 96.439 | 46.5717
2022-11-22 | Colegio Condorazo | 1075.973 | 0.666 | 1076.638 | 754.015 | 218.255 | 540.878 | 43.0741
2022-11-22 | Colegio Victor Proaño | 505.24 | 0.09 | 505.33 | 364.333 | 106.904 | 247.901 | 43.046
2022-11-22 | Escuela 21 de Abril | 304.606 | 1.15 | 305.755 | 232.556 | 62.983 | 136.182 | 44.9869
2022-11-22 | Escuela Sangay | 626.699 | 0.037 | 626.739 | 459.98 | 149.304 | 316.063 | 42.5277
2022-11-22 | Politécnica de Chimborazo | 220.008 | 1.004 | 221.01 | 148.325 | 38.15 | 110.835 | 49.0466
2022-11-23 | Colegio Condorazo | 1024.424 | 1.286 | 1025.709 | 759.593 | 197.182 | 463.298 | 44.0599
2022-11-23 | Colegio Victor Proaño | 498.295 | 0.039 | 498.335 | 397.371 | 122.971 | 223.935 | 43.4351
2022-11-23 | Escuela 21 de Abril | 291.238 | 1.537 | 292.776 | 217.5 | 60.255 | 135.531 | 49.4148
2022-11-23 | Escuela Sangay | 596.619 | 0.026 | 596.644 | 439.214 | 122.841 | 280.271 | 45.8383
2022-11-23 | Politécnica de Chimborazo | 225.803 | 0.806 | 226.606 | 146.471 | 38.981 | 119.116 | 45.9975
2022-11-24 | Colegio Condorazo | 988.505 | 1.846 | 990.352 | 771.234 | 212.796 | 431.914 | 43.4723
2022-11-24 | Colegio Victor Proaño | 524.937 | 0.075 | 525.013 | 369.753 | 95.04 | 250.3 | 44.3522
2022-11-24 | Escuela 21 de Abril | 302.119 | 1.025 | 303.147 | 214.847 | 65.192 | 153.492 | 46.2466
2022-11-24 | Escuela Sangay | 667.24 | 0.084 | 667.323 | 446.227 | 123.167 | 344.263 | 45.6751
2022-11-24 | Politécnica de Chimborazo | 211.468 | 0.975 | 212.445 | 142.554 | 39.838 | 109.729 | 47.0482
2022-11-25 | Colegio Condorazo | 1000.114 | 2.206 | 1002.319 | 746.143 | 201.177 | 457.353 | 49.6798
2022-11-25 | Colegio Victor Proaño | 493.365 | 0.12 | 493.485 | 348.902 | 101.227 | 245.81 | 49.1993
2022-11-25 | Escuela 21 de Abril | 306.988 | 1.239 | 308.228 | 213.05 | 58.385 | 153.563 | 50.9769
2022-11-25 | Escuela Sangay | 623.228 | 0.194 | 623.422 | 451.997 | 116.606 | 288.031 | 44.9545
2022-11-25 | Politécnica de Chimborazo | 204.18 | 0.812 | 204.993 | 139.288 | 39.682 | 105.387 | 48.3148
2022-11-26 | Colegio Condorazo | 1014.296 | 1.629 | 1015.926 | 215.764 | 169.21 | 969.372 | 47.0723
2022-11-26 | Colegio Victor Proaño | 475.989 | 0.145 | 476.134 | 107.579 | 84.317 | 452.872 | 46.6136
2022-11-26 | Escuela 21 de Abril | 319.629 | 1.035 | 320.661 | 64.938 | 50.61 | 306.333 | 50.0834
2022-11-26 | Escuela Sangay | 620.243 | 0.348 | 620.591 | 131.411 | 96.41 | 585.59 | 50
2022-11-26 | Politécnica de Chimborazo | 206.473 | 0.854 | 207.328 | 42.411 | 33.437 | 198.354 | 47.3739
2022-11-27 | Colegio Condorazo | 998.066 | 0.577 | 998.644 | 214.356 | 168.124 | 952.412 | 50.0092
2022-11-27 | Colegio Victor Proaño | 482.628 | 0.07 | 482.7 | 106.846 | 81.106 | 456.96 | 48.1556
2022-11-27 | Escuela 21 de Abril | 321.669 | 1.232 | 322.9 | 63.079 | 48.79 | 308.611 | 47.114
2022-11-27 | Escuela Sangay | 623.164 | 0.083 | 623.249 | 133.936 | 105.429 | 594.742 | 45.8359
2022-11-27 | Politécnica de Chimborazo | 207.663 | 0.854 | 208.518 | 43.037 | 33.68 | 199.161 | 48.4634
2022-11-28 | Colegio Condorazo | 1038.68 | 1.112 | 1039.79 | 754.985 | 192.127 | 476.932 | 51.2772
2022-11-28 | Colegio Victor Proaño | 498.753 | 0.031 | 498.785 | 389.935 | 102.077 | 210.927 | 45.5019
2022-11-28 | Escuela 21 de Abril | 311.614 | 1.294 | 312.906 | 212.106 | 60.723 | 161.523 | 43.8232
2022-11-28 | Escuela Sangay | 614.253 | 0.126 | 614.379 | 428.862 | 129.49 | 315.007 | 43.9726
2022-11-28 | Politécnica de Chimborazo | 209.182 | 0.872 | 210.052 | 138.42 | 41.369 | 113.001 | 43.9964
2022-11-29 | Colegio Condorazo | 988.892 | 0.974 | 989.867 | 731.59 | 211.331 | 469.608 | 44.4145
2022-11-29 | Colegio Victor Proaño | 512.487 | 0.129 | 512.616 | 349.05 | 101.594 | 265.16 | 44.0049
2022-11-29 | Escuela 21 de Abril | 327.472 | 1.008 | 328.477 | 217.62 | 60.519 | 171.376 | 43.8042
2022-11-29 | Escuela Sangay | 589.334 | 0.07 | 589.405 | 451.362 | 140.372 | 278.415 | 42.7055
2022-11-29 | Politécnica de Chimborazo | 210.709 | 0.564 | 211.269 | 150.912 | 42.657 | 103.014 | 47.9555
2022-11-30 | Colegio Condorazo | 985.788 | 0.978 | 986.765 | 726.622 | 221.383 | 481.526 | 47.153
2022-11-30 | Colegio Victor Proaño | 477.463 | 0.02 | 477.482 | 363.761 | 118.063 | 231.784 | 48.3002
2022-11-30 | Escuela 21 de Abril | 312.112 | 1.013 | 313.125 | 218.39 | 62.368 | 157.103 | 47.6458
2022-11-30 | Escuela Sangay | 617.386 | 0.044 | 617.431 | 461.964 | 129.136 | 284.603 | 43.7769
2022-11-30 | Politécnica de Chimborazo | 195.142 | 0.64 | 195.78 | 143.476 | 40.286 | 92.59 | 43.7454
2022-12-01 | Colegio Condorazo | 1015.07 | 1.219 | 1016.29 | 707.791 | 224.374 | 532.873 | 43.3556
2022-12-01 | Colegio Victor Proaño | 520.804 | 0.077 | 520.882 | 381.462 | 123.08 | 262.5 | 43.1134
2022-12-01 | Escuela 21 de Abril | 321.26 | 1.38 | 322.639 | 227.314 | 56.617 | 151.942 | 44.6058
2022-12-01 | Escuela Sangay | 631.515 | 0.059 | 631.575 | 499.423 | 146.911 | 279.063 | 43.1111
2022-12-01 | Politécnica de Chimborazo | 219.217 | 0.811 | 220.027 | 150.224 | 41.617 | 111.42 | 47.3468
2022-12-02 | Colegio Condorazo | 1051.784 | 1.293 | 1053.078 | 717.416 | 211.372 | 547.034 | 44.4921
2022-12-02 | Colegio Victor Proaño | 476.162 | 0.061 | 476.225 | 368.386 | 110.054 | 217.893 | 45.0389
2022-12-02 | Escuela 21 de Abril | 324.519 | 1.401 | 325.921 | 209.006 | 57.149 | 174.064 | 47.1418
2022-12-02 | Escuela Sangay | 635.493 | 0.067 | 635.56 | 430.826 | 112.868 | 317.602 | 49.3472
2022-12-02 | Politécnica de Chimborazo | 210.957 | 0.692 | 211.648 | 147.17 | 43.293 | 107.771 | 47.1936
2022-12-03 | Colegio Condorazo | 953.103 | 0.798 | 953.901 | 217.413 | 172.303 | 908.791 | 47.2208
2022-12-03 | Colegio Victor Proaño | 486.216 | 0.217 | 486.434 | 109.086 | 84.953 | 462.301 | 50.0023
2022-12-03 | Escuela 21 de Abril | 314.045 | 1.127 | 315.169 | 64.075 | 50.697 | 301.791 | 46.0056
2022-12-03 | Escuela Sangay | 639.45 | 0.118 | 639.569 | 133.271 | 100.582 | 606.88 | 49.7929
2022-12-03 | Politécnica de Chimborazo | 214.096 | 1.059 | 215.154 | 44.036 | 33.85 | 204.968 | 47.6173
2022-12-04 | Colegio Condorazo | 942.91 | 0.936 | 943.847 | 231.65 | 169.717 | 881.914 | 50.0292
2022-12-04 | Colegio Victor Proaño | 488.691 | 0.15 | 488.843 | 105.855 | 79.537 | 462.525 | 48.7391
2022-12-04 | Escuela 21 de Abril | 295.55 | 1.641 | 297.19 | 64.852 | 51.296 | 283.634 | 46.8495
2022-12-04 | Escuela Sangay | 616.004 | 0.071 | 616.076 | 136.225 | 106.304 | 586.155 | 48.2457
2022-12-04 | Politécnica de Chimborazo | 210.075 | 0.857 | 210.932 | 43.864 | 34.332 | 201.4 | 50.056
2022-12-05 | Colegio Condorazo | 1004.559 | 1.031 | 1005.588 | 684.106 | 194.198 | 515.68 | 48.4408
2022-12-05 | Colegio Victor Proaño | 473.317 | 0.061 | 473.378 | 361.284 | 106.401 | 218.495 | 44.6536
2022-12-05 | Escuela 21 de Abril | 298.415 | 1.011 | 299.425 | 216.994 | 61.623 | 144.054 | 43.7796
2022-12-05 | Escuela Sangay | 620.026 | 0.121 | 620.146 | 465.239 | 137.827 | 292.734 | 43.1953
2022-12-05 | Politécnica de Chimborazo | 216.55 | 0.942 | 217.493 | 144.828 | 40.576 | 113.241 | 45.8835
2022-12-06 | Colegio Condorazo | 961.674 | 1.65 | 963.322 | 727.792 | 210.178 | 445.708 | 46.0137
2022-12-06 | Colegio Victor Proaño | 494.563 | 0.088 | 494.651 | 353.94 | 114.659 | 255.37 | 43.4323
2022-12-06 | Escuela 21 de Abril | 311.948 | 1.029 | 312.977 | 232.328 | 67.952 | 148.601 | 48.0976
2022-12-06 | Escuela Sangay | 629.016 | 0.073 | 629.091 | 427.756 | 113.391 | 314.726 | 48.8364
2022-12-06 | Politécnica de Chimborazo | 207.006 | 0.64 | 207.647 | 146.033 | 40.922 | 102.536 | 45.8247
2022-12-07 | Colegio Condorazo | 1056.616 | 1.402 | 1058.018 | 722.754 | 208.045 | 543.309 | 47.3688
2022-12-07 | Colegio Victor Proaño | 487.166 | 0.154 | 487.32 | 383.649 | 102.682 | 206.353 | 43.7121
2022-12-07 | Escuela 21 de Abril | 300.491 | 0.922 | 301.412 | 231.311 | 66.028 | 136.129 | 50.1169
2022-12-07 | Escuela Sangay | 640.677 | 0.096 | 640.775 | 465.167 | 116.408 | 292.016 | 46.4437
2022-12-07 | Politécnica de Chimborazo | 199.043 | 0.815 | 199.857 | 142.074 | 43.199 | 100.982 | 43.2864
2022-12-08 | Colegio Condorazo | 1057.215 | 1.417 | 1058.632 | 745.533 | 219.866 | 532.965 | 47.4528
2022-12-08 | Colegio Victor Proaño | 482.781 | 0.044 | 482.825 | 354.999 | 94.968 | 222.794 | 46.1494
2022-12-08 | Escuela 21 de Abril | 293.063 | 0.668 | 293.73 | 204.59 | 58.183 | 147.323 | 44.3168
2022-12-08 | Escuela Sangay | 643.935 | 0.085 | 644.024 | 440.515 | 126.022 | 329.531 | 47.7372
2022-12-08 | Politécnica de Chimborazo | 209.926 | 0.612 | 210.54 | 149.508 | 40.703 | 101.735 | 49.176
2022-12-09 | Colegio Condorazo | 1004.384 | 0.908 | 1005.291 | 710.777 | 207.198 | 501.712 | 47.452
2022-12-09 | Colegio Victor Proaño | 481.258 | 0.044 | 481.302 | 348.943 | 98.74 | 231.099 | 44.6086
2022-12-09 | Escuela 21 de Abril | 308.901 | 0.81 | 309.709 | 213.697 | 61.502 | 157.514 | 47.3684
2022-12-09 | Escuela Sangay | 669.691 | 0.205 | 669.893 | 453.175 | 128.209 | 344.927 | 50.4712
2022-12-09 | Politécnica de Chimborazo | 198.788 | 0.773 | 199.563 | 144.954 | 40.206 | 94.815 | 46.6974
2022-12-10 | Colegio Condorazo | 988.935 | 0.698 | 989.634 | 217.336 | 173.031 | 945.329 | 45.8345
2022-12-10 | Colegio Victor Proaño | 488.097 | 0.111 | 488.209 | 106.454 | 81.161 | 462.916 | 48.3256
2022-12-10 | Escuela 21 de Abril | 317.038 | 1.127 | 318.165 | 67.408 | 48.418 | 299.175 | 48.4154
2022-12-10 | Escuela Sangay | 654.92 | 0.047 | 654.967 | 153.139 | 107.103 | 608.931 | 50
2022-12-10 | Politécnica de Chimborazo | 205.745 | 0.688 | 206.432 | 42.54 | 31.665 | 195.557 | 51.9143
2022-12-11 | Colegio Condorazo | 1023.64 | 1.677 | 1025.316 | 214.308 | 164.6 | 975.608 | 47.4714
2022-12-11 | Colegio Victor Proaño | 468.071 | 0.083 | 468.155 | 116.442 | 87.263 | 438.976 | 45.8361
2022-12-11 | Escuela 21 de Abril | 302.446 | 0.9 | 303.347 | 64.54 | 50.311 | 289.118 | 47.337
2022-12-11 | Escuela Sangay | 633.462 | 0.083 | 633.545 | 145.519 | 107.719 | 595.745 | 46.5179
2022-12-11 | Politécnica de Chimborazo | 212.458 | 0.544 | 213.003 | 46.14 | 33.581 | 200.444 | 50.0833
2022-12-12 | Colegio Condorazo | 984.175 | 0.761 | 984.934 | 699.004 | 217.97 | 503.9 | 46.8914
2022-12-12 | Colegio Victor Proaño | 483.001 | 0.084 | 483.085 | 358.397 | 122.478 | 247.166 | 43.5784
2022-12-12 | Escuela 21 de Abril | 294.151 | 0.986 | 295.139 | 219.653 | 61.869 | 137.355 | 43.9902
2022-12-12 | Escuela Sangay | 624.784 | 0.164 | 624.949 | 464.515 | 139.895 | 300.329 | 47.3219
2022-12-12 | Politécnica de Chimborazo | 197.237 | 0.719 | 197.956 | 149.779 | 44.702 | 92.879 | 46.5327
2022-12-13 | Colegio Condorazo | 1004.349 | 0.37 | 1004.717 | 742.819 | 231.205 | 493.103 | 46.7955
2022-12-13 | Colegio Victor Proaño | 501.336 | 0.073 | 501.408 | 371.643 | 107.144 | 236.909 | 46.2366
2022-12-13 | Escuela 21 de Abril | 314.605 | 1.196 | 315.799 | 214.813 | 63.468 | 164.454 | 47.4567
2022-12-13 | Escuela Sangay | 562.53 | 0.248 | 562.777 | 449.621 | 139.658 | 252.814 | 41.8539
2022-12-13 | Politécnica de Chimborazo | 208.827 | 0.861 | 209.687 | 143.976 | 38.218 | 103.929 | 48.234
2022-12-14 | Colegio Condorazo | 1009.286 | 1.391 | 1010.678 | 751.284 | 229.985 | 489.379 | 46.5256
2022-12-14 | Colegio Victor Proaño | 486.913 | 0.053 | 486.966 | 344.763 | 97.917 | 240.12 | 44.0069
2022-12-14 | Escuela 21 de Abril | 300.733 | 0.648 | 301.381 | 234.709 | 61.031 | 127.703 | 43.8786
2022-12-14 | Escuela Sangay | 628.807 | 0.127 | 628.933 | 451.512 | 135.261 | 312.682 | 47.2019
2022-12-14 | Politécnica de Chimborazo | 211.626 | 0.835 | 212.461 | 140.882 | 41.568 | 113.147 | 47.6597
2022-12-15 | Colegio Condorazo | 1043.779 | 1.473 | 1045.249 | 750.269 | 197.704 | 492.684 | 51.1573
2022-12-15 | Colegio Victor Proaño | 485.728 | 0.092 | 485.82 | 353.583 | 110.209 | 242.446 | 48.2339
2022-12-15 | Escuela 21 de Abril | 303.389 | 1.113 | 304.5 | 225.915 | 54.178 | 132.763 | 49.1357
2022-12-15 | Escuela Sangay | 640.126 | 0.066 | 640.195 | 461.61 | 123.991 | 302.576 | 49.5296
2022-12-15 | Politécnica de Chimborazo | 196.651 | 0.652 | 197.304 | 142.328 | 39.766 | 94.742 | 46.0743
2022-12-16 | Colegio Condorazo | 996.095 | 1.091 | 997.184 | 708.754 | 199.683 | 488.113 | 50.5376
2022-12-16 | Colegio Victor Proaño | 499.812 | 0.079 | 499.891 | 375.244 | 103.204 | 227.851 | 48.3646
2022-12-16 | Escuela 21 de Abril | 283.52 | 1.58 | 285.096 | 219.153 | 67.269 | 133.212 | 42.7026
2022-12-16 | Escuela Sangay | 608.344 | 0.055 | 608.399 | 459.608 | 139.576 | 288.367 | 43.0667
2022-12-16 | Politécnica de Chimborazo | 204.884 | 0.597 | 205.48 | 148.593 | 45.939 | 102.826 | 46.5646
2022-12-17 | Colegio Condorazo | 1018.351 | 1.354 | 1019.702 | 216.543 | 170.463 | 973.622 | 48.9212
2022-12-17 | Colegio Victor Proaño | 473.927 | 0.086 | 474.016 | 108.582 | 82.351 | 447.785 | 51.4918
2022-12-17 | Escuela 21 de Abril | 332.031 | 1.061 | 333.092 | 64.568 | 51.187 | 319.711 | 46.041
2022-12-17 | Escuela Sangay | 606.416 | 0.125 | 606.542 | 134.854 | 99.863 | 571.551 | 52.4692
2022-12-17 | Politécnica de Chimborazo | 214.568 | 0.822 | 215.39 | 44.32 | 34.28 | 205.35 | 50.0101
2022-12-18 | Colegio Condorazo | 962.201 | 1.42 | 963.621 | 213.385 | 170.619 | 920.855 | 45.8506
2022-12-18 | Colegio Victor Proaño | 479.058 | 0.091 | 479.147 | 107.205 | 82.77 | 454.712 | 50.0024
2022-12-18 | Escuela 21 de Abril | 293.771 | 0.772 | 294.541 | 69.791 | 51.107 | 275.857 | 50.3259
2022-12-18 | Escuela Sangay | 613.232 | 0.066 | 613.298 | 136.255 | 109.636 | 586.679 | 45.8333
2022-12-18 | Politécnica de Chimborazo | 210.004 | 0.724 | 210.728 | 44.077 | 35.193 | 201.844 | 46.0555
2022-12-19 | Colegio Condorazo | 972.712 | 1.05 | 973.764 | 722.112 | 218.064 | 469.716 | 45.3391
2022-12-19 | Colegio Victor Proaño | 470.591 | 0.087 | 470.678 | 363.093 | 108.668 | 216.253 | 44.5819
2022-12-19 | Escuela 21 de Abril | 294.83 | 1.363 | 296.194 | 211.351 | 58.444 | 143.287 | 45.9579
2022-12-19 | Escuela Sangay | 616.216 | 0.123 | 616.336 | 434.691 | 121.218 | 302.863 | 46.582
2022-12-19 | Politécnica de Chimborazo | 198.409 | 0.581 | 198.989 | 152.971 | 52.507 | 98.525 | 42.3796
2022-12-20 | Colegio Condorazo | 987.842 | 0.672 | 988.515 | 772.379 | 238.735 | 454.871 | 43.848
2022-12-20 | Colegio Victor Proaño | 484.12 | 0.071 | 484.191 | 362.825 | 102.428 | 223.794 | 45.3688
2022-12-20 | Escuela 21 de Abril | 309.167 | 1.125 | 310.29 | 226.693 | 60.777 | 144.374 | 43.8881
2022-12-20 | Escuela Sangay | 640.698 | 0.081 | 640.78 | 463.745 | 136.808 | 313.843 | 48.6072
2022-12-20 | Politécnica de Chimborazo | 193.808 | 0.44 | 194.252 | 147.488 | 45.915 | 92.679 | 42.6006
2022-12-21 | Colegio Condorazo | 900.022 | 0.672 | 900.695 | 215.536 | 169.977 | 855.136 | 47.4661
2022-12-21 | Colegio Victor Proaño | 495.868 | 0.023 | 495.892 | 105.848 | 82.267 | 472.311 | 50.0006
2022-12-21 | Escuela 21 de Abril | 309.155 | 1.086 | 310.239 | 65.662 | 51.436 | 296.013 | 46.7221
2022-12-21 | Escuela Sangay | 620.067 | 0.094 | 620.16 | 131.762 | 104.078 | 592.476 | 46.2282
2022-12-21 | Politécnica de Chimborazo | 218.616 | 0.683 | 219.298 | 43.388 | 32.302 | 208.212 | 52.2274
2022-12-22 | Colegio Condorazo | 992.463 | 0.741 | 993.205 | 222.804 | 171.64 | 942.041 | 47.7944
2022-12-22 | Colegio Victor Proaño | 496.579 | 0.018 | 496.598 | 107.9 | 84.81 | 473.508 | 50
2022-12-22 | Escuela 21 de Abril | 299.485 | 0.891 | 300.374 | 65.949 | 49.737 | 284.162 | 48.8087
2022-12-22 | Escuela Sangay | 656.762 | 0.196 | 656.958 | 133.082 | 105.621 | 629.497 | 45.8338
2022-12-22 | Politécnica de Chimborazo | 208.627 | 0.567 | 209.198 | 43.075 | 31.703 | 197.826 | 49.2881
2022-12-23 | Colegio Condorazo | 972.571 | 1.476 | 974.047 | 215.548 | 165.14 | 923.639 | 50.0782
2022-12-23 | Colegio Victor Proaño | 501.386 | 0.081 | 501.469 | 108.018 | 86.097 | 479.548 | 45.8391
2022-12-23 | Escuela 21 de Abril | 311.58 | 0.925 | 312.502 | 66.167 | 51.394 | 297.729 | 48.9546
2022-12-23 | Escuela Sangay | 622.139 | 0.214 | 622.356 | 139.065 | 108.756 | 592.047 | 50
2022-12-23 | Politécnica de Chimborazo | 205.85 | 0.697 | 206.547 | 43.897 | 34.505 | 197.155 | 46.7099
2022-12-24 | Colegio Condorazo | 1013.482 | 0.939 | 1014.425 | 213.587 | 163.117 | 963.955 | 50.5415
2022-12-24 | Colegio Victor Proaño | 462.432 | 0.047 | 462.479 | 109.27 | 83.126 | 436.335 | 48.348
2022-12-24 | Escuela 21 de Abril | 320.794 | 0.928 | 321.722 | 66.021 | 52.44 | 308.141 | 45.9896
2022-12-24 | Escuela Sangay | 623.263 | 0.17 | 623.434 | 141.778 | 103.68 | 585.336 | 47.0306
2022-12-24 | Politécnica de Chimborazo | 194.62 | 0.53 | 195.153 | 43.011 | 33.774 | 185.916 | 47.4965
2022-12-25 | Colegio Condorazo | 988.549 | 1.32 | 989.864 | 216.483 | 165.392 | 938.773 | 48.0032
2022-12-25 | Colegio Victor Proaño | 467.275 | 0.019 | 467.295 | 110.748 | 88.687 | 445.234 | 45.8362
2022-12-25 | Escuela 21 de Abril | 298.225 | 1.444 | 299.669 | 68.789 | 51.186 | 282.066 | 46.0053
2022-12-25 | Escuela Sangay | 599.687 | 0.1 | 599.788 | 133.904 | 106.065 | 571.949 | 45.8372
2022-12-25 | Politécnica de Chimborazo | 204.096 | 1.093 | 205.186 | 42.99 | 33.208 | 195.404 | 50.2544
2022-12-26 | Colegio Condorazo | 1000.185 | 1.325 | 1001.513 | 212.708 | 161.077 | 949.882 | 48.0327
2022-12-26 | Colegio Victor Proaño | 495.377 | 0.031 | 495.409 | 106.327 | 83.03 | 472.112 | 48.8833
2022-12-26 | Escuela 21 de Abril | 321.459 | 1.467 | 322.924 | 64.961 | 48.997 | 306.96 | 48.7355
2022-12-26 | Escuela Sangay | 636.127 | 0.214 | 636.341 | 134.124 | 98.205 | 600.422 | 52.9752
2022-12-26 | Politécnica de Chimborazo | 216.677 | 0.576 | 217.252 | 43.078 | 34.198 | 208.372 | 45.9422
2022-12-27 | Colegio Condorazo | 1049.704 | 1.521 | 1051.223 | 214.273 | 164.187 | 1001.137 | 50.8445
2022-12-27 | Colegio Victor Proaño | 485.149 | 0.114 | 485.265 | 109.445 | 79.888 | 455.708 | 50.0011
2022-12-27 | Escuela 21 de Abril | 309.494 | 1.127 | 310.621 | 66.885 | 52.958 | 296.694 | 46.2575
2022-12-27 | Escuela Sangay | 620.215 | 0.061 | 620.278 | 132.312 | 99.394 | 587.36 | 49.0612
2022-12-27 | Politécnica de Chimborazo | 206.788 | 0.451 | 207.24 | 43.038 | 33.454 | 197.656 | 47.2964
2022-12-28 | Colegio Condorazo | 1003.819 | 1.209 | 1005.027 | 214.718 | 161.156 | 951.465 | 51.6911
2022-12-28 | Colegio Victor Proaño | 493.634 | 0.053 | 493.686 | 107.772 | 86.267 | 472.181 | 45.8345
2022-12-28 | Escuela 21 de Abril | 294.29 | 0.862 | 295.153 | 64.399 | 51.034 | 281.788 | 45.9456
2022-12-28 | Escuela Sangay | 584.031 | 0.041 | 584.071 | 138.18 | 103.722 | 549.613 | 51.068
2022-12-28 | Politécnica de Chimborazo | 193.716 | 0.691 | 194.408 | 43.197 | 33.843 | 185.054 | 47.97
2022-12-29 | Colegio Condorazo | 941.147 | 0.9 | 942.047 | 218.595 | 173.697 | 897.149 | 45.8455
2022-12-29 | Colegio Victor Proaño | 464.042 | 0.153 | 464.194 | 107.878 | 85.689 | 442.005 | 45.8333
2022-12-29 | Escuela 21 de Abril | 330.993 | 1.026 | 332.019 | 64.881 | 51.413 | 318.551 | 46.3525
2022-12-29 | Escuela Sangay | 610.098 | 0.075 | 610.174 | 136.03 | 108.864 | 583.008 | 45.8392
2022-12-29 | Politécnica de Chimborazo | 204.664 | 0.748 | 205.414 | 43.157 | 34.322 | 196.579 | 45.8975
2022-12-30 | Colegio Condorazo | 958.075 | 1.47 | 959.545 | 224.874 | 179.567 | 914.238 | 45.8672
2022-12-30 | Colegio Victor Proaño | 461.333 | 0.044 | 461.376 | 106.766 | 84.432 | 439.042 | 46.0634
2022-12-30 | Escuela 21 de Abril | 292.407 | 1.165 | 293.571 | 64.71 | 50.275 | 279.136 | 47.5867
2022-12-30 | Escuela Sangay | 612.048 | 0.016 | 612.064 | 135.696 | 103.949 | 580.317 | 48.0646
2022-12-30 | Politécnica de Chimborazo | 209.616 | 0.947 | 210.564 | 43.831 | 34.776 | 201.509 | 46.4511
2022-12-31 | Colegio Condorazo | 996.237 | 1.162 | 997.398 | 213.938 | 170.301 | 953.761 | 45.8431
2022-12-31 | Colegio Victor Proaño | 517.436 | 0.124 | 517.561 | 115.741 | 85.225 | 487.045 | 47.0181
2022-12-31 | Escuela 21 de Abril | 311.43 | 0.88 | 312.311 | 64.108 | 48.138 | 296.341 | 50.7689
2022-12-31 | Escuela Sangay | 591.903 | 0.047 | 591.949 | 142.816 | 104.614 | 553.747 | 50.0009
2022-12-31 | Politécnica de Chimborazo | 197.271 | 0.97 | 198.241 | 43.017 | 33.357 | 188.581 | 49.9088
2023-01-01 | Colegio Condorazo | 1031.496 | 1.018 | 1032.512 | 213.281 | 167.566 | 986.797 | 46.5343
2023-01-01 | Colegio Victor Proaño | 488.044 | 0.17 | 488.215 | 108.746 | 85.462 | 464.931 | 46.6143
2023-01-01 | Escuela 21 de Abril | 294.473 | 1.312 | 295.786 | 64.371 | 47.957 | 279.372 | 49.101
2023-01-01 | Escuela Sangay | 590.214 | 0.078 | 590.289 | 133.034 | 103.101 | 560.356 | 50.0039
2023-01-01 | Politécnica de Chimborazo | 212.405 | 0.596 | 213.002 | 44.2 | 32.536 | 201.338 | 53.0727
2023-01-02 | Colegio Condorazo | 1062.587 | 1.091 | 1063.679 | 213.403 | 168.056 | 1018.332 | 46.1301
2023-01-02 | Colegio Victor Proaño | 502.833 | 0.11 | 502.946 | 108.273 | 86.037 | 480.71 | 45.8333
2023-01-02 | Escuela 21 de Abril | 312.25 | 1.001 | 313.252 | 66.715 | 51.624 | 298.161 | 50.0866
2023-01-02 | Escuela Sangay | 647.537 | 0.125 | 647.661 | 135.233 | 104.258 | 616.686 | 47.5968
2023-01-02 | Politécnica de Chimborazo | 201.702 | 0.82 | 202.522 | 42.042 | 30.543 | 191.023 | 52.8252
2023-01-03 | Colegio Condorazo | 1012.221 | 1.188 | 1013.41 | 220.394 | 169.166 | 962.182 | 47.6512
2023-01-03 | Colegio Victor Proaño | 519.568 | 0.08 | 519.649 | 107.95 | 85.121 | 496.82 | 46.4809
2023-01-03 | Escuela 21 de Abril | 290.941 | 0.75 | 291.689 | 63.018 | 48.318 | 276.989 | 50.4164
2023-01-03 | Escuela Sangay | 586.746 | 0.082 | 586.826 | 134.098 | 106.4 | 559.128 | 47.5921
2023-01-03 | Politécnica de Chimborazo | 218.927 | 0.842 | 219.769 | 43.784 | 34.102 | 210.087 | 49.3019
2023-01-04 | Colegio Condorazo | 1029.697 | 0.863 | 1030.559 | 215.781 | 166.259 | 981.037 | 50.5076
2023-01-04 | Colegio Victor Proaño | 489.618 | 0.044 | 489.662 | 105.882 | 84.065 | 467.845 | 45.8333
2023-01-04 | Escuela 21 de Abril | 302.924 | 1.186 | 304.108 | 63.819 | 49.009 | 289.298 | 50.7103
2023-01-04 | Escuela Sangay | 662.259 | 0.108 | 662.367 | 135.769 | 105.164 | 631.762 | 50.6865
2023-01-04 | Politécnica de Chimborazo | 189.463 | 0.952 | 190.414 | 43.795 | 33.362 | 179.981 | 48.4576
2023-01-05 | Colegio Condorazo | 1011.118 | 1.241 | 1012.36 | 215.281 | 159.276 | 956.355 | 51.668
2023-01-05 | Colegio Victor Proaño | 497.471 | 0.041 | 497.511 | 108.636 | 80.122 | 468.997 | 52.4047
2023-01-05 | Escuela 21 de Abril | 299.328 | 0.704 | 300.03 | 65.336 | 51.553 | 286.247 | 46.2985
2023-01-05 | Escuela Sangay | 598.864 | 0.02 | 598.886 | 134.275 | 106.109 | 570.72 | 46.2857
2023-01-05 | Politécnica de Chimborazo | 212.715 | 0.447 | 213.163 | 42.936 | 33.308 | 203.535 | 47.2938
2023-01-06 | Colegio Condorazo | 991.339 | 0.999 | 992.338 | 216.688 | 172.864 | 948.514 | 45.8467
2023-01-06 | Colegio Victor Proaño | 466.469 | 0.115 | 466.584 | 103.675 | 80.145 | 443.054 | 46.9201
2023-01-06 | Escuela 21 de Abril | 304.467 | 0.83 | 305.298 | 63.702 | 49.449 | 291.045 | 50.0723
2023-01-06 | Escuela Sangay | 643.053 | 0.085 | 643.136 | 132.548 | 105.324 | 615.912 | 45.8333
2023-01-06 | Politécnica de Chimborazo | 208.328 | 0.683 | 209.012 | 43.633 | 33.741 | 199.12 | 50.024
2023-01-07 | Colegio Condorazo | 994.865 | 1.345 | 996.209 | 211.76 | 164.933 | 949.382 | 50.0146
2023-01-07 | Colegio Victor Proaño | 497.198 | 0.143 | 497.341 | 107.253 | 81.242 | 471.33 | 48.1255
2023-01-07 | Escuela 21 de Abril | 300.11 | 1.012 | 301.119 | 65.308 | 52.224 | 288.035 | 45.8621
2023-01-07 | Escuela Sangay | 606.819 | 0.05 | 606.868 | 134.781 | 105.553 | 577.64 | 47.0747
2023-01-07 | Politécnica de Chimborazo | 214.979 | 1.024 | 216.004 | 42.845 | 33.067 | 206.226 | 51.0336
2023-01-08 | Colegio Condorazo | 986.228 | 1.821 | 988.051 | 216.915 | 164.059 | 935.195 | 51.5957
2023-01-08 | Colegio Victor Proaño | 487.909 | 0.2 | 488.109 | 107.955 | 84.722 | 464.876 | 50.0006
2023-01-08 | Escuela 21 de Abril | 304.826 | 1.107 | 305.933 | 65.422 | 52.119 | 292.63 | 45.9051
2023-01-08 | Escuela Sangay | 640.026 | 0.082 | 640.11 | 135.311 | 101.555 | 606.354 | 51.8444
2023-01-08 | Politécnica de Chimborazo | 194.875 | 0.749 | 195.626 | 43.07 | 32.184 | 184.74 | 51.654
2023-01-09 | Colegio Condorazo | 1043.903 | 1.149 | 1045.054 | 213.874 | 165.129 | 996.309 | 47.5699
2023-01-09 | Colegio Victor Proaño | 494 | 0.049 | 494.05 | 107.639 | 83.678 | 470.089 | 46.9129
2023-01-09 | Escuela 21 de Abril | 309.768 | 1.284 | 311.05 | 63.919 | 49.808 | 296.939 | 50.07
2023-01-09 | Escuela Sangay | 645.655 | 0.063 | 645.718 | 132.224 | 95.224 | 608.718 | 53.4314
2023-01-09 | Politécnica de Chimborazo | 217.412 | 0.864 | 218.274 | 42.903 | 33.218 | 208.589 | 50.0633
2023-01-10 | Colegio Condorazo | 976.215 | 1.197 | 977.412 | 219.26 | 169.508 | 927.66 | 49.5261
2023-01-10 | Colegio Victor Proaño | 485.184 | 0.047 | 485.23 | 106.482 | 84.487 | 463.235 | 46.4207
2023-01-10 | Escuela 21 de Abril | 316.069 | 1.017 | 317.088 | 64.965 | 48.905 | 301.028 | 48.6857
2023-01-10 | Escuela Sangay | 653.143 | 0.173 | 653.315 | 135.399 | 105.34 | 623.256 | 50.0005
2023-01-10 | Politécnica de Chimborazo | 211.536 | 0.803 | 212.341 | 44.218 | 35.181 | 203.304 | 46.2201
2023-01-11 | Colegio Condorazo | 1041.647 | 0.697 | 1042.346 | 217.109 | 157.285 | 982.522 | 53.3271
2023-01-11 | Colegio Victor Proaño | 519.535 | 0.263 | 519.797 | 107.466 | 78.36 | 490.691 | 53.1829
2023-01-11 | Escuela 21 de Abril | 324.064 | 1.35 | 325.41 | 65.599 | 52.441 | 312.252 | 46.0225
2023-01-11 | Escuela Sangay | 631.735 | 0.082 | 631.82 | 134.882 | 107.305 | 604.243 | 45.8338
2023-01-11 | Politécnica de Chimborazo | 208.548 | 0.899 | 209.445 | 44.229 | 34.539 | 199.755 | 50.0262
2023-01-12 | Colegio Condorazo | 967.015 | 1.353 | 968.367 | 220.992 | 176.051 | 923.426 | 46.0952
2023-01-12 | Colegio Victor Proaño | 479.668 | 0.033 | 479.699 | 107.844 | 81.423 | 453.278 | 51.7742
2023-01-12 | Escuela 21 de Abril | 298.904 | 1.097 | 300 | 65.807 | 52.436 | 286.629 | 46.4954
2023-01-12 | Escuela Sangay | 593.726 | 0.045 | 593.772 | 133.859 | 106.655 | 566.568 | 45.8338
2023-01-12 | Politécnica de Chimborazo | 207.992 | 1.15 | 209.142 | 43.807 | 34.174 | 199.509 | 47.2139
2023-01-13 | Colegio Condorazo | 964.689 | 1.322 | 966.011 | 217.607 | 169.181 | 917.585 | 47.2994
2023-01-13 | Colegio Victor Proaño | 497.435 | 0.018 | 497.452 | 107.203 | 82.553 | 472.802 | 50.0012
2023-01-13 | Escuela 21 de Abril | 315.562 | 0.872 | 316.436 | 64.573 | 51.501 | 303.364 | 46.1126
2023-01-13 | Escuela Sangay | 615.259 | 0.116 | 615.375 | 134.1 | 103.539 | 584.814 | 50
2023-01-13 | Politécnica de Chimborazo | 210.304 | 0.8 | 211.103 | 43.05 | 34.074 | 202.127 | 46.0441
2023-01-14 | Colegio Condorazo | 994.586 | 0.987 | 995.57 | 223.844 | 179.766 | 951.492 | 45.8723
2023-01-14 | Colegio Victor Proaño | 494.813 | 0.05 | 494.864 | 110.63 | 86.175 | 470.409 | 50
2023-01-14 | Escuela 21 de Abril | 301.559 | 1.302 | 302.861 | 65.373 | 52.347 | 289.835 | 46.1427
2023-01-14 | Escuela Sangay | 597.702 | 0.039 | 597.741 | 134.671 | 105.449 | 568.519 | 47.9749
2023-01-14 | Politécnica de Chimborazo | 201.702 | 0.518 | 202.218 | 42.782 | 33.712 | 193.148 | 46.2693
2023-01-15 | Colegio Condorazo | 959.823 | 0.992 | 960.816 | 219.533 | 176.109 | 917.392 | 45.8795
2023-01-15 | Colegio Victor Proaño | 501.698 | 0.064 | 501.762 | 108.455 | 83.251 | 476.558 | 50.6175
2023-01-15 | Escuela 21 de Abril | 327.196 | 1.219 | 328.415 | 63.949 | 49.82 | 314.286 | 50.08
2023-01-15 | Escuela Sangay | 618.432 | 0.065 | 618.498 | 133.347 | 101.22 | 586.371 | 48.4044
2023-01-15 | Politécnica de Chimborazo | 222.931 | 0.958 | 223.889 | 43.358 | 34.146 | 214.677 | 48.065
2023-01-16 | Colegio Condorazo | 1003.68 | 0.934 | 1004.612 | 214.547 | 172.044 | 962.109 | 45.851
2023-01-16 | Colegio Victor Proaño | 509.348 | 0.039 | 509.387 | 106.694 | 84.879 | 487.572 | 45.8346
2023-01-16 | Escuela 21 de Abril | 319.009 | 0.928 | 319.937 | 66.591 | 53.285 | 306.631 | 45.8732
2023-01-16 | Escuela Sangay | 641.276 | 0.304 | 641.578 | 133.627 | 98.524 | 606.475 | 52.4499
2023-01-16 | Politécnica de Chimborazo | 220.124 | 0.871 | 220.997 | 43.281 | 34.585 | 212.301 | 45.8684
2023-01-17 | Colegio Condorazo | 1020.461 | 0.987 | 1021.447 | 211.489 | 163.759 | 973.717 | 49.6403
2023-01-17 | Colegio Victor Proaño | 488.01 | 0.084 | 488.096 | 108.752 | 82.43 | 461.774 | 48.4822
2023-01-17 | Escuela 21 de Abril | 303.472 | 1.033 | 304.503 | 65.15 | 48.614 | 287.967 | 51.8973
2023-01-17 | Escuela Sangay | 650.69 | 0.051 | 650.738 | 136.223 | 105.873 | 620.388 | 50.0584
2023-01-17 | Politécnica de Chimborazo | 204.169 | 0.619 | 204.788 | 43.657 | 33.992 | 195.123 | 50.0835
2023-01-18 | Colegio Condorazo | 1021.235 | 1.102 | 1022.338 | 208.891 | 161.163 | 974.61 | 50.0541
2023-01-18 | Colegio Victor Proaño | 470.09 | 0.059 | 470.149 | 109.385 | 87.36 | 448.124 | 45.8333
2023-01-18 | Escuela 21 de Abril | 312.452 | 1.124 | 313.576 | 64.981 | 47.892 | 296.487 | 52.4532
2023-01-18 | Escuela Sangay | 624.757 | 0.075 | 624.83 | 135.463 | 101.776 | 591.143 | 51.1698
2023-01-18 | Politécnica de Chimborazo | 221.952 | 0.614 | 222.566 | 43.211 | 32.365 | 211.72 | 49.1529
2023-01-19 | Colegio Condorazo | 988.732 | 1.197 | 989.928 | 214.405 | 167.405 | 942.928 | 48.7735
2023-01-19 | Colegio Victor Proaño | 516.626 | 0.146 | 516.771 | 107.491 | 82.954 | 492.234 | 50.0006
2023-01-19 | Escuela 21 de Abril | 313.625 | 1.122 | 314.747 | 65.79 | 51.761 | 300.718 | 50.042
2023-01-19 | Escuela Sangay | 655.848 | 0.063 | 655.914 | 132.87 | 98.805 | 621.849 | 48.9007
2023-01-19 | Politécnica de Chimborazo | 201.186 | 0.783 | 201.969 | 42.672 | 33.911 | 193.208 | 45.9654
2023-01-20 | Colegio Condorazo | 957.742 | 1.037 | 958.782 | 211.068 | 158.497 | 906.211 | 48.5868
2023-01-20 | Colegio Victor Proaño | 505.304 | 0.093 | 505.396 | 107.982 | 84.003 | 481.417 | 50.0012
2023-01-20 | Escuela 21 de Abril | 322.583 | 0.989 | 323.571 | 64.682 | 50.124 | 309.013 | 47.471
2023-01-20 | Escuela Sangay | 662.027 | 0.065 | 662.092 | 133.312 | 105.909 | 634.689 | 45.8455
2023-01-20 | Politécnica de Chimborazo | 206.227 | 0.879 | 207.107 | 42.743 | 34.03 | 198.394 | 45.971
2023-01-21 | Colegio Condorazo | 1036.359 | 1.035 | 1037.396 | 216.857 | 164.28 | 984.819 | 49.2245
2023-01-21 | Colegio Victor Proaño | 494.66 | 0.077 | 494.735 | 104.987 | 83.45 | 473.198 | 45.8352
2023-01-21 | Escuela 21 de Abril | 323.947 | 0.984 | 324.932 | 64.357 | 49.187 | 309.762 | 47.5712
2023-01-21 | Escuela Sangay | 646.309 | 0.033 | 646.343 | 135.459 | 104.893 | 615.777 | 46.8362
2023-01-21 | Politécnica de Chimborazo | 212.799 | 0.978 | 213.781 | 43.071 | 33.67 | 204.38 | 50.0356
2023-01-22 | Colegio Condorazo | 1044.609 | 1.926 | 1046.535 | 212.652 | 165.982 | 999.865 | 50.0211
2023-01-22 | Colegio Victor Proaño | 500.026 | 0.111 | 500.136 | 105.846 | 83.463 | 477.753 | 45.8353
2023-01-22 | Escuela 21 de Abril | 312.929 | 1.292 | 314.219 | 65.246 | 50.793 | 299.766 | 47.3779
2023-01-22 | Escuela Sangay | 623.211 | 0.185 | 623.395 | 136.954 | 97.97 | 584.411 | 53.1522
2023-01-22 | Politécnica de Chimborazo | 214.626 | 0.831 | 215.455 | 42.372 | 33.56 | 206.643 | 45.9896
2023-01-23 | Colegio Condorazo | 1048.696 | 1.969 | 1050.666 | 217.586 | 169.969 | 1003.049 | 46.6732
2023-01-23 | Colegio Victor Proaño | 495.829 | 0.087 | 495.916 | 104.56 | 82.828 | 474.184 | 45.8357
2023-01-23 | Escuela 21 de Abril | 333.9 | 0.995 | 334.892 | 64.256 | 46.955 | 317.591 | 52.4223
2023-01-23 | Escuela Sangay | 601.953 | 0.269 | 602.221 | 133.486 | 103.88 | 572.615 | 48.0975
2023-01-23 | Politécnica de Chimborazo | 199.854 | 0.737 | 200.592 | 43.494 | 34.874 | 191.972 | 45.9874
2023-01-24 | Colegio Condorazo | 1095.303 | 1.257 | 1096.561 | 218.611 | 166.291 | 1044.241 | 48.6894
2023-01-24 | Colegio Victor Proaño | 526.354 | 0.121 | 526.476 | 108.095 | 82.126 | 500.507 | 49.8517
2023-01-24 | Escuela 21 de Abril | 300.649 | 1.476 | 302.124 | 65.374 | 49.61 | 286.36 | 47.7718
2023-01-24 | Escuela Sangay | 606.225 | 0.199 | 606.427 | 134.29 | 106.166 | 578.303 | 46.3205
2023-01-24 | Politécnica de Chimborazo | 212.715 | 1.022 | 213.735 | 42.933 | 33.635 | 204.437 | 47.0396
2023-01-25 | Colegio Condorazo | 1081.483 | 2.622 | 1084.108 | 218.385 | 173.411 | 1039.134 | 45.9141
2023-01-25 | Colegio Victor Proaño | 518.572 | 0.068 | 518.638 | 108.474 | 86.094 | 496.258 | 46.5101
2023-01-25 | Escuela 21 de Abril | 317.401 | 1.575 | 318.973 | 66.032 | 51.598 | 304.539 | 47.5418
2023-01-25 | Escuela Sangay | 636.157 | 0.07 | 636.226 | 131.107 | 100.907 | 606.026 | 50
2023-01-25 | Politécnica de Chimborazo | 221.272 | 0.556 | 221.831 | 43.379 | 32.831 | 211.283 | 51.6285
2023-01-26 | Colegio Condorazo | 1054.304 | 1.172 | 1055.474 | 212.7 | 166.171 | 1008.945 | 50.018
2023-01-26 | Colegio Victor Proaño | 535.171 | 0.107 | 535.278 | 107.037 | 83.492 | 511.733 | 48.9721
2023-01-26 | Escuela 21 de Abril | 344.327 | 1.739 | 346.067 | 64.399 | 48.323 | 329.991 | 48.8552
2023-01-26 | Escuela Sangay | 667.822 | 0.159 | 667.98 | 133.366 | 103.655 | 638.269 | 49.121
2023-01-26 | Politécnica de Chimborazo | 217.524 | 1.008 | 218.533 | 42.442 | 33.894 | 209.985 | 45.9999
2023-01-27 | Colegio Condorazo | 1024.832 | 1.86 | 1026.69 | 216.341 | 171.517 | 981.866 | 45.8539
2023-01-27 | Colegio Victor Proaño | 513.512 | 0.039 | 513.553 | 107.745 | 86.303 | 492.111 | 45.8431
2023-01-27 | Escuela 21 de Abril | 320.342 | 1.454 | 321.797 | 64.835 | 51.27 | 308.232 | 45.9924
2023-01-27 | Escuela Sangay | 622.619 | 0.268 | 622.891 | 131.639 | 100.886 | 592.138 | 47.5952
2023-01-27 | Politécnica de Chimborazo | 213.569 | 0.927 | 214.496 | 42.623 | 34.01 | 205.883 | 45.985
2023-01-28 | Colegio Condorazo | 1070.908 | 1.161 | 1072.072 | 211.484 | 159.056 | 1019.644 | 48.7786
2023-01-28 | Colegio Victor Proaño | 524.629 | 0.069 | 524.697 | 107.665 | 82.878 | 499.91 | 47.0333
2023-01-28 | Escuela 21 de Abril | 331.733 | 1.275 | 333.007 | 66.27 | 52.358 | 319.095 | 46.4416
2023-01-28 | Escuela Sangay | 656.379 | 0.124 | 656.501 | 134.029 | 104.378 | 626.85 | 50
2023-01-28 | Politécnica de Chimborazo | 216.085 | 0.756 | 216.843 | 42.914 | 33.639 | 207.568 | 47.215
2023-01-29 | Colegio Condorazo | 1052.153 | 2.1 | 1054.253 | 219.109 | 171.68 | 1006.824 | 47.7054
2023-01-29 | Colegio Victor Proaño | 535.477 | 0.064 | 535.54 | 110.518 | 86.374 | 511.396 | 50.0029
2023-01-29 | Escuela 21 de Abril | 329.3 | 1.2 | 330.501 | 66.378 | 52.2 | 316.323 | 48.0332
2023-01-29 | Escuela Sangay | 612.551 | 0.122 | 612.674 | 135.868 | 103.395 | 580.201 | 48.0042
2023-01-29 | Politécnica de Chimborazo | 221.767 | 0.913 | 222.681 | 43.641 | 34.027 | 213.067 | 50.1044
2023-01-30 | Colegio Condorazo | 1094.67 | 1.326 | 1095.994 | 213.827 | 166.419 | 1048.586 | 50.0172
2023-01-30 | Colegio Victor Proaño | 494 | 0.051 | 494.051 | 107.171 | 83.103 | 469.983 | 47.1779
2023-01-30 | Escuela 21 de Abril | 334.312 | 1.54 | 335.854 | 64.391 | 48.866 | 320.329 | 49.4076
2023-01-30 | Escuela Sangay | 621.14 | 0.12 | 621.26 | 135.213 | 106.666 | 592.713 | 45.8422
2023-01-30 | Politécnica de Chimborazo | 209.014 | 1.169 | 210.185 | 42.362 | 33.427 | 201.25 | 46.344
2023-01-31 | Colegio Condorazo | 1088.957 | 2.569 | 1091.528 | 218.782 | 174.333 | 1047.079 | 45.8666
2023-01-31 | Colegio Victor Proaño | 496.607 | 0.096 | 496.702 | 107.583 | 82.446 | 471.565 | 47.1411
2023-01-31 | Escuela 21 de Abril | 308.221 | 1.262 | 309.484 | 64.77 | 49.495 | 294.209 | 50.8681
2023-01-31 | Escuela Sangay | 622.471 | 0.341 | 622.811 | 133.138 | 103.454 | 593.127 | 50.0019
2023-01-31 | Politécnica de Chimborazo | 220.125 | 0.688 | 220.815 | 43.795 | 33.975 | 210.995 | 50.048
2023-02-01 | Colegio Condorazo | 1068.168 | 1.895 | 1070.061 | 214.942 | 171.324 | 1026.443 | 45.8679
2023-02-01 | Colegio Victor Proaño | 521.871 | 0.069 | 521.939 | 106.425 | 82.469 | 497.983 | 50.5482
2023-02-01 | Escuela 21 de Abril | 317.681 | 1.465 | 319.146 | 66.808 | 52.01 | 304.348 | 50.0664
2023-02-01 | Escuela Sangay | 639.907 | 0.085 | 639.994 | 131.546 | 104.659 | 613.107 | 45.8349
2023-02-01 | Politécnica de Chimborazo | 217.721 | 1.132 | 218.852 | 43.062 | 33.704 | 209.494 | 46.7531
2023-02-02 | Colegio Condorazo | 1089.805 | 1.593 | 1091.397 | 220.949 | 173.171 | 1043.619 | 46.9913
2023-02-02 | Colegio Victor Proaño | 528.18 | 0.125 | 528.307 | 107.196 | 78.269 | 499.38 | 49.9845
2023-02-02 | Escuela 21 de Abril | 339.066 | 1.534 | 340.598 | 64.834 | 50.903 | 326.667 | 48.1186
2023-02-02 | Escuela Sangay | 692.469 | 0.112 | 692.582 | 135.231 | 107.792 | 665.143 | 45.8351
2023-02-02 | Politécnica de Chimborazo | 226.403 | 0.892 | 227.297 | 43.365 | 34.651 | 218.583 | 46.1979
2023-02-03 | Colegio Condorazo | 1116.763 | 1.441 | 1118.203 | 210.979 | 165.316 | 1072.54 | 48.274
2023-02-03 | Colegio Victor Proaño | 523.494 | 0.073 | 523.567 | 108.177 | 83.063 | 498.453 | 48.2232
2023-02-03 | Escuela 21 de Abril | 325.873 | 1.286 | 327.159 | 64.336 | 46.679 | 309.502 | 53.1616
2023-02-03 | Escuela Sangay | 657.349 | 0.182 | 657.531 | 137.05 | 105.214 | 625.695 | 48.4224
2023-02-03 | Politécnica de Chimborazo | 219.18 | 0.963 | 220.145 | 43.94 | 32.034 | 208.239 | 50.1255
2023-02-04 | Colegio Condorazo | 1052.943 | 1.199 | 1054.144 | 211.939 | 165.952 | 1008.157 | 47.9171
2023-02-04 | Colegio Victor Proaño | 529.754 | 0.105 | 529.861 | 108.357 | 83.416 | 504.92 | 49.0531
2023-02-04 | Escuela 21 de Abril | 343.75 | 1.692 | 345.441 | 66.492 | 51.918 | 330.867 | 50.0506
2023-02-04 | Escuela Sangay | 621.639 | 0.126 | 621.765 | 137.237 | 104.046 | 588.574 | 48.3461
2023-02-04 | Politécnica de Chimborazo | 223.805 | 0.874 | 224.677 | 43.007 | 33.57 | 215.24 | 48.709
2023-02-05 | Colegio Condorazo | 1058.336 | 1.516 | 1059.849 | 217.142 | 172.454 | 1015.161 | 46.055
2023-02-05 | Colegio Victor Proaño | 501.894 | 0.107 | 502.003 | 106.415 | 84.509 | 480.097 | 45.8393
2023-02-05 | Escuela 21 de Abril | 343.813 | 1.298 | 345.113 | 65.266 | 47.988 | 327.835 | 50.1109
2023-02-05 | Escuela Sangay | 652.486 | 0.206 | 652.693 | 132.25 | 100.167 | 620.61 | 50.6183
2023-02-05 | Politécnica de Chimborazo | 225.93 | 0.963 | 226.892 | 41.714 | 31.644 | 216.822 | 48.2144
2023-02-06 | Colegio Condorazo | 1075.249 | 1.756 | 1077.004 | 219.696 | 167.178 | 1024.486 | 51.2723
2023-02-06 | Colegio Victor Proaño | 517.929 | 0.145 | 518.074 | 111.733 | 89.668 | 496.009 | 45.9552
2023-02-06 | Escuela 21 de Abril | 314.795 | 1.872 | 316.664 | 63.94 | 50.504 | 303.228 | 46.1827
2023-02-06 | Escuela Sangay | 642.887 | 0.191 | 643.079 | 133.028 | 103.685 | 613.736 | 47.0066
2023-02-06 | Politécnica de Chimborazo | 222.338 | 1.077 | 223.413 | 42.305 | 32.754 | 213.862 | 50.175
2023-02-07 | Colegio Condorazo | 1088.71 | 2.383 | 1091.094 | 218.194 | 174.373 | 1047.273 | 45.8748
2023-02-07 | Colegio Victor Proaño | 522.921 | 0.092 | 523.011 | 110.912 | 87.938 | 500.037 | 50.0077
2023-02-07 | Escuela 21 de Abril | 321.686 | 1.626 | 323.313 | 64.373 | 50.647 | 309.587 | 46.458
2023-02-07 | Escuela Sangay | 684.053 | 0.16 | 684.212 | 133.153 | 103.111 | 654.17 | 50.0039
2023-02-07 | Politécnica de Chimborazo | 223.923 | 1.282 | 225.206 | 43.192 | 34.458 | 216.472 | 46.8548
2023-02-08 | Colegio Condorazo | 1132.09 | 1.959 | 1134.047 | 218.289 | 166.519 | 1082.277 | 51.0232
2023-02-08 | Colegio Victor Proaño | 544.671 | 0.082 | 544.755 | 107.156 | 84.46 | 522.059 | 46.3795
2023-02-08 | Escuela 21 de Abril | 311.371 | 1.404 | 312.773 | 65.826 | 51.362 | 298.309 | 50.0885
2023-02-08 | Escuela Sangay | 622.442 | 0.27 | 622.712 | 132.985 | 104.658 | 594.385 | 47.4109
2023-02-08 | Politécnica de Chimborazo | 244.651 | 1.149 | 245.799 | 43.08 | 33.77 | 236.489 | 47.5959
2023-02-09 | Colegio Condorazo | 1058.583 | 1.6 | 1060.183 | 207.578 | 165.047 | 1017.652 | 45.8525
2023-02-09 | Colegio Victor Proaño | 540.223 | 0.142 | 540.367 | 107.851 | 84.265 | 516.781 | 50.0183
2023-02-09 | Escuela 21 de Abril | 348.994 | 1.824 | 350.817 | 65.317 | 52.133 | 337.633 | 46.209
2023-02-09 | Escuela Sangay | 680.394 | 0.169 | 680.563 | 135.559 | 108.114 | 653.118 | 45.8333
2023-02-09 | Politécnica de Chimborazo | 225.882 | 0.912 | 226.796 | 43.157 | 33.303 | 216.942 | 47.7065
2023-02-10 | Colegio Condorazo | 1018.691 | 1.498 | 1020.189 | 216.273 | 169.477 | 973.393 | 46.2335
2023-02-10 | Colegio Victor Proaño | 540.698 | 0.096 | 540.793 | 110.016 | 85.9 | 516.677 | 50.0012
2023-02-10 | Escuela 21 de Abril | 341.38 | 2.565 | 343.945 | 63.899 | 49.332 | 329.378 | 50.171
2023-02-10 | Escuela Sangay | 674.561 | 0.205 | 674.767 | 135.809 | 98.567 | 637.525 | 53.496
2023-02-10 | Politécnica de Chimborazo | 218.117 | 1.369 | 219.488 | 43.752 | 34.851 | 210.587 | 46.034
2023-02-11 | Colegio Condorazo | 1093.926 | 2.008 | 1095.934 | 219.612 | 173.228 | 1049.55 | 46.6631
2023-02-11 | Colegio Victor Proaño | 500.829 | 0.133 | 500.962 | 105.685 | 84.069 | 479.346 | 45.8402
2023-02-11 | Escuela 21 de Abril | 337.914 | 1.32 | 339.234 | 63.936 | 49.768 | 325.066 | 47.1358
2023-02-11 | Escuela Sangay | 666.546 | 0.313 | 666.86 | 134.8 | 106.753 | 638.813 | 46.2909
2023-02-11 | Politécnica de Chimborazo | 223.867 | 1.264 | 225.132 | 43.353 | 34.206 | 215.985 | 46.134
2023-02-12 | Colegio Condorazo | 1047.023 | 1.578 | 1048.601 | 216.445 | 171.71 | 1003.866 | 46.198
2023-02-12 | Colegio Victor Proaño | 538.99 | 0.139 | 539.127 | 106.628 | 83.25 | 515.749 | 50.0012
2023-02-12 | Escuela 21 de Abril | 341.941 | 1.738 | 343.679 | 65.979 | 52.735 | 330.435 | 45.9939
2023-02-12 | Escuela Sangay | 686.02 | 0.278 | 686.299 | 134.846 | 107.669 | 659.122 | 45.8651
2023-02-12 | Politécnica de Chimborazo | 225.988 | 1.069 | 227.058 | 42.867 | 33.509 | 217.7 | 46.7261
2023-02-13 | Colegio Condorazo | 1078.033 | 2.711 | 1080.743 | 219.447 | 175.951 | 1037.247 | 45.8845
2023-02-13 | Colegio Victor Proaño | 529.262 | 0.226 | 529.49 | 108.022 | 79.523 | 500.991 | 51.7089
2023-02-13 | Escuela 21 de Abril | 325.229 | 1.694 | 326.923 | 64.312 | 48.317 | 310.928 | 51.3677
2023-02-13 | Escuela Sangay | 671.706 | 0.367 | 672.074 | 134.189 | 106.296 | 644.181 | 45.8529
2023-02-13 | Politécnica de Chimborazo | 218.671 | 1.024 | 219.696 | 43.36 | 33.581 | 209.917 | 50.1051
2023-02-14 | Colegio Condorazo | 1061.155 | 2.554 | 1063.708 | 216.352 | 169.295 | 1016.651 | 49.4031
2023-02-14 | Colegio Victor Proaño | 557.493 | 0.164 | 557.658 | 107.279 | 85.111 | 535.49 | 45.8611
2023-02-14 | Escuela 21 de Abril | 340.663 | 1.789 | 342.452 | 64.462 | 50.966 | 328.956 | 46.9656
2023-02-14 | Escuela Sangay | 669.211 | 0.102 | 669.314 | 134.482 | 106.794 | 641.626 | 45.8367
2023-02-14 | Politécnica de Chimborazo | 236.162 | 1.437 | 237.6 | 43.479 | 34.125 | 228.246 | 46.809
2023-02-15 | Colegio Condorazo | 1150.534 | 1.86 | 1152.393 | 215.04 | 163.414 | 1100.767 | 51.2851
2023-02-15 | Colegio Victor Proaño | 533.052 | 0.144 | 533.196 | 108.289 | 83.984 | 508.891 | 50.0068
2023-02-15 | Escuela 21 de Abril | 354.174 | 1.944 | 356.115 | 63.03 | 49.208 | 342.293 | 46.755
2023-02-15 | Escuela Sangay | 680.119 | 0.169 | 680.288 | 135.092 | 105.476 | 650.672 | 46.8591
2023-02-15 | Politécnica de Chimborazo | 234.235 | 1.359 | 235.591 | 43.462 | 33.451 | 225.58 | 47.3964
2023-02-16 | Colegio Condorazo | 1094.313 | 1.979 | 1096.292 | 216.658 | 168.804 | 1048.438 | 49.4379
2023-02-16 | Colegio Victor Proaño | 539.24 | 0.112 | 539.356 | 106.862 | 81.397 | 513.891 | 50.692
2023-02-16 | Escuela 21 de Abril | 328.631 | 2.237 | 330.868 | 65.038 | 48.885 | 314.715 | 52.1064
2023-02-16 | Escuela Sangay | 705.345 | 0.195 | 705.541 | 136.29 | 102.715 | 671.966 | 51.6411
2023-02-16 | Politécnica de Chimborazo | 236.074 | 1.155 | 237.23 | 42.179 | 32.374 | 227.425 | 48.1285
2023-02-17 | Colegio Condorazo | 1063.022 | 2.166 | 1065.186 | 216.795 | 171.926 | 1020.317 | 46.1267
2023-02-17 | Colegio Victor Proaño | 539.037 | 0.482 | 539.519 | 106.293 | 82.086 | 515.312 | 49.8526
2023-02-17 | Escuela 21 de Abril | 323.727 | 2.245 | 325.974 | 64.842 | 47.751 | 308.883 | 50.3031
2023-02-17 | Escuela Sangay | 729.448 | 0.273 | 729.719 | 138.02 | 108.071 | 699.77 | 47.0325
2023-02-17 | Politécnica de Chimborazo | 237.329 | 1.434 | 238.762 | 42.833 | 32.925 | 228.854 | 50.1927
2023-02-18 | Colegio Condorazo | 1137.273 | 2.897 | 1140.166 | 212.794 | 167.902 | 1095.274 | 46.1326
2023-02-18 | Colegio Victor Proaño | 523.308 | 0.234 | 523.543 | 109.684 | 87.443 | 501.302 | 46.1885
2023-02-18 | Escuela 21 de Abril | 341.371 | 1.994 | 343.365 | 63.855 | 49.121 | 328.631 | 47.9372
2023-02-18 | Escuela Sangay | 678.493 | 0.067 | 678.559 | 134.988 | 107.425 | 650.996 | 45.8338
2023-02-18 | Politécnica de Chimborazo | 232.79 | 1.659 | 234.447 | 42.999 | 34.101 | 225.549 | 46.0518
2023-02-19 | Colegio Condorazo | 1180.508 | 1.894 | 1182.405 | 219.764 | 171.751 | 1134.392 | 48.5481
2023-02-19 | Colegio Victor Proaño | 521.685 | 0.052 | 521.738 | 107.598 | 82.999 | 497.139 | 47.3772
2023-02-19 | Escuela 21 de Abril | 326.382 | 2.607 | 328.985 | 64.065 | 50.814 | 315.734 | 46.0707
2023-02-19 | Escuela Sangay | 689.172 | 0.169 | 689.342 | 130.374 | 98.751 | 657.719 | 48.4549
2023-02-19 | Politécnica de Chimborazo | 230.026 | 1.154 | 231.181 | 43.324 | 31.468 | 219.325 | 50.3165
2023-02-20 | Colegio Condorazo | 1116.902 | 2.415 | 1119.319 | 216.743 | 163.112 | 1065.688 | 50.4966
2023-02-20 | Colegio Victor Proaño | 550.204 | 0.162 | 550.366 | 109.453 | 85.218 | 526.131 | 50.0012
2023-02-20 | Escuela 21 de Abril | 360.939 | 2.28 | 363.219 | 63.779 | 50.294 | 349.734 | 46.2723
2023-02-20 | Escuela Sangay | 672.868 | 0.224 | 673.094 | 133.379 | 105.662 | 645.377 | 45.8386
2023-02-20 | Politécnica de Chimborazo | 238.781 | 1.534 | 240.316 | 43.294 | 33.743 | 230.765 | 50.1248
2023-02-21 | Colegio Condorazo | 1109.502 | 2.531 | 1112.032 | 215.667 | 165.289 | 1061.654 | 50.457
2023-02-21 | Colegio Victor Proaño | 563.684 | 0.295 | 563.979 | 108.173 | 86.672 | 542.478 | 45.8333
2023-02-21 | Escuela 21 de Abril | 327.481 | 2.697 | 330.176 | 64.758 | 47.845 | 313.263 | 49.5174
2023-02-21 | Escuela Sangay | 722.957 | 0.364 | 723.319 | 135.35 | 107.781 | 695.75 | 45.9535
2023-02-21 | Politécnica de Chimborazo | 233.572 | 1.587 | 235.16 | 42.963 | 31.535 | 223.732 | 52.7314
2023-02-22 | Colegio Condorazo | 1128.637 | 2.827 | 1131.463 | 215.088 | 170.715 | 1087.09 | 45.8725
2023-02-22 | Colegio Victor Proaño | 553.433 | 0.269 | 553.703 | 107.793 | 84.821 | 530.731 | 45.8415
2023-02-22 | Escuela 21 de Abril | 337.07 | 2.016 | 339.082 | 65.627 | 51.71 | 325.165 | 46.525
2023-02-22 | Escuela Sangay | 657.729 | 0.452 | 658.184 | 133.709 | 106.242 | 630.717 | 45.8685
2023-02-22 | Politécnica de Chimborazo | 242.446 | 2.088 | 244.532 | 43.891 | 34.095 | 234.736 | 47.7527
2023-02-23 | Colegio Condorazo | 1152.209 | 1.925 | 1154.14 | 223.322 | 173.416 | 1104.234 | 47.4099
2023-02-23 | Colegio Victor Proaño | 569.605 | 0.208 | 569.812 | 107.67 | 84.388 | 546.53 | 50.0306
2023-02-23 | Escuela 21 de Abril | 339.309 | 1.973 | 341.28 | 64.972 | 51.7 | 328.008 | 46.0259
2023-02-23 | Escuela Sangay | 678.43 | 0.218 | 678.646 | 137.001 | 101.988 | 643.633 | 52.4331
2023-02-23 | Politécnica de Chimborazo | 238.633 | 1.246 | 239.878 | 43.115 | 34.183 | 230.946 | 46.047
2023-02-24 | Colegio Condorazo | 1109.748 | 2.119 | 1111.869 | 216.959 | 171.059 | 1065.969 | 46.3815
2023-02-24 | Colegio Victor Proaño | 591.508 | 0.08 | 591.591 | 109.896 | 82.149 | 563.844 | 50.5704
2023-02-24 | Escuela 21 de Abril | 357.209 | 2.446 | 359.652 | 64.531 | 50.032 | 345.153 | 48.9391
2023-02-24 | Escuela Sangay | 720.124 | 0.239 | 720.364 | 137.909 | 106.615 | 689.07 | 50.7189
2023-02-24 | Politécnica de Chimborazo | 234.551 | 1.588 | 236.137 | 43.369 | 34.297 | 227.065 | 45.9475
2023-02-25 | Colegio Condorazo | 1115.88 | 2.749 | 1118.63 | 215.428 | 161.542 | 1064.744 | 51.7498
2023-02-25 | Colegio Victor Proaño | 547.648 | 0.354 | 548.003 | 107.091 | 85.156 | 526.068 | 45.8353
2023-02-25 | Escuela 21 de Abril | 354.618 | 2.55 | 357.169 | 63.597 | 50.431 | 344.003 | 46.2366
2023-02-25 | Escuela Sangay | 726.91 | 0.432 | 727.342 | 135.436 | 107.792 | 699.698 | 45.8473
2023-02-25 | Politécnica de Chimborazo | 244.304 | 1.134 | 245.438 | 43.093 | 34.028 | 236.373 | 47.6001
2023-02-26 | Colegio Condorazo | 1173.53 | 1.868 | 1175.4 | 211.612 | 159.953 | 1123.741 | 47.9001
2023-02-26 | Colegio Victor Proaño | 566.576 | 0.306 | 566.883 | 108.287 | 83.622 | 542.218 | 50.0026
2023-02-26 | Escuela 21 de Abril | 343.95 | 2.118 | 346.067 | 64.196 | 49.786 | 331.657 | 50.1921
2023-02-26 | Escuela Sangay | 722.09 | 0.172 | 722.262 | 134.673 | 107.6 | 695.189 | 45.8596
2023-02-26 | Politécnica de Chimborazo | 239.612 | 1.774 | 241.386 | 43.291 | 34.416 | 232.511 | 46.7782
2023-02-27 | Colegio Condorazo | 1239.957 | 2.129 | 1242.085 | 217.865 | 167.919 | 1192.139 | 50.0458
2023-02-27 | Colegio Victor Proaño | 535.149 | 0.388 | 535.538 | 107.739 | 84.712 | 512.511 | 46.2113
2023-02-27 | Escuela 21 de Abril | 361.554 | 2.7 | 364.249 | 64.778 | 51.213 | 350.684 | 46.2018
2023-02-27 | Escuela Sangay | 749.238 | 0.206 | 749.444 | 132.48 | 100.485 | 717.449 | 50.9437
2023-02-27 | Politécnica de Chimborazo | 232.219 | 1.964 | 234.182 | 44.083 | 34.031 | 224.13 | 50.3145
2023-02-28 | Colegio Condorazo | 1132.654 | 3.125 | 1135.778 | 213.349 | 164.642 | 1087.071 | 49.6988
2023-02-28 | Colegio Victor Proaño | 565.41 | 0.445 | 565.856 | 108.14 | 81.804 | 539.52 | 50.9245
2023-02-28 | Escuela 21 de Abril | 367.514 | 2.133 | 369.649 | 65.961 | 52.299 | 355.987 | 46.8316
2023-02-28 | Escuela Sangay | 737.292 | 0.3 | 737.592 | 134.702 | 107.045 | 709.935 | 45.8419
2023-02-28 | Politécnica de Chimborazo | 233.15 | 1.455 | 234.604 | 43.79 | 34.92 | 225.734 | 46.0869
2023-03-01 | Colegio Condorazo | 1149.999 | 2.025 | 1152.025 | 735.686 | 226.489 | 642.828 | 48.2717
2023-03-01 | Colegio Victor Proaño | 560.54 | 0.311 | 560.849 | 361.788 | 103.737 | 302.798 | 44.3576
2023-03-01 | Escuela 21 de Abril | 338.924 | 2.586 | 341.512 | 217.765 | 60.601 | 184.348 | 44.5913
2023-03-01 | Escuela Sangay | 690.972 | 0.671 | 691.644 | 457.606 | 129.839 | 363.877 | 43.2401
2023-03-01 | Politécnica de Chimborazo | 250.057 | 1.912 | 251.969 | 145.087 | 37.081 | 143.963 | 44.9881
2023-03-02 | Colegio Condorazo | 1159.335 | 3.825 | 1163.161 | 824.142 | 210.028 | 549.047 | 48.932
2023-03-02 | Colegio Victor Proaño | 561.402 | 0.179 | 561.581 | 378.371 | 99.499 | 282.709 | 46.2208
2023-03-02 | Escuela 21 de Abril | 358.261 | 3.106 | 361.367 | 238.861 | 56.04 | 178.546 | 50.1456
2023-03-02 | Escuela Sangay | 717.92 | 0.436 | 718.356 | 429.788 | 119.742 | 408.31 | 44.7837
2023-03-02 | Politécnica de Chimborazo | 250.283 | 1.822 | 252.105 | 141.016 | 34.738 | 145.827 | 48.77
2023-03-03 | Colegio Condorazo | 1193.327 | 3.968 | 1197.293 | 705.507 | 190.352 | 682.138 | 45.0936
2023-03-03 | Colegio Victor Proaño | 578.275 | 0.242 | 578.517 | 376.94 | 105.427 | 307.004 | 43.9235
2023-03-03 | Escuela 21 de Abril | 343.343 | 2.791 | 346.133 | 217.791 | 54.843 | 183.185 | 48.8637
2023-03-03 | Escuela Sangay | 752.958 | 0.53 | 753.488 | 481.454 | 140.222 | 412.256 | 48.5828
2023-03-03 | Politécnica de Chimborazo | 246.161 | 1.592 | 247.752 | 142.585 | 38.826 | 143.993 | 48.3441
2023-03-04 | Colegio Condorazo | 1188.853 | 2.462 | 1191.316 | 214.701 | 167.471 | 1144.086 | 50.0312
2023-03-04 | Colegio Victor Proaño | 568.265 | 0.249 | 568.515 | 109.975 | 82.421 | 540.961 | 51.6804
2023-03-04 | Escuela 21 de Abril | 360.947 | 2.786 | 363.732 | 66.225 | 52.562 | 350.069 | 46.3341
2023-03-04 | Escuela Sangay | 726.563 | 0.568 | 727.133 | 136.784 | 105.316 | 695.665 | 47.7744
2023-03-04 | Politécnica de Chimborazo | 242.245 | 2.043 | 244.287 | 43.848 | 34.279 | 234.718 | 50.1113
2023-03-05 | Colegio Condorazo | 1187.62 | 4.155 | 1191.775 | 215.72 | 168.694 | 1144.749 | 46.9334
2023-03-05 | Colegio Victor Proaño | 574.928 | 0.202 | 575.128 | 108.186 | 86.347 | 553.289 | 47.0596
2023-03-05 | Escuela 21 de Abril | 353.7 | 2.612 | 356.307 | 65.159 | 51.083 | 342.231 | 47.1711
2023-03-05 | Escuela Sangay | 731.275 | 0.386 | 731.66 | 136.444 | 106.393 | 701.609 | 49.9059
2023-03-05 | Politécnica de Chimborazo | 245.07 | 1.607 | 246.675 | 43.567 | 33.828 | 236.936 | 46.9418
2023-03-06 | Colegio Condorazo | 1170.782 | 4.384 | 1175.168 | 740.51 | 204.453 | 639.111 | 48.5606
2023-03-06 | Colegio Victor Proaño | 548.449 | 0.244 | 548.695 | 356.563 | 94.263 | 286.395 | 48.5465
2023-03-06 | Escuela 21 de Abril | 351.266 | 2.786 | 354.053 | 214.757 | 55.925 | 195.221 | 48.9231
2023-03-06 | Escuela Sangay | 738.104 | 0.581 | 738.683 | 475.36 | 124.397 | 387.72 | 50.1624
2023-03-06 | Politécnica de Chimborazo | 237.038 | 1.563 | 238.6 | 145.362 | 37.663 | 130.901 | 47.0477
2023-03-07 | Colegio Condorazo | 1196.144 | 2.501 | 1198.646 | 741.815 | 199.921 | 656.752 | 48.5437
2023-03-07 | Colegio Victor Proaño | 563.142 | 0.284 | 563.428 | 351.208 | 94.948 | 307.168 | 48.7628
2023-03-07 | Escuela 21 de Abril | 353.886 | 2.482 | 356.367 | 233.361 | 57.804 | 180.81 | 50.0105
2023-03-07 | Escuela Sangay | 695.664 | 0.295 | 695.96 | 453.143 | 116.57 | 359.387 | 44.5758
2023-03-07 | Politécnica de Chimborazo | 246.118 | 1.777 | 247.897 | 138.483 | 36.488 | 145.902 | 48.6563
2023-03-08 | Colegio Condorazo | 1194.981 | 3.294 | 1198.276 | 751 | 183.829 | 631.105 | 45.3629
2023-03-08 | Colegio Victor Proaño | 565.763 | 0.395 | 566.157 | 354.122 | 103.852 | 315.887 | 43.7099
2023-03-08 | Escuela 21 de Abril | 365.713 | 2.535 | 368.246 | 211.341 | 56.185 | 213.09 | 48.9422
2023-03-08 | Escuela Sangay | 759.323 | 0.628 | 759.95 | 468.749 | 116.205 | 407.406 | 48.7377
2023-03-08 | Politécnica de Chimborazo | 253.672 | 1.99 | 255.66 | 146.292 | 35.629 | 144.997 | 46.3967
2023-03-09 | Colegio Condorazo | 1205.339 | 3.702 | 1209.039 | 710.778 | 207.05 | 705.311 | 46.5505
2023-03-09 | Colegio Victor Proaño | 567.25 | 0.338 | 567.59 | 360.658 | 110.059 | 316.991 | 47.5247
2023-03-09 | Escuela 21 de Abril | 337.309 | 2.949 | 340.253 | 216.627 | 63.389 | 187.015 | 45.1758
2023-03-09 | Escuela Sangay | 764.646 | 0.326 | 764.974 | 462.31 | 107.782 | 410.446 | 49.1772
2023-03-09 | Politécnica de Chimborazo | 252.381 | 2.502 | 254.882 | 151.179 | 39.053 | 142.756 | 45.583
2023-03-10 | Colegio Condorazo | 1161.554 | 3.914 | 1165.469 | 734.076 | 198.577 | 629.97 | 44.0678
2023-03-10 | Colegio Victor Proaño | 590.6 | 0.303 | 590.904 | 353.8 | 100.137 | 337.241 | 43.7207
2023-03-10 | Escuela 21 de Abril | 367.624 | 3.126 | 370.752 | 224.133 | 51.1 | 197.719 | 51.7715
2023-03-10 | Escuela Sangay | 717.644 | 0.369 | 718.012 | 463.156 | 114.661 | 369.517 | 46.4948
2023-03-10 | Politécnica de Chimborazo | 260.569 | 1.728 | 262.296 | 143.256 | 34.558 | 153.598 | 50.6347
2023-03-11 | Colegio Condorazo | 1228.305 | 3.913 | 1232.215 | 216.902 | 168.997 | 1184.31 | 50.1208
2023-03-11 | Colegio Victor Proaño | 550.428 | 0.231 | 550.659 | 107.151 | 84.228 | 527.736 | 45.8333
2023-03-11 | Escuela 21 de Abril | 392.087 | 2.868 | 394.957 | 64.139 | 49.927 | 380.745 | 47.2303
2023-03-11 | Escuela Sangay | 766.783 | 0.472 | 767.253 | 133.811 | 104.782 | 738.224 | 48.6475
2023-03-11 | Politécnica de Chimborazo | 229.14 | 2.118 | 231.259 | 43.581 | 33.489 | 221.167 | 49.6952
2023-03-12 | Colegio Condorazo | 1214.565 | 3.939 | 1218.507 | 216.176 | 170.585 | 1172.916 | 45.9194
2023-03-12 | Colegio Victor Proaño | 584.782 | 0.247 | 585.031 | 108.318 | 86.699 | 563.412 | 45.8354
2023-03-12 | Escuela 21 de Abril | 369.981 | 3.13 | 373.114 | 65.18 | 48.916 | 356.85 | 50.3546
2023-03-12 | Escuela Sangay | 745.944 | 0.493 | 746.436 | 132.41 | 104.57 | 718.596 | 45.9181
2023-03-12 | Politécnica de Chimborazo | 250.698 | 2.166 | 252.862 | 46.542 | 33.752 | 240.072 | 50.2869
2023-03-13 | Colegio Condorazo | 1163.49 | 5.161 | 1168.652 | 723.91 | 191.859 | 636.601 | 44.7808
2023-03-13 | Colegio Victor Proaño | 598.193 | 0.441 | 598.63 | 360.201 | 92.018 | 330.447 | 48.5925
2023-03-13 | Escuela 21 de Abril | 393.927 | 2.599 | 396.523 | 217.355 | 54.185 | 233.353 | 49.3697
2023-03-13 | Escuela Sangay | 814.038 | 0.411 | 814.449 | 456.284 | 124.473 | 482.638 | 44.4487
2023-03-13 | Politécnica de Chimborazo | 240.94 | 2.206 | 243.147 | 141.992 | 40.209 | 141.364 | 44.2496
2023-03-14 | Colegio Condorazo | 1114.423 | 4.698 | 1119.121 | 717.738 | 205.81 | 607.193 | 43.8701
2023-03-14 | Colegio Victor Proaño | 583.027 | 0.433 | 583.459 | 370.785 | 100.966 | 313.64 | 48.6039
2023-03-14 | Escuela 21 de Abril | 369.939 | 2.65 | 372.588 | 233.98 | 59.311 | 197.919 | 46.2717
2023-03-14 | Escuela Sangay | 726.836 | 0.34 | 727.177 | 458.981 | 123.079 | 391.275 | 46.0394
2023-03-14 | Politécnica de Chimborazo | 235.657 | 1.979 | 237.637 | 146.57 | 38.461 | 129.528 | 49.31
2023-03-15 | Colegio Condorazo | 1212.456 | 5.709 | 1218.162 | 732.851 | 189.627 | 674.938 | 50.0965
2023-03-15 | Colegio Victor Proaño | 587.523 | 0.253 | 587.777 | 360.74 | 97.583 | 324.62 | 48.1444
2023-03-15 | Escuela 21 de Abril | 372.526 | 3.629 | 376.158 | 214.868 | 53.049 | 214.339 | 51.0745
2023-03-15 | Escuela Sangay | 736.116 | 0.59 | 736.706 | 472.166 | 113.264 | 377.804 | 48.7358
2023-03-15 | Politécnica de Chimborazo | 269.009 | 2.243 | 271.248 | 143.092 | 32.236 | 160.392 | 54.33
2023-03-16 | Colegio Condorazo | 1305.691 | 4.249 | 1309.94 | 783.815 | 205.248 | 731.373 | 46.7255
2023-03-16 | Colegio Victor Proaño | 612.749 | 0.418 | 613.168 | 371.273 | 91.185 | 333.08 | 49.267
2023-03-16 | Escuela 21 de Abril | 367.507 | 2.911 | 370.42 | 224.903 | 54.883 | 200.4 | 48.5919
2023-03-16 | Escuela Sangay | 761.392 | 0.681 | 762.073 | 475.095 | 130.514 | 417.492 | 48.4841
2023-03-16 | Politécnica de Chimborazo | 253.606 | 2.32 | 255.927 | 144.01 | 36.694 | 148.611 | 47.9456
2023-03-17 | Colegio Condorazo | 1213.053 | 4.411 | 1217.463 | 786.923 | 182.427 | 612.967 | 50.1649
2023-03-17 | Colegio Victor Proaño | 560.353 | 0.457 | 560.808 | 357.883 | 106.22 | 309.145 | 44.1282
2023-03-17 | Escuela 21 de Abril | 378.213 | 3.814 | 382.027 | 219.872 | 60.352 | 222.507 | 49.0774
2023-03-17 | Escuela Sangay | 727.893 | 0.464 | 728.36 | 464.881 | 125.866 | 389.345 | 49.3107
2023-03-17 | Politécnica de Chimborazo | 257.862 | 2.401 | 260.264 | 144.715 | 42.316 | 157.865 | 44.7033
2023-03-18 | Colegio Condorazo | 1214.777 | 4.494 | 1219.27 | 226.552 | 165.518 | 1158.236 | 46.5384
2023-03-18 | Colegio Victor Proaño | 590.329 | 0.428 | 590.76 | 114.791 | 83.613 | 559.582 | 47.6221
2023-03-18 | Escuela 21 de Abril | 365.618 | 3.615 | 369.227 | 64.434 | 49.561 | 354.354 | 47.926
2023-03-18 | Escuela Sangay | 734.256 | 0.705 | 734.961 | 134.46 | 101.94 | 702.441 | 49.7077
2023-03-18 | Politécnica de Chimborazo | 236.396 | 2.507 | 238.904 | 43.636 | 32.948 | 228.216 | 51.7488
2023-03-19 | Colegio Condorazo | 1219.78 | 5.003 | 1224.782 | 226.234 | 170.508 | 1169.056 | 46.1471
2023-03-19 | Colegio Victor Proaño | 587.962 | 0.326 | 588.288 | 111.06 | 85.538 | 562.766 | 47.8657
2023-03-19 | Escuela 21 de Abril | 363.42 | 3.044 | 366.463 | 64.547 | 50.92 | 352.836 | 46.2622
2023-03-19 | Escuela Sangay | 743.364 | 0.423 | 743.788 | 145.077 | 105.95 | 704.661 | 50.011
2023-03-19 | Politécnica de Chimborazo | 257.053 | 2.604 | 259.655 | 43.474 | 34.125 | 250.306 | 46.7071
2023-03-20 | Colegio Condorazo | 1255.461 | 4.709 | 1260.171 | 737.258 | 201.965 | 724.878 | 45.6063
2023-03-20 | Colegio Victor Proaño | 579.713 | 0.239 | 579.949 | 351.652 | 93.924 | 322.221 | 49.7228
2023-03-20 | Escuela 21 de Abril | 384.66 | 3.984 | 388.644 | 226.7 | 52.871 | 214.815 | 47.1498
2023-03-20 | Escuela Sangay | 758.2 | 0.571 | 758.772 | 472.275 | 116.678 | 403.175 | 48.683
2023-03-20 | Politécnica de Chimborazo | 256.017 | 2.251 | 258.266 | 150.007 | 42.153 | 150.412 | 45.3599
2023-03-21 | Colegio Condorazo | 1191.565 | 4.898 | 1196.464 | 725.45 | 172.318 | 643.332 | 50.8223
2023-03-21 | Colegio Victor Proaño | 596.148 | 0.393 | 596.538 | 378.009 | 95.743 | 314.272 | 45.4976
2023-03-21 | Escuela 21 de Abril | 386.045 | 2.961 | 389.003 | 225.125 | 56.827 | 220.705 | 47.6007
2023-03-21 | Escuela Sangay | 782.823 | 0.518 | 783.344 | 473.19 | 108.554 | 418.708 | 48.7511
2023-03-21 | Politécnica de Chimborazo | 248.761 | 2.192 | 250.953 | 150.754 | 40.024 | 140.223 | 49.0135
2023-03-22 | Colegio Condorazo | 1259.124 | 3.272 | 1262.395 | 733.243 | 193.38 | 722.532 | 48.2459
2023-03-22 | Colegio Victor Proaño | 566.169 | 0.637 | 566.803 | 370.731 | 105.967 | 302.039 | 48.3056
2023-03-22 | Escuela 21 de Abril | 367.57 | 3.072 | 370.642 | 215.673 | 60.212 | 215.181 | 45.8551
2023-03-22 | Escuela Sangay | 810.742 | 0.69 | 811.433 | 454.124 | 114.291 | 471.6 | 48.9117
2023-03-22 | Politécnica de Chimborazo | 267.506 | 2.327 | 269.835 | 148.071 | 36.111 | 157.875 | 45.9176
2023-03-23 | Colegio Condorazo | 1344.58 | 4.058 | 1348.636 | 760.2 | 193.288 | 781.724 | 48.4264
2023-03-23 | Colegio Victor Proaño | 572.88 | 0.74 | 573.62 | 374.181 | 98.893 | 298.332 | 44.3459
2023-03-23 | Escuela 21 de Abril | 389.045 | 3.834 | 392.878 | 220.24 | 58.146 | 230.784 | 45.4238
2023-03-23 | Escuela Sangay | 748.205 | 0.419 | 748.623 | 447.504 | 118.818 | 419.937 | 51.6127
2023-03-23 | Politécnica de Chimborazo | 256.378 | 2.515 | 258.891 | 147.027 | 39.177 | 151.041 | 46.6438
2023-03-24 | Colegio Condorazo | 1222.422 | 4.109 | 1226.528 | 717.351 | 189.164 | 698.341 | 48.6487
2023-03-24 | Colegio Victor Proaño | 634.476 | 0.315 | 634.789 | 363.81 | 104.68 | 375.659 | 44.8405
2023-03-24 | Escuela 21 de Abril | 397.551 | 3.749 | 401.299 | 211.569 | 56.156 | 245.886 | 46.2118
2023-03-24 | Escuela Sangay | 773.544 | 0.696 | 774.24 | 451.431 | 109.957 | 432.766 | 51.9621
2023-03-24 | Politécnica de Chimborazo | 259.454 | 3.374 | 262.83 | 147.319 | 36.668 | 152.179 | 45.5098
2023-03-25 | Colegio Condorazo | 1318.584 | 3.976 | 1322.559 | 214.938 | 169.006 | 1276.627 | 45.9415
2023-03-25 | Colegio Victor Proaño | 608.522 | 0.427 | 608.95 | 110.293 | 84.275 | 582.932 | 51.574
2023-03-25 | Escuela 21 de Abril | 401.493 | 4.277 | 405.772 | 66.189 | 51.327 | 390.91 | 50.3056
2023-03-25 | Escuela Sangay | 764.986 | 0.52 | 765.505 | 135.958 | 108.087 | 737.634 | 45.843
2023-03-25 | Politécnica de Chimborazo | 256.947 | 2.138 | 259.086 | 44.74 | 32.671 | 247.017 | 50.2723
2023-03-26 | Colegio Condorazo | 1191.635 | 6.469 | 1198.104 | 218.261 | 170.454 | 1150.297 | 50.1622
2023-03-26 | Colegio Victor Proaño | 603.012 | 0.611 | 603.622 | 107.639 | 83.939 | 579.922 | 50.002
2023-03-26 | Escuela 21 de Abril | 388.537 | 3.96 | 392.497 | 65.125 | 49.335 | 376.707 | 51.8676
2023-03-26 | Escuela Sangay | 788.592 | 0.837 | 789.428 | 141.498 | 104.413 | 752.343 | 49.3069
2023-03-26 | Politécnica de Chimborazo | 271.218 | 3.062 | 274.282 | 42.902 | 31.75 | 263.13 | 52.4321
2023-03-27 | Colegio Condorazo | 1248.135 | 4.9 | 1253.036 | 732.147 | 189.513 | 710.402 | 48.16
2023-03-27 | Colegio Victor Proaño | 611.853 | 0.532 | 612.385 | 380.879 | 92.003 | 323.509 | 48.9815
2023-03-27 | Escuela 21 de Abril | 387.428 | 3.493 | 390.919 | 214.28 | 53.125 | 229.764 | 45.8726
2023-03-27 | Escuela Sangay | 844.324 | 0.52 | 844.845 | 461.251 | 122.984 | 506.578 | 46.0754
2023-03-27 | Politécnica de Chimborazo | 276.961 | 2.908 | 279.87 | 145.016 | 37.447 | 172.301 | 45.7501
2023-03-28 | Colegio Condorazo | 1251.975 | 5.049 | 1257.022 | 714.59 | 188.583 | 731.015 | 44.8786
2023-03-28 | Colegio Victor Proaño | 602.165 | 0.718 | 602.884 | 377.345 | 101.971 | 327.51 | 44.6577
2023-03-28 | Escuela 21 de Abril | 370.279 | 3.751 | 374.026 | 207.114 | 57.858 | 224.77 | 44.5702
2023-03-28 | Escuela Sangay | 772.784 | 0.509 | 773.291 | 434.303 | 119.435 | 458.423 | 44.1211
2023-03-28 | Politécnica de Chimborazo | 270.798 | 2.843 | 273.641 | 146.05 | 38.868 | 166.459 | 45.9428
2023-03-29 | Colegio Condorazo | 1263.211 | 5.398 | 1268.607 | 734.755 | 189.04 | 722.892 | 46.8024
2023-03-29 | Colegio Victor Proaño | 649.559 | 0.47 | 650.027 | 350.012 | 94.391 | 394.406 | 45.059
2023-03-29 | Escuela 21 de Abril | 386.011 | 4.428 | 390.439 | 216.125 | 56.007 | 230.321 | 45.6816
2023-03-29 | Escuela Sangay | 780.181 | 0.793 | 780.974 | 446.406 | 126.827 | 461.395 | 44.7259
2023-03-29 | Politécnica de Chimborazo | 250.654 | 3.511 | 254.166 | 141.09 | 40.434 | 153.51 | 46.1308
2023-03-30 | Colegio Condorazo | 1270.467 | 4.416 | 1274.884 | 709.95 | 181.799 | 746.733 | 48.7786
2023-03-30 | Colegio Victor Proaño | 603.721 | 0.353 | 604.073 | 371.35 | 95.12 | 327.843 | 48.8109
2023-03-30 | Escuela 21 de Abril | 380.748 | 4.778 | 385.527 | 224.418 | 55.326 | 216.435 | 49.2974
2023-03-30 | Escuela Sangay | 792.969 | 0.547 | 793.513 | 441.484 | 102.492 | 454.521 | 48.4045
2023-03-30 | Politécnica de Chimborazo | 262.293 | 2.788 | 265.083 | 147.636 | 34.55 | 151.997 | 49.431
2023-03-31 | Colegio Condorazo | 1265.184 | 3.48 | 1268.663 | 705.926 | 173.477 | 736.214 | 45.2882
2023-03-31 | Colegio Victor Proaño | 640.259 | 0.855 | 641.112 | 342.802 | 88.086 | 386.396 | 46.9087
2023-03-31 | Escuela 21 de Abril | 376.808 | 4.653 | 381.46 | 220.715 | 55.554 | 216.299 | 49.3433
2023-03-31 | Escuela Sangay | 818.097 | 0.456 | 818.554 | 465.865 | 111.968 | 464.657 | 49.2601
2023-03-31 | Politécnica de Chimborazo | 280.292 | 2.862 | 283.153 | 141.139 | 32.978 | 174.992 | 47.9185
2023-04-01 | Colegio Condorazo | 1287.536 | 5.874 | 1293.41 | 213.514 | 164.058 | 1243.954 | 50.1156
2023-04-01 | Colegio Victor Proaño | 648.81 | 0.33 | 649.142 | 108.06 | 85.782 | 626.864 | 45.8612
2023-04-01 | Escuela 21 de Abril | 386.018 | 5.174 | 391.193 | 77.168 | 52.188 | 366.213 | 47.4069
2023-04-01 | Escuela Sangay | 757.693 | 0.695 | 758.385 | 136.205 | 104.656 | 726.836 | 49.895
2023-04-01 | Politécnica de Chimborazo | 262.438 | 3.525 | 265.963 | 46.523 | 34.436 | 253.876 | 46.3003
2023-04-02 | Colegio Condorazo | 1292.114 | 6.699 | 1298.811 | 215.614 | 167.98 | 1251.177 | 47.2084
2023-04-02 | Colegio Victor Proaño | 608.755 | 0.611 | 609.368 | 114.962 | 82.611 | 577.017 | 47.8798
2023-04-02 | Escuela 21 de Abril | 392.323 | 5.387 | 397.71 | 64.192 | 50.474 | 383.992 | 46.7526
2023-04-02 | Escuela Sangay | 774.192 | 0.549 | 774.739 | 134.022 | 104.343 | 745.06 | 49.4093
2023-04-02 | Politécnica de Chimborazo | 272.507 | 3.457 | 275.964 | 42.926 | 32.152 | 265.19 | 49.1993
2023-04-03 | Colegio Condorazo | 1291.446 | 5.116 | 1296.563 | 733.449 | 191.006 | 754.12 | 49.3236
2023-04-03 | Colegio Victor Proaño | 586.785 | 0.639 | 587.424 | 357.258 | 88.401 | 318.567 | 45.2857
2023-04-03 | Escuela 21 de Abril | 391.435 | 5.141 | 396.578 | 224.492 | 57.222 | 229.308 | 46.3055
2023-04-03 | Escuela Sangay | 826.962 | 0.621 | 827.582 | 463.876 | 132.944 | 496.65 | 44.2807
2023-04-03 | Politécnica de Chimborazo | 267.713 | 2.923 | 270.634 | 144.442 | 34.237 | 160.429 | 46.588
2023-04-04 | Colegio Condorazo | 1300.564 | 3.883 | 1304.447 | 726.846 | 189.226 | 766.827 | 46.0549
2023-04-04 | Colegio Victor Proaño | 611.038 | 0.799 | 611.836 | 351.357 | 90.945 | 351.424 | 46.4617
2023-04-04 | Escuela 21 de Abril | 376.648 | 4.582 | 381.232 | 230.898 | 59.371 | 209.705 | 46.1634
2023-04-04 | Escuela Sangay | 755.347 | 0.666 | 756.013 | 456.847 | 120.046 | 419.212 | 47.5542
2023-04-04 | Politécnica de Chimborazo | 264.676 | 2.853 | 267.528 | 141.119 | 34.517 | 160.926 | 50.1724
2023-04-05 | Colegio Condorazo | 1306.585 | 8.594 | 1315.178 | 738.651 | 177.157 | 753.684 | 51.4498
2023-04-05 | Colegio Victor Proaño | 639.92 | 0.431 | 640.353 | 368.522 | 103.36 | 375.191 | 44.9094
2023-04-05 | Escuela 21 de Abril | 414.561 | 3.974 | 418.533 | 219.197 | 50.807 | 250.143 | 52.7284
2023-04-05 | Escuela Sangay | 832.222 | 0.997 | 833.22 | 462.177 | 119.964 | 491.007 | 46.2046
2023-04-05 | Politécnica de Chimborazo | 259.823 | 2.351 | 262.176 | 149.95 | 40.969 | 153.195 | 45.718
2023-04-06 | Colegio Condorazo | 1341.371 | 6.129 | 1347.5 | 717.267 | 192.053 | 822.286 | 45.9079
2023-04-06 | Colegio Victor Proaño | 655.84 | 0.678 | 656.517 | 350.939 | 91.688 | 397.266 | 45.1466
2023-04-06 | Escuela 21 de Abril | 401.166 | 5.252 | 406.416 | 220.99 | 51.992 | 237.418 | 46.5856
2023-04-06 | Escuela Sangay | 862.434 | 0.707 | 863.14 | 469.431 | 120.74 | 514.449 | 50.0138
2023-04-06 | Politécnica de Chimborazo | 284.595 | 3.248 | 287.845 | 146.071 | 38.777 | 180.551 | 48.1048
2023-04-07 | Colegio Condorazo | 1305.107 | 6.367 | 1311.473 | 724.082 | 199.416 | 786.807 | 44.7687
2023-04-07 | Colegio Victor Proaño | 651.479 | 0.732 | 652.212 | 367.16 | 98.87 | 383.922 | 44.9985
2023-04-07 | Escuela 21 de Abril | 431.566 | 4.868 | 436.43 | 217.481 | 46.356 | 265.305 | 51.125
2023-04-07 | Escuela Sangay | 812.027 | 0.963 | 812.987 | 449.957 | 123.08 | 486.11 | 44.1369
2023-04-07 | Politécnica de Chimborazo | 257.253 | 2.778 | 260.032 | 143.207 | 35.048 | 151.873 | 48.0304
2023-04-08 | Colegio Condorazo | 1344.963 | 7.216 | 1352.179 | 208.649 | 164.931 | 1308.461 | 46.487
2023-04-08 | Colegio Victor Proaño | 641.864 | 0.827 | 642.692 | 109.247 | 85.466 | 618.911 | 47.1687
2023-04-08 | Escuela 21 de Abril | 416.176 | 5.398 | 421.57 | 65.811 | 46.859 | 402.618 | 54.5915
2023-04-08 | Escuela Sangay | 834.842 | 0.778 | 835.622 | 135.046 | 107.419 | 807.995 | 46.6476
2023-04-08 | Politécnica de Chimborazo | 269.112 | 3.901 | 273.013 | 44.15 | 34.209 | 263.072 | 50.5231
2023-04-09 | Colegio Condorazo | 1289.51 | 5.357 | 1294.866 | 212.155 | 158.094 | 1240.805 | 51.9174
2023-04-09 | Colegio Victor Proaño | 645.295 | 0.786 | 646.082 | 107.812 | 83.936 | 622.206 | 50.0433
2023-04-09 | Escuela 21 de Abril | 409.878 | 4.643 | 414.521 | 65.033 | 49.473 | 398.961 | 50.824
2023-04-09 | Escuela Sangay | 839.828 | 0.745 | 840.573 | 136.967 | 109.217 | 812.823 | 45.8561
2023-04-09 | Politécnica de Chimborazo | 279.386 | 3.293 | 282.68 | 46.265 | 34.021 | 270.436 | 47.357
2023-04-10 | Colegio Condorazo | 1350.35 | 6.427 | 1356.778 | 749.252 | 185.203 | 792.729 | 45.9944
2023-04-10 | Colegio Victor Proaño | 641.881 | 0.75 | 642.631 | 380.009 | 96.037 | 358.659 | 44.5167
2023-04-10 | Escuela 21 de Abril | 381 | 4.906 | 385.909 | 236.914 | 58.84 | 207.835 | 46.5936
2023-04-10 | Escuela Sangay | 816.168 | 1.203 | 817.371 | 446.93 | 110.695 | 481.136 | 50.5148
2023-04-10 | Politécnica de Chimborazo | 286.724 | 2.787 | 289.512 | 147.405 | 37.505 | 179.612 | 50.0405
2023-04-11 | Colegio Condorazo | 1284.931 | 8.223 | 1293.153 | 714.995 | 183.692 | 761.85 | 49.1548
2023-04-11 | Colegio Victor Proaño | 667.265 | 0.661 | 667.925 | 366.327 | 93.573 | 395.171 | 45.1452
2023-04-11 | Escuela 21 de Abril | 406.415 | 5.489 | 411.902 | 221.165 | 53.105 | 243.842 | 46.5476
2023-04-11 | Escuela Sangay | 829.941 | 0.756 | 830.697 | 496.212 | 121.154 | 455.639 | 44.6714
2023-04-11 | Politécnica de Chimborazo | 272.549 | 3.498 | 276.046 | 143.989 | 34.323 | 166.38 | 46.3605
2023-04-12 | Colegio Condorazo | 1277.114 | 7.26 | 1284.374 | 755.762 | 182.783 | 711.395 | 45.0022
2023-04-12 | Colegio Victor Proaño | 666.471 | 0.875 | 667.345 | 391.865 | 112.119 | 387.599 | 44.3439
2023-04-12 | Escuela 21 de Abril | 396.063 | 5.887 | 401.949 | 217.812 | 53.787 | 237.924 | 49.6515
2023-04-12 | Escuela Sangay | 823.078 | 0.948 | 824.023 | 457.699 | 110.646 | 476.97 | 49.6102
2023-04-12 | Politécnica de Chimborazo | 271.183 | 4.237 | 275.418 | 152.395 | 39.293 | 162.316 | 47.9178
2023-04-13 | Colegio Condorazo | 1321.653 | 6.606 | 1328.26 | 768.865 | 175.054 | 734.449 | 49.6283
2023-04-13 | Colegio Victor Proaño | 651.834 | 0.464 | 652.302 | 386.032 | 93.184 | 359.454 | 49.1614
2023-04-13 | Escuela 21 de Abril | 427.212 | 5.759 | 432.97 | 227.037 | 54.781 | 260.714 | 46.0178
2023-04-13 | Escuela Sangay | 812.533 | 0.795 | 813.329 | 434.442 | 106.441 | 485.328 | 49.4327
2023-04-13 | Politécnica de Chimborazo | 277.619 | 4.356 | 281.974 | 147.421 | 35.922 | 170.475 | 51.4445
2023-04-14 | Colegio Condorazo | 1283.205 | 6.381 | 1289.588 | 698.882 | 167.908 | 758.614 | 46.6608
2023-04-14 | Colegio Victor Proaño | 616.903 | 0.419 | 617.322 | 361.819 | 96.465 | 351.968 | 44.8406
2023-04-14 | Escuela 21 de Abril | 413.754 | 6.135 | 419.891 | 215.425 | 55.649 | 260.115 | 49.2225
2023-04-14 | Escuela Sangay | 784.395 | 0.807 | 785.203 | 446.385 | 121.964 | 460.782 | 45.1552
2023-04-14 | Politécnica de Chimborazo | 262.634 | 4.474 | 267.108 | 147.579 | 38.996 | 158.525 | 46.8742
2023-04-15 | Colegio Condorazo | 1382.67 | 7.332 | 1390.004 | 228.045 | 158.436 | 1320.395 | 52.5899
2023-04-15 | Colegio Victor Proaño | 642.998 | 0.675 | 643.673 | 108.781 | 83.975 | 618.867 | 50.0116
2023-04-15 | Escuela 21 de Abril | 405.599 | 5.619 | 411.222 | 64.445 | 48.437 | 395.214 | 50.9213
2023-04-15 | Escuela Sangay | 837.209 | 0.709 | 837.916 | 152.297 | 109.771 | 795.39 | 46.0461
2023-04-15 | Politécnica de Chimborazo | 283.478 | 3.83 | 287.307 | 44.223 | 33.774 | 276.858 | 51.6471
2023-04-16 | Colegio Condorazo | 1242.61 | 7.141 | 1249.753 | 229.511 | 167.551 | 1187.793 | 50.168
2023-04-16 | Colegio Victor Proaño | 623.306 | 0.762 | 624.066 | 109.658 | 84.192 | 598.6 | 50.9831
2023-04-16 | Escuela 21 de Abril | 402.96 | 7.828 | 410.789 | 67.426 | 49.616 | 392.979 | 47.2818
2023-04-16 | Escuela Sangay | 826.689 | 1.184 | 827.873 | 134.006 | 106.118 | 799.985 | 45.8632
2023-04-16 | Politécnica de Chimborazo | 294.624 | 4.421 | 299.047 | 44.636 | 34.985 | 289.396 | 47.0918
2023-04-17 | Colegio Condorazo | 1405.876 | 6.384 | 1412.263 | 732.372 | 171.206 | 851.097 | 51.8039
2023-04-17 | Colegio Victor Proaño | 676.072 | 1.105 | 677.175 | 358.522 | 92.976 | 411.629 | 45.5241
2023-04-17 | Escuela 21 de Abril | 415.582 | 5.45 | 421.033 | 226.405 | 52.093 | 246.721 | 48.7148
2023-04-17 | Escuela Sangay | 850.095 | 1.542 | 851.638 | 483.945 | 108.045 | 475.738 | 47.1153
2023-04-17 | Politécnica de Chimborazo | 284.197 | 4.098 | 288.293 | 143.057 | 39.579 | 184.815 | 45.7198
2023-04-18 | Colegio Condorazo | 1273.735 | 5.513 | 1279.25 | 737.496 | 200.345 | 742.099 | 44.2567
2023-04-18 | Colegio Victor Proaño | 689.996 | 0.745 | 690.745 | 365.969 | 92.685 | 417.461 | 47.5076
2023-04-18 | Escuela 21 de Abril | 419.766 | 6.096 | 425.862 | 210.103 | 47.085 | 262.844 | 50.7804
2023-04-18 | Escuela Sangay | 839.533 | 1.064 | 840.596 | 453.136 | 117.322 | 504.782 | 48.7903
2023-04-18 | Politécnica de Chimborazo | 266.852 | 4.09 | 270.942 | 159.922 | 39.785 | 150.805 | 46.0661
2023-04-19 | Colegio Condorazo | 1288.874 | 8.226 | 1297.101 | 703.747 | 178.266 | 771.62 | 45.7469
2023-04-19 | Colegio Victor Proaño | 665.051 | 0.833 | 665.884 | 366.834 | 99.062 | 398.112 | 44.7723
2023-04-19 | Escuela 21 de Abril | 428.502 | 6.418 | 434.918 | 231.396 | 53.234 | 256.756 | 51.2756
2023-04-19 | Escuela Sangay | 810.76 | 1.516 | 812.276 | 453.819 | 117.011 | 475.468 | 45.0966
2023-04-19 | Politécnica de Chimborazo | 287.435 | 3.636 | 291.071 | 143.72 | 38.136 | 185.487 | 46.6963
2023-04-20 | Colegio Condorazo | 1359.073 | 5.989 | 1365.061 | 756.354 | 190.397 | 799.104 | 45.9278
2023-04-20 | Colegio Victor Proaño | 644.976 | 0.857 | 645.832 | 358.302 | 90.37 | 377.9 | 50.5401
2023-04-20 | Escuela 21 de Abril | 427.477 | 5.692 | 433.17 | 218.245 | 49.164 | 264.089 | 48.4015
2023-04-20 | Escuela Sangay | 823.415 | 1.463 | 824.88 | 466.161 | 116.084 | 474.803 | 50.6263
2023-04-20 | Politécnica de Chimborazo | 268.775 | 3.954 | 272.729 | 145.992 | 37.985 | 164.722 | 45.4002
2023-04-21 | Colegio Condorazo | 1278.839 | 7.749 | 1286.586 | 713.065 | 188.74 | 762.261 | 45.1165
2023-04-21 | Colegio Victor Proaño | 687.005 | 0.96 | 687.965 | 353.358 | 98.111 | 432.718 | 45.8643
2023-04-21 | Escuela 21 de Abril | 424.625 | 6.17 | 430.795 | 221.689 | 55.041 | 264.147 | 46.4687
2023-04-21 | Escuela Sangay | 873.987 | 1.581 | 875.569 | 465.417 | 108.605 | 518.757 | 48.0316
2023-04-21 | Politécnica de Chimborazo | 294.267 | 4.39 | 298.655 | 153.599 | 38.423 | 183.479 | 48.3376
2023-04-22 | Colegio Condorazo | 1403.586 | 9.973 | 1413.559 | 226.321 | 168.558 | 1355.796 | 46.8427
2023-04-22 | Colegio Victor Proaño | 691.837 | 0.799 | 692.637 | 108.466 | 85.652 | 669.823 | 46.7173
2023-04-22 | Escuela 21 de Abril | 403.742 | 6.632 | 410.375 | 66.201 | 52.278 | 396.452 | 46.9455
2023-04-22 | Escuela Sangay | 860.256 | 0.841 | 861.099 | 132.602 | 102.488 | 830.985 | 50.0493
2023-04-22 | Politécnica de Chimborazo | 292.661 | 4.16 | 296.822 | 43.196 | 31.428 | 285.054 | 53.1211
2023-04-23 | Colegio Condorazo | 1333.555 | 6.573 | 1340.125 | 225.888 | 172.114 | 1286.351 | 51.4377
2023-04-23 | Colegio Victor Proaño | 672.133 | 1.016 | 673.149 | 108.497 | 85.765 | 650.417 | 45.9309
2023-04-23 | Escuela 21 de Abril | 414.264 | 5.184 | 419.447 | 66.519 | 51.907 | 404.835 | 48.4455
2023-04-23 | Escuela Sangay | 813.21 | 1.647 | 814.858 | 133.392 | 106.926 | 788.392 | 45.9506
2023-04-23 | Politécnica de Chimborazo | 275.154 | 4.014 | 279.168 | 43.42 | 33.911 | 269.659 | 47.4843
2023-04-24 | Colegio Condorazo | 1345.773 | 9.043 | 1354.814 | 763.864 | 209.858 | 800.808 | 48.6425
2023-04-24 | Colegio Victor Proaño | 717.766 | 0.896 | 718.659 | 390.517 | 97.09 | 425.232 | 47.6975
2023-04-24 | Escuela 21 de Abril | 409.581 | 6.53 | 416.112 | 226.176 | 59.116 | 249.052 | 45.9037
2023-04-24 | Escuela Sangay | 859.179 | 1.227 | 860.405 | 472.458 | 115.332 | 503.279 | 45.0696
2023-04-24 | Politécnica de Chimborazo | 288.287 | 4.298 | 292.582 | 152.632 | 38.486 | 178.436 | 47.6704
2023-04-25 | Colegio Condorazo | 1362.956 | 7.839 | 1370.796 | 745.221 | 205.129 | 830.704 | 49.4501
2023-04-25 | Colegio Victor Proaño | 656.958 | 0.717 | 657.672 | 355.183 | 95.902 | 398.391 | 45.1821
2023-04-25 | Escuela 21 de Abril | 437.457 | 6.774 | 444.233 | 221.448 | 54.643 | 277.428 | 48.398
2023-04-25 | Escuela Sangay | 773.324 | 1.234 | 774.56 | 456.354 | 113.354 | 431.56 | 45.3064
2023-04-25 | Politécnica de Chimborazo | 294.034 | 3.633 | 297.666 | 143.434 | 40.083 | 194.315 | 46.0759
2023-04-26 | Colegio Condorazo | 1430.839 | 7.599 | 1438.438 | 702.608 | 170.143 | 905.973 | 47.7219
2023-04-26 | Colegio Victor Proaño | 684.284 | 1.3 | 685.583 | 390.579 | 107.597 | 402.601 | 48.9494
2023-04-26 | Escuela 21 de Abril | 407.936 | 6.966 | 414.903 | 234.529 | 51.622 | 231.996 | 53.7832
2023-04-26 | Escuela Sangay | 828.949 | 1.62 | 830.565 | 457.833 | 106.39 | 479.122 | 49.858
2023-04-26 | Politécnica de Chimborazo | 282.218 | 3.844 | 286.061 | 140.168 | 36.992 | 182.885 | 49.4895
2023-04-27 | Colegio Condorazo | 1378.165 | 8.81 | 1386.975 | 749.338 | 185.701 | 823.338 | 49.1104
2023-04-27 | Colegio Victor Proaño | 686.397 | 0.985 | 687.382 | 341.043 | 80.911 | 427.25 | 49.0219
2023-04-27 | Escuela 21 de Abril | 419.143 | 6.648 | 425.789 | 221.643 | 55.631 | 259.777 | 45.9087
2023-04-27 | Escuela Sangay | 804.991 | 1.209 | 806.201 | 444.378 | 115.093 | 476.916 | 47.0684
2023-04-27 | Politécnica de Chimborazo | 295.287 | 5.046 | 300.331 | 143.29 | 32.98 | 190.021 | 50.5627
2023-04-28 | Colegio Condorazo | 1378.027 | 6.876 | 1384.903 | 724.169 | 186.82 | 847.554 | 46.7453
2023-04-28 | Colegio Victor Proaño | 681.649 | 0.911 | 682.558 | 358.281 | 94.534 | 418.811 | 47.2808
2023-04-28 | Escuela 21 de Abril | 409.552 | 6.486 | 416.039 | 217.015 | 49.989 | 249.013 | 50.5275
2023-04-28 | Escuela Sangay | 846.547 | 1.761 | 848.305 | 445.601 | 109.854 | 512.558 | 47.0683
2023-04-28 | Politécnica de Chimborazo | 283.584 | 4.47 | 288.053 | 144.919 | 32.781 | 175.915 | 49.8405
2023-04-29 | Colegio Condorazo | 1352.428 | 7.335 | 1359.763 | 218.726 | 173.121 | 1314.158 | 46.3235
2023-04-29 | Colegio Victor Proaño | 681.296 | 1.477 | 682.77 | 110.797 | 86.083 | 658.056 | 48.5897
2023-04-29 | Escuela 21 de Abril | 414.519 | 6.252 | 420.77 | 67.149 | 48.331 | 401.952 | 51.1344
2023-04-29 | Escuela Sangay | 888.228 | 0.979 | 889.203 | 134.461 | 106.692 | 861.434 | 46.0822
2023-04-29 | Politécnica de Chimborazo | 292.315 | 4.192 | 296.508 | 43.469 | 33.772 | 286.811 | 47.6365
2023-04-30 | Colegio Condorazo | 1348.976 | 12.145 | 1361.12 | 228.084 | 166.694 | 1299.73 | 47.7059
2023-04-30 | Colegio Victor Proaño | 666.064 | 1.134 | 667.201 | 106.915 | 85.431 | 645.717 | 45.9653
2023-04-30 | Escuela 21 de Abril | 416.64 | 7.16 | 423.799 | 65.55 | 47.098 | 405.347 | 53.9014
2023-04-30 | Escuela Sangay | 832.792 | 1.53 | 834.323 | 135.613 | 107.563 | 806.273 | 45.9424
2023-04-30 | Politécnica de Chimborazo | 293.027 | 5.285 | 298.311 | 42.722 | 31.972 | 287.561 | 50.264
2023-05-01 | Colegio Condorazo | 1387.438 | 7.65 | 1395.088 | 755.927 | 194.122 | 833.283 | 49.1249
2023-05-01 | Colegio Victor Proaño | 665.313 | 0.806 | 666.117 | 355.658 | 91.637 | 402.096 | 47.7514
2023-05-01 | Escuela 21 de Abril | 422.345 | 6.117 | 428.462 | 225.009 | 55.83 | 259.283 | 46.7335
2023-05-01 | Escuela Sangay | 892.392 | 1.075 | 893.468 | 474.23 | 119.691 | 538.929 | 46.3583
2023-05-01 | Politécnica de Chimborazo | 286.506 | 4.811 | 291.316 | 143.211 | 36.562 | 184.667 | 47.4048
2023-05-02 | Colegio Condorazo | 1310.117 | 11.285 | 1321.401 | 718.507 | 165.893 | 768.787 | 49.1874
2023-05-02 | Colegio Victor Proaño | 645.933 | 1.114 | 647.051 | 360.733 | 89.86 | 376.178 | 45.1939
2023-05-02 | Escuela 21 de Abril | 427.37 | 5.679 | 433.049 | 212.443 | 53.968 | 274.574 | 47.8634
2023-05-02 | Escuela Sangay | 920.1 | 1.085 | 921.182 | 472.346 | 128.608 | 577.444 | 44.5419
2023-05-02 | Politécnica de Chimborazo | 286.329 | 4.502 | 290.831 | 150.525 | 39.615 | 179.921 | 46.7647
2023-05-03 | Colegio Condorazo | 1402.326 | 7.323 | 1409.646 | 722.292 | 200.98 | 888.334 | 44.9249
2023-05-03 | Colegio Victor Proaño | 684.401 | 0.838 | 685.242 | 363.901 | 90.917 | 412.258 | 45.3276
2023-05-03 | Escuela 21 de Abril | 432.912 | 6.992 | 439.903 | 208.817 | 46.457 | 277.543 | 52.5287
2023-05-03 | Escuela Sangay | 895.687 | 1.587 | 897.274 | 475.346 | 114.99 | 536.918 | 45.2818
2023-05-03 | Politécnica de Chimborazo | 298.358 | 4.695 | 303.052 | 143.562 | 35.831 | 195.321 | 46.634
2023-05-04 | Colegio Condorazo | 1425.8 | 11.516 | 1437.319 | 745.321 | 196.783 | 888.781 | 46.2229
2023-05-04 | Colegio Victor Proaño | 721.195 | 0.722 | 721.914 | 358.881 | 98.582 | 461.615 | 49.6346
2023-05-04 | Escuela 21 de Abril | 445.394 | 7.435 | 452.827 | 219.25 | 50.449 | 284.026 | 47.5837
2023-05-04 | Escuela Sangay | 828.369 | 1.858 | 830.225 | 450.06 | 107.018 | 487.183 | 49.633
2023-05-04 | Politécnica de Chimborazo | 266.648 | 4.653 | 271.304 | 149.708 | 35.276 | 156.872 | 46.2812
2023-05-05 | Colegio Condorazo | 1445.686 | 8.652 | 1454.335 | 710.237 | 159.395 | 903.493 | 50.3543
2023-05-05 | Colegio Victor Proaño | 718.781 | 0.889 | 719.668 | 397.247 | 100.317 | 422.738 | 45.198
2023-05-05 | Escuela 21 de Abril | 429.122 | 7.755 | 436.881 | 214.736 | 58.417 | 280.562 | 47.1938
2023-05-05 | Escuela Sangay | 897.397 | 1.042 | 898.438 | 456.09 | 111.258 | 553.606 | 48.4193
2023-05-05 | Politécnica de Chimborazo | 294.438 | 4.791 | 299.229 | 146.363 | 38.644 | 191.51 | 46.8618
2023-05-06 | Colegio Condorazo | 1391.274 | 7.853 | 1399.126 | 226.718 | 159.383 | 1331.791 | 48.7476
2023-05-06 | Colegio Victor Proaño | 710.907 | 1.312 | 712.22 | 106.481 | 81.585 | 687.324 | 50.6602
2023-05-06 | Escuela 21 de Abril | 434.963 | 7.648 | 442.612 | 65.427 | 51.207 | 428.392 | 47.5157
2023-05-06 | Escuela Sangay | 837.657 | 1.308 | 838.966 | 136.963 | 106.617 | 808.62 | 50.3304
2023-05-06 | Politécnica de Chimborazo | 283.226 | 5.288 | 288.514 | 42.262 | 32.426 | 278.678 | 50.5997
2023-05-07 | Colegio Condorazo | 1451.6 | 10.533 | 1462.133 | 213.279 | 166.268 | 1415.122 | 48.0582
2023-05-07 | Colegio Victor Proaño | 655.176 | 0.821 | 655.995 | 107.795 | 81.773 | 629.973 | 48.2936
2023-05-07 | Escuela 21 de Abril | 451.338 | 6.534 | 457.871 | 69.518 | 50.065 | 438.418 | 50.7028
2023-05-07 | Escuela Sangay | 891.863 | 1.778 | 893.642 | 142.469 | 105.367 | 856.54 | 50.0715
2023-05-07 | Politécnica de Chimborazo | 289.898 | 5.09 | 294.988 | 44.889 | 32.334 | 282.433 | 50.812
2023-05-08 | Colegio Condorazo | 1372.306 | 12.347 | 1384.651 | 714.954 | 172.929 | 842.626 | 52.9556
2023-05-08 | Colegio Victor Proaño | 676.563 | 1.412 | 677.976 | 369.691 | 99.693 | 407.978 | 49.5949
2023-05-08 | Escuela 21 de Abril | 440.03 | 7.996 | 448.024 | 233.119 | 55.969 | 270.874 | 49.4321
2023-05-08 | Escuela Sangay | 850.727 | 2.152 | 852.882 | 487.932 | 120.801 | 485.751 | 45.7263
2023-05-08 | Politécnica de Chimborazo | 300.85 | 4.434 | 305.284 | 145.888 | 33.093 | 192.489 | 50.9421
2023-05-09 | Colegio Condorazo | 1437.24 | 10.117 | 1447.356 | 737.191 | 177.204 | 887.369 | 45.8011
2023-05-09 | Colegio Victor Proaño | 705.773 | 0.979 | 706.749 | 365.935 | 99.489 | 440.303 | 46.1268
2023-05-09 | Escuela 21 de Abril | 435.564 | 8.675 | 444.238 | 220.013 | 53.92 | 278.145 | 52.4304
2023-05-09 | Escuela Sangay | 852.483 | 1.398 | 853.881 | 446.344 | 104.695 | 512.232 | 50.833
2023-05-09 | Politécnica de Chimborazo | 277.431 | 5.541 | 282.972 | 146.278 | 34.201 | 170.895 | 50.7617
2023-05-10 | Colegio Condorazo | 1360.583 | 10.46 | 1371.047 | 764.75 | 189.935 | 796.232 | 46.0119
2023-05-10 | Colegio Victor Proaño | 710.551 | 1.394 | 711.948 | 353.217 | 87.123 | 445.854 | 45.1856
2023-05-10 | Escuela 21 de Abril | 448.341 | 7.356 | 455.695 | 220.52 | 46.976 | 282.151 | 52.9964
2023-05-10 | Escuela Sangay | 855.564 | 1.841 | 857.406 | 442.166 | 114.148 | 529.388 | 45.8896
2023-05-10 | Politécnica de Chimborazo | 310.487 | 4.903 | 315.391 | 143.257 | 36.785 | 208.919 | 46.658
2023-05-11 | Colegio Condorazo | 1438.506 | 9.401 | 1447.906 | 719.902 | 174.725 | 902.729 | 47.9584
2023-05-11 | Colegio Victor Proaño | 706.532 | 0.793 | 707.324 | 374.804 | 90.92 | 423.44 | 51.3966
2023-05-11 | Escuela 21 de Abril | 426.588 | 6.465 | 433.056 | 228.04 | 55.43 | 260.446 | 47.8783
2023-05-11 | Escuela Sangay | 893.069 | 1.906 | 894.974 | 444.182 | 116.38 | 567.172 | 46.8483
2023-05-11 | Politécnica de Chimborazo | 306.742 | 5.382 | 312.123 | 145.052 | 34.565 | 201.636 | 50.9275
2023-05-12 | Colegio Condorazo | 1375.754 | 9.602 | 1385.352 | 709.497 | 188.587 | 864.442 | 48.8666
2023-05-12 | Colegio Victor Proaño | 680.907 | 0.806 | 681.711 | 375.863 | 87.939 | 393.787 | 45.8495
2023-05-12 | Escuela 21 de Abril | 448.795 | 8.937 | 457.73 | 211.477 | 53.877 | 300.13 | 50.3825
2023-05-12 | Escuela Sangay | 855.418 | 1.063 | 856.48 | 489.536 | 138.534 | 505.478 | 46.0573
2023-05-12 | Politécnica de Chimborazo | 305.039 | 6.026 | 311.063 | 145.719 | 34.468 | 199.812 | 49.8441
2023-05-13 | Colegio Condorazo | 1410.314 | 8.739 | 1419.052 | 217.623 | 168.672 | 1370.101 | 50.1727
2023-05-13 | Colegio Victor Proaño | 676.918 | 1.535 | 678.452 | 106.08 | 83.673 | 656.045 | 46.7029
2023-05-13 | Escuela 21 de Abril | 428.965 | 6.92 | 435.885 | 63.396 | 49.582 | 422.071 | 47.159
2023-05-13 | Escuela Sangay | 876.554 | 1.606 | 878.159 | 132.926 | 101.076 | 846.309 | 50.9687
2023-05-13 | Politécnica de Chimborazo | 290.081 | 5.201 | 295.279 | 42.527 | 32.654 | 285.406 | 49.9569
2023-05-14 | Colegio Condorazo | 1410.95 | 16.048 | 1427 | 211.404 | 152.886 | 1368.482 | 52.9073
2023-05-14 | Colegio Victor Proaño | 717.192 | 1.1 | 718.289 | 109.697 | 86.984 | 695.576 | 46.2597
2023-05-14 | Escuela 21 de Abril | 443.683 | 8.019 | 451.701 | 68.046 | 46.053 | 429.708 | 54.6532
2023-05-14 | Escuela Sangay | 831.534 | 1.254 | 832.789 | 138.115 | 110.198 | 804.872 | 46.0995
2023-05-14 | Politécnica de Chimborazo | 293.692 | 5.666 | 299.356 | 43.157 | 31.918 | 288.117 | 49.0621
2023-05-15 | Colegio Condorazo | 1467.328 | 15.757 | 1483.087 | 732.102 | 211.876 | 962.861 | 48.4726
2023-05-15 | Colegio Victor Proaño | 698.017 | 1.163 | 699.18 | 374.39 | 101.275 | 426.065 | 48.3736
2023-05-15 | Escuela 21 de Abril | 445.447 | 8.284 | 453.73 | 215.947 | 54.102 | 291.885 | 48.8901
2023-05-15 | Escuela Sangay | 886.924 | 1.109 | 888.031 | 450.313 | 130.802 | 568.52 | 48.459
2023-05-15 | Politécnica de Chimborazo | 292.375 | 5.834 | 298.208 | 144.996 | 34.814 | 188.026 | 47.4284
2023-05-16 | Colegio Condorazo | 1434.529 | 12.4 | 1446.931 | 720.895 | 184.241 | 910.277 | 49.1277
2023-05-16 | Colegio Victor Proaño | 690.736 | 1.456 | 692.192 | 360.782 | 87.658 | 419.068 | 45.6999
2023-05-16 | Escuela 21 de Abril | 418.174 | 7.778 | 425.955 | 217.925 | 58.801 | 266.831 | 46.4438
2023-05-16 | Escuela Sangay | 880.376 | 1.272 | 881.649 | 461.401 | 115.482 | 535.73 | 45.7455
2023-05-16 | Politécnica de Chimborazo | 301.364 | 5.576 | 306.939 | 142.575 | 34.777 | 199.141 | 47.7438
2023-05-17 | Colegio Condorazo | 1447.586 | 9.275 | 1456.862 | 723.318 | 182.705 | 916.249 | 46.5595
2023-05-17 | Colegio Victor Proaño | 720.45 | 1.134 | 721.584 | 374.85 | 89.296 | 436.03 | 48.1134
2023-05-17 | Escuela 21 de Abril | 463.399 | 7.426 | 470.824 | 236.394 | 53.546 | 287.976 | 49.7042
2023-05-17 | Escuela Sangay | 877.78 | 1.48 | 879.259 | 461.416 | 113.482 | 531.325 | 45.8705
2023-05-17 | Politécnica de Chimborazo | 287.334 | 6.231 | 293.565 | 142.4 | 33.312 | 184.477 | 53.8926
2023-05-18 | Colegio Condorazo | 1480.774 | 12.643 | 1493.415 | 694.756 | 162.068 | 960.727 | 50.0917
2023-05-18 | Colegio Victor Proaño | 669.468 | 1.421 | 670.892 | 367.244 | 88.431 | 392.079 | 50.4887
2023-05-18 | Escuela 21 de Abril | 405.653 | 8.078 | 413.731 | 232.702 | 49.811 | 230.84 | 48.1918
2023-05-18 | Escuela Sangay | 898.326 | 1.238 | 899.564 | 440.984 | 116.84 | 575.42 | 45.5832
2023-05-18 | Politécnica de Chimborazo | 305.988 | 5.645 | 311.634 | 141.668 | 35.587 | 205.553 | 50.7429
2023-05-19 | Colegio Condorazo | 1443.678 | 12.599 | 1456.277 | 721.573 | 155.954 | 890.658 | 49.95
2023-05-19 | Colegio Victor Proaño | 720.333 | 0.732 | 721.066 | 348.127 | 86.443 | 459.382 | 47.4416
2023-05-19 | Escuela 21 de Abril | 472.316 | 7.789 | 480.108 | 219.471 | 63.843 | 324.48 | 46.1442
2023-05-19 | Escuela Sangay | 893.533 | 2.205 | 895.736 | 447.43 | 121.406 | 569.712 | 44.8101
2023-05-19 | Politécnica de Chimborazo | 312.027 | 5.442 | 317.47 | 143.986 | 34.239 | 207.723 | 49.0431
2023-05-20 | Colegio Condorazo | 1389.585 | 11.09 | 1400.675 | 215.261 | 169.192 | 1354.606 | 47.0124
2023-05-20 | Colegio Victor Proaño | 704.656 | 1.288 | 705.946 | 108.741 | 85.162 | 682.367 | 47.9567
2023-05-20 | Escuela 21 de Abril | 457.546 | 8.072 | 465.617 | 64.911 | 49.378 | 450.084 | 51.2606
2023-05-20 | Escuela Sangay | 921.66 | 2.028 | 923.689 | 144.038 | 103.048 | 882.699 | 50.5121
2023-05-20 | Politécnica de Chimborazo | 301.012 | 5.243 | 306.254 | 43.142 | 33.602 | 296.714 | 47.3402
2023-05-21 | Colegio Condorazo | 1413.8 | 10.702 | 1424.499 | 215.41 | 171.094 | 1380.183 | 47.1723
2023-05-21 | Colegio Victor Proaño | 715.35 | 1.369 | 716.719 | 121.759 | 86.609 | 681.569 | 45.8729
2023-05-21 | Escuela 21 de Abril | 457.717 | 9.065 | 466.782 | 64.598 | 48.017 | 450.201 | 49.4541
2023-05-21 | Escuela Sangay | 881.454 | 1.789 | 883.243 | 135.611 | 107.549 | 855.181 | 45.9736
2023-05-21 | Politécnica de Chimborazo | 290.454 | 5.26 | 295.714 | 42.638 | 32.461 | 285.537 | 50.7848
2023-05-22 | Colegio Condorazo | 1459.553 | 10.864 | 1470.416 | 745.628 | 182.643 | 907.431 | 47.385
2023-05-22 | Colegio Victor Proaño | 698.338 | 1.438 | 699.777 | 390.89 | 88.768 | 397.655 | 46.2089
2023-05-22 | Escuela 21 de Abril | 465.886 | 9.28 | 475.167 | 219.21 | 56.035 | 311.992 | 46.5885
2023-05-22 | Escuela Sangay | 932.028 | 1.91 | 933.936 | 432.16 | 99.257 | 601.033 | 52.1967
2023-05-22 | Politécnica de Chimborazo | 296.759 | 5.998 | 302.758 | 141.937 | 33.699 | 194.52 | 48.0171
2023-05-23 | Colegio Condorazo | 1447.658 | 14.336 | 1461.991 | 750.816 | 203.147 | 914.322 | 46.1884
2023-05-23 | Colegio Victor Proaño | 727.243 | 1.664 | 728.906 | 367.403 | 92.755 | 454.258 | 47.8142
2023-05-23 | Escuela 21 de Abril | 438.785 | 6.915 | 445.7 | 221.196 | 56.372 | 280.876 | 48.2896
2023-05-23 | Escuela Sangay | 884.536 | 1.762 | 886.3 | 449.786 | 114.901 | 551.415 | 46.7151
2023-05-23 | Politécnica de Chimborazo | 307.826 | 5.97 | 313.795 | 151.896 | 38.158 | 200.057 | 46.4845
2023-05-24 | Colegio Condorazo | 1456.737 | 12.566 | 1469.305 | 727.409 | 175.677 | 917.573 | 46.4527
2023-05-24 | Colegio Victor Proaño | 703.693 | 1.301 | 704.995 | 345.044 | 83.548 | 443.499 | 47.334
2023-05-24 | Escuela 21 de Abril | 435.584 | 9.101 | 444.685 | 215.321 | 53.001 | 282.365 | 50.2924
2023-05-24 | Escuela Sangay | 930.444 | 1.611 | 932.056 | 453.917 | 129.251 | 607.39 | 49.4321
2023-05-24 | Politécnica de Chimborazo | 309.164 | 4.983 | 314.146 | 146.932 | 35.006 | 202.22 | 51.7048
2023-05-25 | Colegio Condorazo | 1483.415 | 11.206 | 1494.622 | 705.975 | 183.685 | 972.332 | 45.8384
2023-05-25 | Colegio Victor Proaño | 735.605 | 1.933 | 737.536 | 355.52 | 87.539 | 469.555 | 49.0149
2023-05-25 | Escuela 21 de Abril | 444.569 | 8.312 | 452.882 | 224.117 | 52.425 | 281.19 | 50.9407
2023-05-25 | Escuela Sangay | 898.115 | 1.742 | 899.855 | 447.621 | 105.419 | 557.653 | 47.4512
2023-05-25 | Politécnica de Chimborazo | 311.225 | 6.263 | 317.49 | 145.145 | 33.238 | 205.583 | 50.9061
2023-05-26 | Colegio Condorazo | 1434.142 | 11.304 | 1445.446 | 746.096 | 176.923 | 876.273 | 50.2678
2023-05-26 | Colegio Victor Proaño | 681.731 | 0.928 | 682.659 | 354.29 | 90.131 | 418.5 | 46.4911
2023-05-26 | Escuela 21 de Abril | 436.366 | 8.09 | 444.458 | 218.791 | 56.593 | 282.26 | 48.2377
2023-05-26 | Escuela Sangay | 902.888 | 1.116 | 904.004 | 467.214 | 118.333 | 555.123 | 47.1384
2023-05-26 | Politécnica de Chimborazo | 302.723 | 5.896 | 308.615 | 141.818 | 36.007 | 202.804 | 46.8758
2023-05-27 | Colegio Condorazo | 1433.611 | 11.468 | 1445.083 | 218.289 | 168.924 | 1395.718 | 50.5213
2023-05-27 | Colegio Victor Proaño | 703.22 | 1.791 | 705.01 | 108.134 | 85.503 | 682.379 | 46.0174
2023-05-27 | Escuela 21 de Abril | 453.325 | 7.589 | 460.913 | 64.825 | 49.224 | 445.312 | 51.024
2023-05-27 | Escuela Sangay | 904.621 | 1.376 | 905.995 | 136.763 | 104.429 | 873.661 | 48.1465
2023-05-27 | Politécnica de Chimborazo | 313.617 | 5.269 | 318.887 | 42.369 | 32.719 | 309.237 | 47.5513
2023-05-28 | Colegio Condorazo | 1523.466 | 10.469 | 1533.934 | 213.004 | 164.998 | 1485.928 | 50.2799
2023-05-28 | Colegio Victor Proaño | 726.887 | 1.503 | 728.393 | 113.127 | 81.281 | 696.547 | 50.74
2023-05-28 | Escuela 21 de Abril | 435.237 | 7.559 | 442.795 | 64.553 | 48.032 | 426.274 | 48.6178
2023-05-28 | Escuela Sangay | 922.442 | 0.971 | 923.415 | 142.248 | 107.726 | 888.893 | 45.8752
2023-05-28 | Politécnica de Chimborazo | 318.095 | 5.817 | 323.91 | 42.842 | 32.92 | 313.988 | 49.5697
2023-05-29 | Colegio Condorazo | 1405.422 | 12.168 | 1417.591 | 763.699 | 191.154 | 845.046 | 46.3609
2023-05-29 | Colegio Victor Proaño | 738.612 | 1.564 | 740.173 | 374.465 | 97.816 | 463.524 | 45.9254
2023-05-29 | Escuela 21 de Abril | 461.738 | 8.928 | 470.666 | 227.216 | 52.071 | 295.521 | 47.8947
2023-05-29 | Escuela Sangay | 960.241 | 2.418 | 962.659 | 458.089 | 107.567 | 612.137 | 45.7628
2023-05-29 | Politécnica de Chimborazo | 299.772 | 6.563 | 306.336 | 152.12 | 35.788 | 190.004 | 51.4782
2023-05-30 | Colegio Condorazo | 1450.472 | 9.147 | 1459.618 | 745.474 | 173.554 | 887.698 | 47.8437
2023-05-30 | Colegio Victor Proaño | 698.963 | 1.162 | 700.127 | 370.757 | 89.626 | 418.996 | 49.3514
2023-05-30 | Escuela 21 de Abril | 471.599 | 10.856 | 482.455 | 212.998 | 49.336 | 318.793 | 48.4562
2023-05-30 | Escuela Sangay | 940.982 | 1.983 | 942.964 | 476.901 | 102.522 | 568.585 | 52.0118
2023-05-30 | Politécnica de Chimborazo | 293.001 | 6.059 | 299.059 | 143.789 | 33.364 | 188.634 | 51.5865
2023-05-31 | Colegio Condorazo | 1491.58 | 10.432 | 1502.014 | 725.65 | 169.25 | 945.614 | 49.2375
2023-05-31 | Colegio Victor Proaño | 717.934 | 0.853 | 718.791 | 353.514 | 93.112 | 458.389 | 45.9374
2023-05-31 | Escuela 21 de Abril | 461.263 | 8.753 | 470.016 | 220.028 | 49.369 | 299.357 | 47.6556
2023-05-31 | Escuela Sangay | 912.433 | 1.956 | 914.386 | 462.592 | 128.268 | 580.062 | 45.1211
2023-05-31 | Politécnica de Chimborazo | 296.302 | 6.944 | 303.249 | 148.145 | 34.829 | 189.933 | 49.5053
2023-06-01 | Colegio Condorazo | 1501.856 | 9.658 | 1511.512 | 748.512 | 189.749 | 952.749 | 50.3725
2023-06-01 | Colegio Victor Proaño | 701.946 | 1.627 | 703.572 | 343.563 | 82.335 | 442.344 | 45.9327
2023-06-01 | Escuela 21 de Abril | 444.339 | 9.572 | 453.914 | 212.512 | 50.312 | 291.714 | 47.146
2023-06-01 | Escuela Sangay | 875.974 | 1.541 | 877.516 | 473.546 | 108.826 | 512.796 | 48.8668
2023-06-01 | Politécnica de Chimborazo | 303.698 | 6.263 | 309.961 | 150.959 | 38.665 | 197.667 | 51.9647
2023-06-02 | Colegio Condorazo | 1492.499 | 11.592 | 1504.09 | 737.186 | 190.02 | 956.924 | 49.0766
2023-06-02 | Colegio Victor Proaño | 764.591 | 1.326 | 765.915 | 346.283 | 77.625 | 497.257 | 50.0941
2023-06-02 | Escuela 21 de Abril | 457.248 | 9.899 | 467.147 | 223.24 | 56.942 | 300.849 | 48.0264
2023-06-02 | Escuela Sangay | 933.746 | 2.156 | 935.903 | 445.126 | 108.621 | 599.398 | 49.1637
2023-06-02 | Politécnica de Chimborazo | 299.872 | 7.008 | 306.879 | 150.487 | 36.417 | 192.809 | 51.0396
2023-06-03 | Colegio Condorazo | 1505.263 | 9.641 | 1514.903 | 220.418 | 169.904 | 1464.389 | 50.2408
2023-06-03 | Colegio Victor Proaño | 757.027 | 1.12 | 758.149 | 115.483 | 85.529 | 728.195 | 47.3083
2023-06-03 | Escuela 21 de Abril | 452.405 | 9.596 | 462.002 | 64.951 | 49.886 | 446.937 | 48.7112
2023-06-03 | Escuela Sangay | 1014.168 | 2.433 | 1016.6 | 136.399 | 108.77 | 988.971 | 46.3729
2023-06-03 | Politécnica de Chimborazo | 299.949 | 5.75 | 305.698 | 43.938 | 34.234 | 295.994 | 48.2981
2023-06-04 | Colegio Condorazo | 1453.202 | 10.559 | 1463.765 | 214.334 | 167.638 | 1417.069 | 50.209
2023-06-04 | Colegio Victor Proaño | 695.292 | 1.621 | 696.912 | 113.359 | 81.892 | 665.445 | 50.7563
2023-06-04 | Escuela 21 de Abril | 451.168 | 8.334 | 459.503 | 66.464 | 50.297 | 443.336 | 51.4155
2023-06-04 | Escuela Sangay | 907.637 | 1.597 | 909.235 | 142.475 | 105.761 | 872.521 | 45.8925
2023-06-04 | Politécnica de Chimborazo | 304.023 | 5.713 | 309.737 | 45.989 | 32.684 | 296.432 | 48.9757
2023-06-05 | Colegio Condorazo | 1416.265 | 13.581 | 1429.846 | 692.789 | 178.067 | 915.124 | 45.945
2023-06-05 | Colegio Victor Proaño | 717.092 | 2.064 | 719.152 | 366.649 | 86.926 | 439.429 | 49.6354
2023-06-05 | Escuela 21 de Abril | 453.395 | 8.195 | 461.592 | 220.036 | 56.336 | 297.892 | 46.7404
2023-06-05 | Escuela Sangay | 900.397 | 1.765 | 902.162 | 455.751 | 120.641 | 567.052 | 44.6753
2023-06-05 | Politécnica de Chimborazo | 319.39 | 6.563 | 325.954 | 142.17 | 34.81 | 218.594 | 47.7548
2023-06-06 | Colegio Condorazo | 1514.801 | 12.517 | 1527.32 | 742.39 | 178.866 | 963.796 | 50.7189
2023-06-06 | Colegio Victor Proaño | 699.581 | 1.536 | 701.116 | 357.24 | 91.327 | 435.203 | 50.0388
2023-06-06 | Escuela 21 de Abril | 461.342 | 9.997 | 471.341 | 225.525 | 59.22 | 305.036 | 47.0434
2023-06-06 | Escuela Sangay | 951.245 | 1.581 | 952.824 | 436.916 | 120.362 | 636.27 | 46.1808
2023-06-06 | Politécnica de Chimborazo | 311.325 | 7.155 | 318.479 | 152.549 | 33.318 | 199.248 | 49.5929
2023-06-07 | Colegio Condorazo | 1459.043 | 13.639 | 1472.683 | 734.454 | 170.5 | 908.729 | 50.1504
2023-06-07 | Colegio Victor Proaño | 757.027 | 1.381 | 758.408 | 379.192 | 86.083 | 465.299 | 51.6574
2023-06-07 | Escuela 21 de Abril | 443.601 | 9.105 | 452.708 | 211.728 | 51.489 | 292.469 | 53.6603
2023-06-07 | Escuela Sangay | 909.475 | 1.636 | 911.107 | 440.767 | 113.221 | 583.561 | 45.532
2023-06-07 | Politécnica de Chimborazo | 301.267 | 5.909 | 307.177 | 151.892 | 40.087 | 195.372 | 46.3477
2023-06-08 | Colegio Condorazo | 1490.037 | 12.572 | 1502.608 | 741.273 | 185.264 | 946.599 | 48.1602
2023-06-08 | Colegio Victor Proaño | 754.021 | 1.821 | 755.842 | 341.884 | 83.124 | 497.082 | 49.2984
2023-06-08 | Escuela 21 de Abril | 454.145 | 8.977 | 463.121 | 216.87 | 50.653 | 296.904 | 50.6908
2023-06-08 | Escuela Sangay | 911.014 | 1.881 | 912.892 | 455.925 | 104.904 | 561.871 | 46.8327
2023-06-08 | Politécnica de Chimborazo | 316.588 | 6.81 | 323.403 | 149.774 | 33.843 | 207.472 | 51.3089
2023-06-09 | Colegio Condorazo | 1444.831 | 16.27 | 1461.099 | 744.159 | 186.609 | 903.549 | 47.5116
2023-06-09 | Colegio Victor Proaño | 720.705 | 1.871 | 722.576 | 366.263 | 83.53 | 439.843 | 50.0757
2023-06-09 | Escuela 21 de Abril | 434.42 | 9.212 | 443.631 | 213.435 | 51.902 | 282.098 | 46.9363
2023-06-09 | Escuela Sangay | 887.963 | 1.726 | 889.691 | 444.335 | 104.166 | 549.522 | 50.0205
2023-06-09 | Politécnica de Chimborazo | 293.066 | 5.771 | 298.838 | 147.004 | 34.117 | 185.951 | 47.9278
2023-06-10 | Colegio Condorazo | 1509.984 | 11.419 | 1521.403 | 216.476 | 172.43 | 1477.357 | 46.2697
2023-06-10 | Colegio Victor Proaño | 729.588 | 1.536 | 731.125 | 105.738 | 83.882 | 709.269 | 45.937
2023-06-10 | Escuela 21 de Abril | 456.572 | 8.732 | 465.304 | 69.668 | 48.308 | 443.944 | 50.8443
2023-06-10 | Escuela Sangay | 939.149 | 1.413 | 940.564 | 141.543 | 104.445 | 903.466 | 48.0401
2023-06-10 | Politécnica de Chimborazo | 309.187 | 6.491 | 315.68 | 42.824 | 33.039 | 305.895 | 47.659
2023-06-11 | Colegio Condorazo | 1453.519 | 11.757 | 1465.277 | 214.62 | 169.116 | 1419.773 | 47.0454
2023-06-11 | Colegio Victor Proaño | 711.063 | 1.35 | 712.415 | 115.535 | 86.126 | 683.006 | 46.0037
2023-06-11 | Escuela 21 de Abril | 433.755 | 10.112 | 443.866 | 68.395 | 47.91 | 423.381 | 50.309
2023-06-11 | Escuela Sangay | 908.247 | 2.439 | 910.687 | 134.244 | 107.111 | 883.554 | 45.9011
2023-06-11 | Politécnica de Chimborazo | 328.345 | 4.774 | 333.12 | 43.191 | 33.192 | 323.121 | 50.9798
2023-06-12 | Colegio Condorazo | 1400.891 | 13.821 | 1414.712 | 735.337 | 184.129 | 863.504 | 49.7836
2023-06-12 | Colegio Victor Proaño | 750.864 | 1.699 | 752.566 | 362.455 | 88.66 | 478.771 | 48.8112
2023-06-12 | Escuela 21 de Abril | 458.59 | 9.222 | 467.81 | 225.411 | 61.005 | 303.404 | 47.0387
2023-06-12 | Escuela Sangay | 897.97 | 2.261 | 900.231 | 476.71 | 115.039 | 538.56 | 49.4418
2023-06-12 | Politécnica de Chimborazo | 304.433 | 5.407 | 309.839 | 137.373 | 30.55 | 203.016 | 54.1029
2023-06-13 | Colegio Condorazo | 1501.821 | 12.9 | 1514.722 | 735.346 | 191.197 | 970.573 | 49.051
2023-06-13 | Colegio Victor Proaño | 751.81 | 1.87 | 753.681 | 367.808 | 92.011 | 477.884 | 49.1677
2023-06-13 | Escuela 21 de Abril | 475.041 | 11.675 | 486.718 | 220.968 | 49.48 | 315.23 | 48.4483
2023-06-13 | Escuela Sangay | 907.466 | 1.811 | 909.279 | 479.434 | 126.036 | 555.881 | 44.9991
2023-06-13 | Politécnica de Chimborazo | 305.768 | 6.416 | 312.186 | 139.771 | 32.094 | 204.509 | 55.0423
2023-06-14 | Colegio Condorazo | 1423.301 | 11.767 | 1435.067 | 745.204 | 203.786 | 893.649 | 44.7784
2023-06-14 | Colegio Victor Proaño | 732.695 | 1.764 | 734.458 | 370.427 | 92.99 | 457.021 | 45.4478
2023-06-14 | Escuela 21 de Abril | 457.047 | 9.801 | 466.849 | 210.729 | 49.851 | 305.971 | 47.4561
2023-06-14 | Escuela Sangay | 925.241 | 1.302 | 926.541 | 451.219 | 110.844 | 586.166 | 45.7484
2023-06-14 | Politécnica de Chimborazo | 311.919 | 6.218 | 318.133 | 140.595 | 31.597 | 209.135 | 50.4617
2023-06-15 | Colegio Condorazo | 1502.578 | 13.034 | 1515.61 | 753.973 | 197.086 | 958.723 | 45.746
2023-06-15 | Colegio Victor Proaño | 710.406 | 1.699 | 712.105 | 365.335 | 84.885 | 431.655 | 45.7257
2023-06-15 | Escuela 21 de Abril | 454.513 | 7.969 | 462.482 | 219.346 | 53.728 | 296.864 | 47.6982
2023-06-15 | Escuela Sangay | 935.351 | 2.148 | 937.501 | 468.049 | 115.212 | 584.664 | 49.9413
2023-06-15 | Politécnica de Chimborazo | 306.148 | 6.017 | 312.166 | 148.259 | 35.291 | 199.198 | 47.074
2023-06-16 | Colegio Condorazo | 1441.488 | 12.792 | 1454.281 | 792.228 | 195.469 | 857.522 | 46.1664
2023-06-16 | Colegio Victor Proaño | 721.567 | 1.276 | 722.844 | 371.692 | 102.809 | 453.961 | 48.0209
2023-06-16 | Escuela 21 de Abril | 440.91 | 10.269 | 451.181 | 212.656 | 50.851 | 289.376 | 48.5302
2023-06-16 | Escuela Sangay | 954.305 | 1.332 | 955.638 | 452.449 | 108.106 | 611.295 | 45.3613
2023-06-16 | Politécnica de Chimborazo | 295.122 | 8.016 | 303.136 | 141.258 | 31.643 | 193.521 | 54.6347
2023-06-17 | Colegio Condorazo | 1518.461 | 13.734 | 1532.192 | 213.093 | 163.392 | 1482.491 | 47.7765
2023-06-17 | Colegio Victor Proaño | 720.824 | 1.789 | 722.613 | 115.48 | 82.789 | 689.922 | 48.6064
2023-06-17 | Escuela 21 de Abril | 442.537 | 8.869 | 451.405 | 64.531 | 49.013 | 435.887 | 51.0012
2023-06-17 | Escuela Sangay | 908.481 | 1.572 | 910.052 | 141.605 | 105.663 | 874.11 | 45.8751
2023-06-17 | Politécnica de Chimborazo | 304.368 | 5.881 | 310.249 | 43.787 | 34.093 | 300.555 | 47.3458
2023-06-18 | Colegio Condorazo | 1511.107 | 13.969 | 1525.079 | 215.26 | 166.986 | 1476.805 | 47.4069
2023-06-18 | Colegio Victor Proaño | 708.31 | 1.79 | 710.1 | 110.12 | 85.671 | 685.651 | 47.2009
2023-06-18 | Escuela 21 de Abril | 463.052 | 7.426 | 470.478 | 65.56 | 48.682 | 453.6 | 50.2219
2023-06-18 | Escuela Sangay | 905.947 | 2.377 | 908.322 | 151.337 | 99.373 | 856.358 | 50.0678
2023-06-18 | Politécnica de Chimborazo | 307.359 | 6.378 | 313.735 | 43.571 | 31.224 | 301.388 | 54.1074
2023-06-19 | Colegio Condorazo | 1433.397 | 13.908 | 1447.305 | 724.752 | 169.784 | 892.337 | 47.8979
2023-06-19 | Colegio Victor Proaño | 742.302 | 1.488 | 743.79 | 347.388 | 84.184 | 480.586 | 50.0406
2023-06-19 | Escuela 21 de Abril | 453.058 | 7.847 | 460.906 | 220.712 | 52.58 | 292.774 | 49.1798
2023-06-19 | Escuela Sangay | 910.104 | 1.895 | 912 | 453.388 | 112.946 | 571.558 | 47.3246
2023-06-19 | Politécnica de Chimborazo | 321.184 | 6.373 | 327.559 | 151.224 | 35.644 | 211.979 | 50.1017
2023-06-20 | Colegio Condorazo | 1532.746 | 13.431 | 1546.173 | 687.402 | 169.687 | 1028.458 | 46.7155
2023-06-20 | Colegio Victor Proaño | 721.379 | 1.555 | 722.934 | 362.385 | 84.035 | 444.584 | 47.0514
2023-06-20 | Escuela 21 de Abril | 474.166 | 8.264 | 482.43 | 217.804 | 56.988 | 321.614 | 46.6802
2023-06-20 | Escuela Sangay | 920.365 | 2.224 | 922.586 | 453.6 | 114.017 | 583.003 | 48.8231
2023-06-20 | Politécnica de Chimborazo | 312.045 | 6.2 | 318.241 | 144.417 | 31.801 | 205.625 | 51.643
2023-06-21 | Colegio Condorazo | 1542.135 | 12.624 | 1554.762 | 698.311 | 186.508 | 1042.959 | 45.3382
2023-06-21 | Colegio Victor Proaño | 717.26 | 1.41 | 718.671 | 357.108 | 82.465 | 444.028 | 48.7482
2023-06-21 | Escuela 21 de Abril | 451.507 | 10.699 | 462.207 | 216.966 | 53.035 | 298.276 | 52.2137
2023-06-21 | Escuela Sangay | 946.981 | 2.322 | 949.304 | 445.828 | 115.198 | 618.674 | 49.1201
2023-06-21 | Politécnica de Chimborazo | 288.25 | 6.543 | 294.794 | 147.682 | 31.894 | 179.006 | 49.6761
2023-06-22 | Colegio Condorazo | 1477.793 | 14.787 | 1492.58 | 756.244 | 188.377 | 924.713 | 46.2917
2023-06-22 | Colegio Victor Proaño | 746.711 | 1.461 | 748.171 | 375.062 | 98.34 | 471.449 | 45.1687
2023-06-22 | Escuela 21 de Abril | 461.988 | 7.804 | 469.792 | 222.809 | 52.506 | 299.489 | 50.4659
2023-06-22 | Escuela Sangay | 931.889 | 3.096 | 934.986 | 446.569 | 106.479 | 594.896 | 49.5417
2023-06-22 | Politécnica de Chimborazo | 313.17 | 6.098 | 319.267 | 147.946 | 37.529 | 208.85 | 51.2882
2023-06-23 | Colegio Condorazo | 1518.742 | 14.202 | 1532.945 | 781.588 | 167.721 | 919.078 | 47.9073
2023-06-23 | Colegio Victor Proaño | 729.468 | 1.315 | 730.785 | 377.492 | 92.057 | 445.35 | 49.1687
2023-06-23 | Escuela 21 de Abril | 451.474 | 9.988 | 461.463 | 220.184 | 51.565 | 292.844 | 48.3518
2023-06-23 | Escuela Sangay | 949.704 | 2.045 | 951.747 | 452.472 | 121.823 | 621.098 | 44.3581
2023-06-23 | Politécnica de Chimborazo | 306.335 | 6.176 | 312.516 | 151.048 | 34.546 | 196.014 | 50.772
2023-06-24 | Colegio Condorazo | 1488.347 | 15.241 | 1503.59 | 231.118 | 164.989 | 1437.461 | 51.695
2023-06-24 | Colegio Victor Proaño | 734.737 | 1.217 | 735.954 | 115.256 | 86.017 | 706.715 | 45.9875
2023-06-24 | Escuela 21 de Abril | 464.509 | 9.167 | 473.677 | 66.98 | 48.042 | 454.739 | 54.0101
2023-06-24 | Escuela Sangay | 908.099 | 1.394 | 909.496 | 132.249 | 105.711 | 882.958 | 45.9328
2023-06-24 | Politécnica de Chimborazo | 316.864 | 6.479 | 323.344 | 43.689 | 34.005 | 313.66 | 48.019
2023-06-25 | Colegio Condorazo | 1455.419 | 10.447 | 1465.868 | 217.846 | 169.81 | 1417.832 | 46.9466
2023-06-25 | Colegio Victor Proaño | 722.292 | 1.76 | 724.052 | 106.024 | 80.419 | 698.447 | 48.1303
2023-06-25 | Escuela 21 de Abril | 458.176 | 9.578 | 467.753 | 64.688 | 48.096 | 451.161 | 50.4873
2023-06-25 | Escuela Sangay | 898.982 | 1.668 | 900.648 | 135.655 | 105.265 | 870.258 | 50.0378
2023-06-25 | Politécnica de Chimborazo | 300.118 | 6.301 | 306.419 | 43.234 | 30.988 | 294.173 | 50.7344
2023-06-26 | Colegio Condorazo | 1445.956 | 12.64 | 1458.595 | 730.162 | 189.38 | 917.813 | 47.7915
2023-06-26 | Colegio Victor Proaño | 734.451 | 1.436 | 735.888 | 369.835 | 102.633 | 468.686 | 43.8243
2023-06-26 | Escuela 21 de Abril | 450.652 | 9.822 | 460.475 | 222.386 | 56.995 | 295.084 | 50.9248
2023-06-26 | Escuela Sangay | 896.364 | 2.745 | 899.111 | 452.138 | 118.439 | 565.412 | 50.8125
2023-06-26 | Politécnica de Chimborazo | 306.016 | 5.91 | 311.924 | 148.958 | 36.017 | 198.983 | 47.0224
2023-06-27 | Colegio Condorazo | 1512.059 | 13.244 | 1525.303 | 742.755 | 209.672 | 992.22 | 46.7261
2023-06-27 | Colegio Victor Proaño | 735.818 | 1.355 | 737.175 | 354.787 | 88.911 | 471.299 | 48.6857
2023-06-27 | Escuela 21 de Abril | 474.146 | 9.397 | 483.542 | 210.023 | 51.846 | 325.365 | 52.0938
2023-06-27 | Escuela Sangay | 932.649 | 1.862 | 934.514 | 464.692 | 108.998 | 578.82 | 46.3051
2023-06-27 | Politécnica de Chimborazo | 307.723 | 6.656 | 314.38 | 146.033 | 34.916 | 203.263 | 52.0286
2023-06-28 | Colegio Condorazo | 1457.668 | 14.015 | 1471.683 | 738.627 | 184.502 | 917.558 | 50.1234
2023-06-28 | Colegio Victor Proaño | 707.989 | 1.394 | 709.383 | 347.492 | 95.645 | 457.536 | 45.1702
2023-06-28 | Escuela 21 de Abril | 475.813 | 7.717 | 483.529 | 221.073 | 52.295 | 314.751 | 52.1854
2023-06-28 | Escuela Sangay | 934.443 | 2.075 | 936.517 | 455.759 | 116.854 | 597.612 | 44.6943
2023-06-28 | Politécnica de Chimborazo | 310.046 | 6.947 | 316.992 | 143.572 | 33.719 | 207.139 | 47.7077
2023-06-29 | Colegio Condorazo | 1462.067 | 10.625 | 1472.692 | 727.376 | 179.226 | 924.542 | 51.7132
2023-06-29 | Colegio Victor Proaño | 727.611 | 1.524 | 729.134 | 363.014 | 92.634 | 458.754 | 47.5147
2023-06-29 | Escuela 21 de Abril | 439.18 | 9.485 | 448.665 | 211.135 | 50.871 | 288.401 | 49.3984
2023-06-29 | Escuela Sangay | 933.663 | 1.829 | 935.488 | 472.442 | 122.012 | 585.058 | 45.2637
2023-06-29 | Politécnica de Chimborazo | 310.304 | 6.107 | 316.413 | 147.567 | 36.097 | 204.943 | 52.614
2023-06-30 | Colegio Condorazo | 1518.426 | 15.487 | 1533.912 | 709.499 | 180.163 | 1004.576 | 45.5144
2023-06-30 | Colegio Victor Proaño | 720.907 | 2.101 | 723.008 | 356.799 | 90.821 | 457.03 | 49.5615
2023-06-30 | Escuela 21 de Abril | 451.665 | 9.451 | 461.115 | 220.48 | 47.996 | 288.631 | 52.6338
2023-06-30 | Escuela Sangay | 867.615 | 1.915 | 869.53 | 468.073 | 116.221 | 517.678 | 49.0327
2023-06-30 | Politécnica de Chimborazo | 292.968 | 6.341 | 299.309 | 146.704 | 36.511 | 189.116 | 50.9262
2023-07-01 | Colegio Condorazo | 1465.389 | 9.848 | 1475.238 | 218.717 | 165.395 | 1421.916 | 48.6902
2023-07-01 | Colegio Victor Proaño | 753.501 | 1.406 | 754.908 | 107.293 | 85.699 | 733.314 | 45.8691
2023-07-01 | Escuela 21 de Abril | 425.3 | 9.28 | 434.579 | 65.429 | 48.891 | 418.041 | 51.108
2023-07-01 | Escuela Sangay | 905.798 | 1.759 | 907.557 | 135.901 | 105.477 | 877.133 | 47.5184
2023-07-01 | Politécnica de Chimborazo | 313.517 | 6.204 | 319.72 | 43.799 | 31.915 | 307.836 | 51.181
2023-07-02 | Colegio Condorazo | 1494.682 | 12.747 | 1507.427 | 220.051 | 158.95 | 1446.326 | 54.0108
2023-07-02 | Colegio Victor Proaño | 680.618 | 1.602 | 682.219 | 110.151 | 88.032 | 660.1 | 46.0385
2023-07-02 | Escuela 21 de Abril | 471.331 | 8.597 | 479.925 | 64.171 | 48.951 | 464.705 | 50.1827
2023-07-02 | Escuela Sangay | 928.963 | 2.902 | 931.869 | 134.673 | 107.088 | 904.284 | 46.7177
2023-07-02 | Politécnica de Chimborazo | 310.363 | 5.601 | 315.964 | 42.629 | 31.823 | 305.158 | 49.365
2023-07-03 | Colegio Condorazo | 1463.948 | 10.965 | 1474.912 | 216.449 | 163.956 | 1422.419 | 51.2024
2023-07-03 | Colegio Victor Proaño | 745.029 | 1.63 | 746.656 | 107.502 | 84.053 | 723.207 | 48.2982
2023-07-03 | Escuela 21 de Abril | 449.333 | 9.222 | 458.556 | 65.433 | 49.563 | 442.686 | 49.8127
2023-07-03 | Escuela Sangay | 905.059 | 1.868 | 906.928 | 137.029 | 109.352 | 879.251 | 46.2202
2023-07-03 | Politécnica de Chimborazo | 298.077 | 7.634 | 305.714 | 43.328 | 33.316 | 295.702 | 48.8498
2023-07-04 | Colegio Condorazo | 1481.213 | 12.699 | 1493.912 | 212.951 | 165.997 | 1446.958 | 48.3826
2023-07-04 | Colegio Victor Proaño | 757.605 | 1.427 | 759.03 | 110.483 | 87.014 | 735.561 | 47.9198
2023-07-04 | Escuela 21 de Abril | 473.249 | 9.209 | 482.456 | 65.087 | 49.012 | 466.381 | 51.1992
2023-07-04 | Escuela Sangay | 913.624 | 2.261 | 915.883 | 133.33 | 104.366 | 886.919 | 49.2751
2023-07-04 | Politécnica de Chimborazo | 298.527 | 5.398 | 303.927 | 43.543 | 33.313 | 293.697 | 50.8529
2023-07-05 | Colegio Condorazo | 1403.005 | 10.025 | 1413.034 | 214.657 | 168.648 | 1367.025 | 46.6356
2023-07-05 | Colegio Victor Proaño | 722.156 | 1.982 | 724.137 | 107.408 | 85.356 | 702.085 | 45.9839
2023-07-05 | Escuela 21 de Abril | 429.417 | 9.182 | 438.597 | 64.112 | 49.426 | 423.911 | 48.1263
2023-07-05 | Escuela Sangay | 911.852 | 1.633 | 913.484 | 137.139 | 102.505 | 878.85 | 51.9944
2023-07-05 | Politécnica de Chimborazo | 305.358 | 5.473 | 310.834 | 43.923 | 33.891 | 300.802 | 48.7638
2023-07-06 | Colegio Condorazo | 1545.601 | 10.435 | 1556.034 | 213.412 | 166.348 | 1508.97 | 49.1096
2023-07-06 | Colegio Victor Proaño | 748.506 | 1.685 | 750.187 | 107.342 | 82.422 | 725.267 | 49.892
2023-07-06 | Escuela 21 de Abril | 442.885 | 8.759 | 451.647 | 65.122 | 50.113 | 436.638 | 48.4108
2023-07-06 | Escuela Sangay | 861.383 | 2.372 | 863.754 | 134.869 | 107.38 | 836.265 | 45.9101
2023-07-06 | Politécnica de Chimborazo | 301.406 | 4.919 | 306.322 | 43.423 | 33.693 | 296.592 | 47.8008
2023-07-07 | Colegio Condorazo | 1552.6 | 13.246 | 1565.845 | 215.848 | 167.288 | 1517.285 | 49.6026
2023-07-07 | Colegio Victor Proaño | 718.73 | 2.11 | 720.841 | 109.971 | 85.023 | 695.893 | 47.229
2023-07-07 | Escuela 21 de Abril | 436.661 | 10.168 | 446.833 | 65.34 | 48.1 | 429.593 | 52.8277
2023-07-07 | Escuela Sangay | 925.651 | 2.239 | 927.891 | 133.891 | 103.421 | 897.421 | 50.0451
2023-07-07 | Politécnica de Chimborazo | 307.896 | 6.757 | 314.655 | 42.861 | 32.359 | 304.153 | 51.6751
2023-07-08 | Colegio Condorazo | 1418.198 | 10.276 | 1428.475 | 217.139 | 170.543 | 1381.879 | 46.7132
2023-07-08 | Colegio Victor Proaño | 729.06 | 1.58 | 730.64 | 109.429 | 85.043 | 706.254 | 50.048
2023-07-08 | Escuela 21 de Abril | 433.382 | 9.069 | 442.452 | 64.384 | 48.746 | 426.814 | 48.6565
2023-07-08 | Escuela Sangay | 915.397 | 1.79 | 917.185 | 136.304 | 104.039 | 884.92 | 48.5022
2023-07-08 | Politécnica de Chimborazo | 287.065 | 6.427 | 293.493 | 43.313 | 32.83 | 283.01 | 49.1298
2023-07-09 | Colegio Condorazo | 1526.118 | 9.997 | 1536.116 | 211.264 | 161.001 | 1485.853 | 50.438
2023-07-09 | Colegio Victor Proaño | 728.452 | 1.337 | 729.79 | 106.959 | 85.382 | 708.213 | 45.903
2023-07-09 | Escuela 21 de Abril | 450.926 | 7.897 | 458.823 | 64.759 | 49.822 | 443.886 | 50.6406
2023-07-09 | Escuela Sangay | 903.75 | 2.457 | 906.21 | 133.222 | 102.392 | 875.38 | 47.4369
2023-07-09 | Politécnica de Chimborazo | 331.259 | 6.071 | 337.329 | 42.93 | 30.592 | 324.991 | 53.9273
2023-07-10 | Colegio Condorazo | 1487.366 | 11.639 | 1499.007 | 215.904 | 165.287 | 1448.39 | 50.6928
2023-07-10 | Colegio Victor Proaño | 702.562 | 1.331 | 703.892 | 106.101 | 80.46 | 678.251 | 48.7657
2023-07-10 | Escuela 21 de Abril | 447.623 | 9.386 | 457.009 | 63.714 | 48.109 | 441.404 | 50.0003
2023-07-10 | Escuela Sangay | 904.848 | 1.558 | 906.405 | 135.423 | 105.682 | 876.664 | 48.3764
2023-07-10 | Politécnica de Chimborazo | 305.139 | 6.31 | 311.448 | 42.989 | 31.277 | 299.736 | 53.113
2023-07-11 | Colegio Condorazo | 1442.005 | 12.331 | 1454.334 | 215.494 | 165.577 | 1404.417 | 47.8848
2023-07-11 | Colegio Victor Proaño | 766.936 | 1.87 | 768.806 | 110.129 | 85.454 | 744.131 | 50.2179
2023-07-11 | Escuela 21 de Abril | 449.944 | 8.401 | 458.346 | 63.443 | 47.585 | 442.488 | 49.5008
2023-07-11 | Escuela Sangay | 951.643 | 2.255 | 953.902 | 135.213 | 102.394 | 921.083 | 51.4097
2023-07-11 | Politécnica de Chimborazo | 304.59 | 5.969 | 310.559 | 43.348 | 33.921 | 301.132 | 47.2453
2023-07-12 | Colegio Condorazo | 1414.121 | 12.009 | 1426.128 | 219.122 | 171.954 | 1378.96 | 47.0474
2023-07-12 | Colegio Victor Proaño | 682.357 | 1.205 | 683.558 | 107.523 | 81.555 | 657.59 | 48.3835
2023-07-12 | Escuela 21 de Abril | 457.572 | 7.62 | 465.192 | 63.845 | 45.714 | 447.061 | 52.3778
2023-07-12 | Escuela Sangay | 924.555 | 1.075 | 925.627 | 133.488 | 100.593 | 892.732 | 48.803
2023-07-12 | Politécnica de Chimborazo | 322.251 | 5.811 | 328.063 | 43.584 | 33.857 | 318.336 | 48.1232
2023-07-13 | Colegio Condorazo | 1500.412 | 11.129 | 1511.541 | 224.235 | 171.499 | 1458.805 | 51.233
2023-07-13 | Colegio Victor Proaño | 717.109 | 1.468 | 718.577 | 107.798 | 82.513 | 693.292 | 50.9156
2023-07-13 | Escuela 21 de Abril | 442.571 | 9.22 | 451.792 | 65.15 | 49.644 | 436.286 | 49.7951
2023-07-13 | Escuela Sangay | 894.151 | 1.988 | 896.138 | 132.842 | 104.286 | 867.582 | 48.3937
2023-07-13 | Politécnica de Chimborazo | 305.456 | 5.798 | 311.253 | 43.898 | 33.381 | 300.736 | 49.8462
2023-07-14 | Colegio Condorazo | 1389.926 | 11.032 | 1400.958 | 212.613 | 162.791 | 1351.136 | 48.0179
2023-07-14 | Colegio Victor Proaño | 744.25 | 1.721 | 745.969 | 108.488 | 78.883 | 716.364 | 53.1576
2023-07-14 | Escuela 21 de Abril | 438.909 | 8.663 | 447.573 | 64.589 | 49.876 | 432.86 | 47.2727
2023-07-14 | Escuela Sangay | 862.249 | 1.843 | 864.091 | 138.139 | 104.156 | 830.108 | 51.3994
2023-07-14 | Politécnica de Chimborazo | 307.812 | 5.618 | 313.429 | 44.249 | 32.925 | 302.105 | 52.1647
2023-07-15 | Colegio Condorazo | 1470.91 | 10.632 | 1481.542 | 213.838 | 165.62 | 1433.324 | 50.3127
2023-07-15 | Colegio Victor Proaño | 710.525 | 1.658 | 712.182 | 108.708 | 86.13 | 689.604 | 46.5601
2023-07-15 | Escuela 21 de Abril | 436.642 | 9.002 | 445.643 | 64.035 | 48.38 | 429.988 | 51.2834
2023-07-15 | Escuela Sangay | 902.589 | 1.797 | 904.388 | 136.62 | 108.971 | 876.739 | 45.8713
2023-07-15 | Politécnica de Chimborazo | 302.931 | 7.009 | 309.94 | 43.474 | 33.682 | 300.148 | 47.7969
2023-07-16 | Colegio Condorazo | 1481.251 | 11.641 | 1492.891 | 216.717 | 171.213 | 1447.387 | 46.3158
2023-07-16 | Colegio Victor Proaño | 721.024 | 1.253 | 722.278 | 109.734 | 88.221 | 700.765 | 45.9157
2023-07-16 | Escuela 21 de Abril | 461.106 | 9.135 | 470.243 | 65.967 | 50.345 | 454.621 | 50.9997
2023-07-16 | Escuela Sangay | 937.932 | 1.379 | 939.311 | 135.966 | 106.138 | 909.483 | 48.5222
2023-07-16 | Politécnica de Chimborazo | 310.294 | 6.109 | 316.406 | 43.647 | 34.18 | 306.939 | 48.9859
2023-07-17 | Colegio Condorazo | 1462.683 | 13.06 | 1475.743 | 212.115 | 167.192 | 1430.82 | 46.4876
2023-07-17 | Colegio Victor Proaño | 712.248 | 1.634 | 713.885 | 108.279 | 84.984 | 690.59 | 49.3712
2023-07-17 | Escuela 21 de Abril | 433.665 | 7.567 | 441.236 | 63.642 | 49.517 | 427.111 | 46.9807
2023-07-17 | Escuela Sangay | 887.629 | 1.51 | 889.138 | 136.196 | 101.549 | 854.491 | 52.3554
2023-07-17 | Politécnica de Chimborazo | 304.669 | 6.064 | 310.732 | 42.816 | 33.16 | 301.076 | 48.0541
2023-07-18 | Colegio Condorazo | 1497.247 | 10.52 | 1507.765 | 213.006 | 162.152 | 1456.911 | 49.5626
2023-07-18 | Colegio Victor Proaño | 715.455 | 1.729 | 717.185 | 108.728 | 84.834 | 693.291 | 50.0201
2023-07-18 | Escuela 21 de Abril | 420.131 | 8.265 | 428.4 | 64.743 | 49.626 | 413.283 | 49.5367
2023-07-18 | Escuela Sangay | 927.888 | 2.234 | 930.12 | 135.145 | 103.959 | 898.934 | 47.367
2023-07-18 | Politécnica de Chimborazo | 295.759 | 5.173 | 300.927 | 43.971 | 32.672 | 289.628 | 52.4712
2023-07-19 | Colegio Condorazo | 1431.492 | 12.986 | 1444.476 | 217.538 | 165.813 | 1392.751 | 51.2319
2023-07-19 | Colegio Victor Proaño | 687.655 | 1.793 | 689.449 | 105.692 | 80.427 | 664.184 | 47.8088
2023-07-19 | Escuela 21 de Abril | 446.991 | 8.816 | 455.806 | 65.542 | 50.472 | 440.736 | 50.8984
2023-07-19 | Escuela Sangay | 915.439 | 1.317 | 916.759 | 134.698 | 104.73 | 886.791 | 46.8848
2023-07-19 | Politécnica de Chimborazo | 302.881 | 5.645 | 308.526 | 42.934 | 31.584 | 297.176 | 52.0453
2023-07-20 | Colegio Condorazo | 1431.069 | 14.111 | 1445.178 | 208.891 | 159.167 | 1395.454 | 47.4713
2023-07-20 | Colegio Victor Proaño | 682.878 | 1.625 | 684.503 | 107.149 | 83.161 | 660.515 | 50.1006
2023-07-20 | Escuela 21 de Abril | 451.793 | 9.152 | 460.94 | 64.901 | 48.758 | 444.797 | 51.9294
2023-07-20 | Escuela Sangay | 900.502 | 1.631 | 902.134 | 135.042 | 105.101 | 872.193 | 47.7286
2023-07-20 | Politécnica de Chimborazo | 311.674 | 6.456 | 318.13 | 42.761 | 33.206 | 308.575 | 47.8686
2023-07-21 | Colegio Condorazo | 1537.476 | 12.121 | 1549.598 | 214.018 | 164.072 | 1499.652 | 47.8209
2023-07-21 | Colegio Victor Proaño | 728.906 | 1.213 | 730.121 | 110.245 | 88.656 | 708.532 | 45.9313
2023-07-21 | Escuela 21 de Abril | 439.554 | 7.939 | 447.492 | 64.239 | 49.469 | 432.722 | 49.3951
2023-07-21 | Escuela Sangay | 916.494 | 1.735 | 918.229 | 137.891 | 108.441 | 888.779 | 46.6687
2023-07-21 | Politécnica de Chimborazo | 312.082 | 5.299 | 317.381 | 42.93 | 33.635 | 308.086 | 47.3427
2023-07-22 | Colegio Condorazo | 1449.143 | 16.894 | 1466.039 | 217.282 | 171.518 | 1420.275 | 46.4704
2023-07-22 | Colegio Victor Proaño | 706.932 | 1.608 | 708.538 | 106.204 | 84.992 | 687.326 | 45.9192
2023-07-22 | Escuela 21 de Abril | 409.617 | 8.472 | 418.089 | 65.413 | 50.268 | 402.944 | 50.7542
2023-07-22 | Escuela Sangay | 886.26 | 1.811 | 888.07 | 137.542 | 101.226 | 851.754 | 50.7881
2023-07-22 | Politécnica de Chimborazo | 290.736 | 6.02 | 296.758 | 43.947 | 32.797 | 285.608 | 52.0986
2023-07-23 | Colegio Condorazo | 1471.965 | 10.93 | 1482.894 | 215.303 | 159.765 | 1427.356 | 51.1019
2023-07-23 | Colegio Victor Proaño | 686.642 | 1.261 | 687.904 | 107.627 | 85.721 | 665.998 | 45.9267
2023-07-23 | Escuela 21 de Abril | 453.594 | 7.515 | 461.109 | 65.537 | 50.204 | 445.776 | 48.2311
2023-07-23 | Escuela Sangay | 920.271 | 1.54 | 921.81 | 136.269 | 98.261 | 883.802 | 54.1802
2023-07-23 | Politécnica de Chimborazo | 305.394 | 6.758 | 312.152 | 42.404 | 33.022 | 302.77 | 47.2462
2023-07-24 | Colegio Condorazo | 1466.479 | 11.182 | 1477.663 | 213.381 | 162.583 | 1426.865 | 48.1068
2023-07-24 | Colegio Victor Proaño | 690.797 | 1.773 | 692.567 | 109.557 | 87.052 | 670.062 | 45.883
2023-07-24 | Escuela 21 de Abril | 456.37 | 8.727 | 465.096 | 64.406 | 46.95 | 447.64 | 53.0826
2023-07-24 | Escuela Sangay | 885.249 | 1.348 | 886.597 | 135.08 | 107.355 | 858.872 | 45.8915
2023-07-24 | Politécnica de Chimborazo | 305.055 | 5.356 | 310.409 | 42.21 | 30.785 | 298.984 | 50.6968
2023-07-25 | Colegio Condorazo | 1468.028 | 11.147 | 1479.177 | 216.797 | 163.541 | 1425.921 | 50.9654
2023-07-25 | Colegio Victor Proaño | 694.728 | 1.191 | 695.919 | 108.332 | 82.762 | 670.349 | 47.8084
2023-07-25 | Escuela 21 de Abril | 445.176 | 7.343 | 452.518 | 63.917 | 47.761 | 436.362 | 52.082
2023-07-25 | Escuela Sangay | 906.978 | 1.917 | 908.893 | 136.112 | 101.68 | 874.461 | 52.1707
2023-07-25 | Politécnica de Chimborazo | 282.135 | 5.547 | 287.682 | 43.874 | 32.506 | 276.314 | 50.0882
2023-07-26 | Colegio Condorazo | 1513.426 | 10.315 | 1523.738 | 217.898 | 164.725 | 1470.565 | 50.9731
2023-07-26 | Colegio Victor Proaño | 742.579 | 1.222 | 743.801 | 108.295 | 85.477 | 720.983 | 47.6926
2023-07-26 | Escuela 21 de Abril | 463.309 | 7.688 | 470.998 | 65.802 | 50.957 | 456.153 | 48.442
2023-07-26 | Escuela Sangay | 908.287 | 1.528 | 909.813 | 134.203 | 100.795 | 876.405 | 49.442
2023-07-26 | Politécnica de Chimborazo | 288.972 | 5.732 | 294.703 | 43.534 | 32.752 | 283.921 | 48.8487
2023-07-27 | Colegio Condorazo | 1469.75 | 15.5 | 1485.25 | 214.388 | 158.895 | 1429.757 | 52.3296
2023-07-27 | Colegio Victor Proaño | 665.899 | 1.116 | 667.015 | 107.774 | 79.876 | 639.117 | 52.5993
2023-07-27 | Escuela 21 de Abril | 445.746 | 7.757 | 453.504 | 66.97 | 51.337 | 437.871 | 50.6941
2023-07-27 | Escuela Sangay | 844.254 | 1.502 | 845.753 | 133.758 | 104.37 | 816.365 | 50.0206
2023-07-27 | Politécnica de Chimborazo | 295.601 | 4.727 | 300.33 | 44.31 | 33.455 | 289.475 | 48.7779
2023-07-28 | Colegio Condorazo | 1504.704 | 11.317 | 1516.021 | 213.216 | 161.669 | 1464.474 | 50.0342
2023-07-28 | Colegio Victor Proaño | 697.361 | 1.395 | 698.756 | 106.562 | 83.022 | 675.216 | 50.0371
2023-07-28 | Escuela 21 de Abril | 437.549 | 8.423 | 445.972 | 65.388 | 50.182 | 430.766 | 50.8263
2023-07-28 | Escuela Sangay | 816.801 | 2.033 | 818.836 | 139.211 | 111.392 | 791.017 | 45.8651
2023-07-28 | Politécnica de Chimborazo | 296.131 | 6.25 | 302.378 | 43.072 | 31.918 | 291.224 | 52.2855
2023-07-29 | Colegio Condorazo | 1485.785 | 12.108 | 1497.892 | 214.123 | 169.575 | 1453.344 | 46.1079
2023-07-29 | Colegio Victor Proaño | 707.455 | 1.378 | 708.832 | 107.397 | 83.84 | 685.275 | 50.1236
2023-07-29 | Escuela 21 de Abril | 422.179 | 7.546 | 429.724 | 63.591 | 48.448 | 414.581 | 48.7196
2023-07-29 | Escuela Sangay | 866.002 | 1.728 | 867.732 | 135.48 | 98.052 | 830.304 | 50.0776
2023-07-29 | Politécnica de Chimborazo | 299.175 | 6.328 | 305.505 | 42.655 | 32.298 | 295.148 | 49.259
2023-07-30 | Colegio Condorazo | 1435.711 | 12.315 | 1448.025 | 218.378 | 168.854 | 1398.501 | 47.6012
2023-07-30 | Colegio Victor Proaño | 676.87 | 1.078 | 677.947 | 106.877 | 84.567 | 655.637 | 45.9886
2023-07-30 | Escuela 21 de Abril | 438.563 | 8.014 | 446.577 | 64.577 | 49.857 | 431.857 | 47.6435
2023-07-30 | Escuela Sangay | 903.942 | 1.219 | 905.159 | 133.847 | 104.4 | 875.712 | 48.4918
2023-07-30 | Politécnica de Chimborazo | 305.275 | 5.388 | 310.661 | 42.633 | 32.936 | 300.964 | 48.0572
2023-07-31 | Colegio Condorazo | 1420.906 | 7.722 | 1428.628 | 214.723 | 156.118 | 1370.023 | 50.067
2023-07-31 | Colegio Victor Proaño | 707.454 | 0.769 | 708.225 | 109.031 | 87.188 | 686.382 | 45.8945
2023-07-31 | Escuela 21 de Abril | 432.804 | 6.99 | 439.792 | 64.99 | 51.198 | 426 | 46.9792
2023-07-31 | Escuela Sangay | 852.374 | 1.613 | 853.989 | 135.848 | 108.108 | 826.249 | 46.0176
2023-07-31 | Politécnica de Chimborazo | 292.565 | 4.376 | 296.941 | 42.25 | 32.967 | 287.658 | 46.8127
2023-08-01 | Colegio Condorazo | 1426.248 | 11.474 | 1437.719 | 210.876 | 166.052 | 1392.895 | 46.508
2023-08-01 | Colegio Victor Proaño | 673.734 | 1.366 | 675.099 | 109.387 | 82.611 | 648.323 | 51.2063
2023-08-01 | Escuela 21 de Abril | 440.896 | 7.338 | 448.235 | 64.445 | 47.463 | 431.253 | 49.5847
2023-08-01 | Escuela Sangay | 902.146 | 1.421 | 903.568 | 137.734 | 108.877 | 874.711 | 45.9439
2023-08-01 | Politécnica de Chimborazo | 276.039 | 5.31 | 281.352 | 43.636 | 34.189 | 271.905 | 47.2014
2023-08-02 | Colegio Condorazo | 1562.277 | 11.338 | 1573.616 | 218.762 | 169.902 | 1524.756 | 47.18
2023-08-02 | Colegio Victor Proaño | 704.019 | 1.331 | 705.35 | 108.564 | 86.667 | 683.453 | 45.9226
2023-08-02 | Escuela 21 de Abril | 438.324 | 8.043 | 446.366 | 63.625 | 46.992 | 429.733 | 50.2935
2023-08-02 | Escuela Sangay | 827.906 | 1.858 | 829.767 | 135.611 | 104.963 | 799.119 | 50.1167
2023-08-02 | Politécnica de Chimborazo | 303.612 | 4.295 | 307.907 | 43.822 | 32.507 | 296.592 | 49.9341
2023-08-03 | Colegio Condorazo | 1456.053 | 9.65 | 1465.704 | 218.946 | 174.587 | 1421.345 | 46.3443
2023-08-03 | Colegio Victor Proaño | 712.454 | 1.477 | 713.927 | 106.317 | 79.358 | 686.968 | 48.6966
2023-08-03 | Escuela 21 de Abril | 441.074 | 7.731 | 448.807 | 64.072 | 49.329 | 434.064 | 50.564
2023-08-03 | Escuela Sangay | 830.44 | 2.399 | 832.839 | 136.681 | 106.862 | 803.02 | 49.8564
2023-08-03 | Politécnica de Chimborazo | 303.534 | 5.093 | 308.625 | 43.116 | 32.322 | 297.831 | 51.9514
2023-08-04 | Colegio Condorazo | 1382.168 | 10.003 | 1392.171 | 220.389 | 173.421 | 1345.203 | 47.9098
2023-08-04 | Colegio Victor Proaño | 692.172 | 0.812 | 692.985 | 107.841 | 85.901 | 671.045 | 45.8614
2023-08-04 | Escuela 21 de Abril | 424.279 | 7.832 | 432.107 | 65.707 | 50.537 | 416.937 | 47.9768
2023-08-04 | Escuela Sangay | 876.691 | 1.054 | 877.743 | 136.98 | 106.606 | 847.369 | 47.0645
2023-08-04 | Politécnica de Chimborazo | 291.356 | 4.381 | 295.739 | 42.833 | 31.859 | 284.765 | 49.8688
2023-08-05 | Colegio Condorazo | 1379.882 | 9.718 | 1389.599 | 213.835 | 168.859 | 1344.623 | 46.5636
2023-08-05 | Colegio Victor Proaño | 686.067 | 1.026 | 687.094 | 107.1 | 85.201 | 665.195 | 45.9112
2023-08-05 | Escuela 21 de Abril | 439.168 | 7.944 | 447.111 | 65.109 | 50.211 | 432.213 | 47.7916
2023-08-05 | Escuela Sangay | 877.448 | 0.89 | 878.339 | 134.146 | 106.575 | 850.768 | 45.9294
2023-08-05 | Politécnica de Chimborazo | 302.866 | 4.724 | 307.589 | 42.95 | 31.45 | 296.089 | 52.7109
2023-08-06 | Colegio Condorazo | 1322.13 | 11.754 | 1333.887 | 218.523 | 171.615 | 1286.979 | 46.8777
2023-08-06 | Colegio Victor Proaño | 684.396 | 1.081 | 685.477 | 107.16 | 81.567 | 659.884 | 50.8287
2023-08-06 | Escuela 21 de Abril | 444.861 | 8.058 | 452.922 | 64.609 | 49.675 | 437.988 | 50.6236
2023-08-06 | Escuela Sangay | 890.947 | 1.626 | 892.573 | 133.471 | 103.595 | 862.697 | 50.0146
2023-08-06 | Politécnica de Chimborazo | 291.12 | 4.816 | 295.935 | 43.054 | 33.69 | 286.571 | 47.1721
2023-08-07 | Colegio Condorazo | 1339.179 | 11.768 | 1350.949 | 220.917 | 164.681 | 1294.713 | 52.1469
2023-08-07 | Colegio Victor Proaño | 663.442 | 1.184 | 664.625 | 110.182 | 85.76 | 640.203 | 50.0852
2023-08-07 | Escuela 21 de Abril | 451.295 | 8.235 | 459.529 | 64.897 | 50.885 | 445.517 | 47.5894
2023-08-07 | Escuela Sangay | 917.816 | 0.924 | 918.741 | 134.835 | 96.365 | 880.271 | 54.1801
2023-08-07 | Politécnica de Chimborazo | 296.632 | 6.084 | 302.714 | 42.205 | 32.279 | 292.788 | 50.6505
2023-08-08 | Colegio Condorazo | 1378.021 | 13 | 1391.017 | 215.986 | 165.874 | 1340.905 | 50.7527
2023-08-08 | Colegio Victor Proaño | 691.668 | 1.217 | 692.884 | 107.317 | 82.12 | 667.687 | 50.8992
2023-08-08 | Escuela 21 de Abril | 420.546 | 7.061 | 427.606 | 64.422 | 46.794 | 409.978 | 51.0739
2023-08-08 | Escuela Sangay | 871.356 | 0.812 | 872.166 | 131.804 | 104.682 | 845.044 | 45.8772
2023-08-08 | Politécnica de Chimborazo | 292.854 | 4.099 | 296.952 | 42.788 | 32.921 | 287.085 | 48.0107
2023-08-09 | Colegio Condorazo | 1377.106 | 10 | 1387.107 | 216.308 | 166.57 | 1337.369 | 50.5065
2023-08-09 | Colegio Victor Proaño | 676.634 | 1.741 | 678.377 | 108.935 | 86.797 | 656.239 | 45.8917
2023-08-09 | Escuela 21 de Abril | 420.628 | 6.388 | 427.019 | 65.946 | 51.289 | 412.362 | 47.4176
2023-08-09 | Escuela Sangay | 877.322 | 0.947 | 878.27 | 136.581 | 106.316 | 848.005 | 50.0878
2023-08-09 | Politécnica de Chimborazo | 269.693 | 4.547 | 274.24 | 42.749 | 33.399 | 264.89 | 46.9539
2023-08-10 | Colegio Condorazo | 1408.459 | 11.791 | 1420.252 | 217.161 | 172.876 | 1375.967 | 46.615
2023-08-10 | Colegio Victor Proaño | 693.707 | 1.086 | 694.796 | 108.96 | 84.119 | 669.955 | 50.0792
2023-08-10 | Escuela 21 de Abril | 446.243 | 7.626 | 453.869 | 64.301 | 49.386 | 438.954 | 50.682
2023-08-10 | Escuela Sangay | 841.639 | 1.285 | 842.921 | 135.145 | 105.923 | 813.699 | 46.6444
2023-08-10 | Politécnica de Chimborazo | 285.172 | 3.881 | 289.053 | 42.121 | 31.443 | 278.375 | 49.7527
2023-08-11 | Colegio Condorazo | 1351.271 | 9.995 | 1361.263 | 215.841 | 163.657 | 1309.079 | 48.4203
2023-08-11 | Colegio Victor Proaño | 675.15 | 1.059 | 676.21 | 108.462 | 86.095 | 653.843 | 46.0311
2023-08-11 | Escuela 21 de Abril | 424.691 | 7.023 | 431.708 | 65.854 | 50.403 | 416.257 | 50.8685
2023-08-11 | Escuela Sangay | 881.815 | 1.404 | 883.218 | 135.547 | 100.457 | 848.128 | 49.2748
2023-08-11 | Politécnica de Chimborazo | 290.1 | 5.341 | 295.44 | 43.288 | 33.086 | 285.238 | 50.7345
2023-08-12 | Colegio Condorazo | 1451.062 | 7.927 | 1458.991 | 221.441 | 176.505 | 1414.055 | 46.1404
2023-08-12 | Colegio Victor Proaño | 682.421 | 1.256 | 683.678 | 110.534 | 86.273 | 659.417 | 48.3228
2023-08-12 | Escuela 21 de Abril | 416.813 | 7.018 | 423.828 | 65.261 | 50.623 | 409.19 | 47.9822
2023-08-12 | Escuela Sangay | 816.584 | 0.94 | 817.524 | 133.606 | 104.674 | 788.592 | 46.8865
2023-08-12 | Politécnica de Chimborazo | 296.624 | 3.728 | 300.349 | 42.117 | 31.154 | 289.386 | 49.4703
2023-08-13 | Colegio Condorazo | 1435.28 | 10.499 | 1445.781 | 214.547 | 169.39 | 1400.624 | 46.1329
2023-08-13 | Colegio Victor Proaño | 690.94 | 1.117 | 692.061 | 106.606 | 84.13 | 669.585 | 47.0171
2023-08-13 | Escuela 21 de Abril | 425.881 | 5.77 | 431.648 | 64.991 | 49.112 | 415.769 | 49.7977
2023-08-13 | Escuela Sangay | 877.027 | 1.615 | 878.644 | 133.4 | 95.987 | 841.231 | 53.7699
2023-08-13 | Politécnica de Chimborazo | 290.045 | 3.851 | 293.896 | 43.466 | 31.861 | 282.291 | 50.8178
2023-08-14 | Colegio Condorazo | 1397.74 | 8.814 | 1406.552 | 219.568 | 167.633 | 1354.617 | 51.3312
2023-08-14 | Colegio Victor Proaño | 645.878 | 0.733 | 646.61 | 107.809 | 85.34 | 624.141 | 45.8599
2023-08-14 | Escuela 21 de Abril | 436.162 | 7.461 | 443.624 | 64.874 | 50.279 | 429.029 | 50.6785
2023-08-14 | Escuela Sangay | 827.655 | 1.318 | 828.975 | 133.164 | 105.644 | 801.455 | 45.9489
2023-08-14 | Politécnica de Chimborazo | 299.675 | 4.79 | 304.464 | 43.112 | 33.148 | 294.5 | 47.7242
2023-08-15 | Colegio Condorazo | 1314.715 | 8.52 | 1323.238 | 210.565 | 160.772 | 1273.445 | 47.9505
2023-08-15 | Colegio Victor Proaño | 655.782 | 1.069 | 656.852 | 107.565 | 82.029 | 631.316 | 47.7739
2023-08-15 | Escuela 21 de Abril | 413.986 | 5.706 | 419.69 | 64.617 | 49.586 | 404.659 | 50.7464
2023-08-15 | Escuela Sangay | 864.756 | 1.895 | 866.645 | 134.381 | 107.441 | 839.705 | 46.0455
2023-08-15 | Politécnica de Chimborazo | 289.242 | 5.147 | 294.389 | 43.166 | 33.745 | 284.968 | 47.3819
2023-08-16 | Colegio Condorazo | 1333.379 | 8.252 | 1341.633 | 217.11 | 172.142 | 1296.665 | 46.1483
2023-08-16 | Colegio Victor Proaño | 690.168 | 0.797 | 690.964 | 107.673 | 83.768 | 667.059 | 50.0519
2023-08-16 | Escuela 21 de Abril | 422.917 | 4.915 | 427.831 | 63.431 | 49.012 | 413.412 | 48.7943
2023-08-16 | Escuela Sangay | 833.224 | 1.005 | 834.228 | 136.819 | 105.961 | 803.37 | 50.0815
2023-08-16 | Politécnica de Chimborazo | 284.897 | 5.442 | 290.339 | 43.285 | 32.547 | 279.601 | 49.3047
2023-08-17 | Colegio Condorazo | 1365.437 | 5.901 | 1371.34 | 219.067 | 173.759 | 1326.032 | 47.305
2023-08-17 | Colegio Victor Proaño | 648.474 | 1.132 | 649.606 | 108.304 | 83.817 | 625.119 | 47.801
2023-08-17 | Escuela 21 de Abril | 397.504 | 6.427 | 403.932 | 65.575 | 49.664 | 388.021 | 51.495
2023-08-17 | Escuela Sangay | 848.936 | 1.573 | 850.507 | 132.532 | 99.426 | 817.401 | 51.6971
2023-08-17 | Politécnica de Chimborazo | 291.808 | 4.001 | 295.811 | 43.895 | 32.558 | 284.474 | 50.7644
2023-08-18 | Colegio Condorazo | 1277.597 | 7.225 | 1284.822 | 219.751 | 168.759 | 1233.83 | 47.7839
2023-08-18 | Colegio Victor Proaño | 676.112 | 1.045 | 677.156 | 106.598 | 81.403 | 651.961 | 49.0772
2023-08-18 | Escuela 21 de Abril | 413.112 | 7.277 | 420.388 | 64.908 | 50.103 | 405.583 | 48.2795
2023-08-18 | Escuela Sangay | 834.194 | 1.692 | 835.885 | 135.766 | 108.172 | 808.291 | 45.839
2023-08-18 | Politécnica de Chimborazo | 276.836 | 4.543 | 281.377 | 43.807 | 31.08 | 268.65 | 54.623
2023-08-19 | Colegio Condorazo | 1415.98 | 11.142 | 1427.123 | 210.87 | 157.493 | 1373.746 | 48.7794
2023-08-19 | Colegio Victor Proaño | 699.243 | 0.945 | 700.185 | 107.132 | 83.331 | 676.384 | 50.1005
2023-08-19 | Escuela 21 de Abril | 427.863 | 5.689 | 433.549 | 65.237 | 50.718 | 419.03 | 49.3958
2023-08-19 | Escuela Sangay | 835.754 | 1.177 | 836.933 | 136.801 | 104.969 | 805.101 | 47.7514
2023-08-19 | Politécnica de Chimborazo | 288.819 | 4.358 | 293.18 | 43.954 | 32.123 | 281.349 | 53.0572
2023-08-20 | Colegio Condorazo | 1397.916 | 7.369 | 1405.285 | 210.396 | 164.067 | 1358.956 | 47.3211
2023-08-20 | Colegio Victor Proaño | 699.849 | 0.679 | 700.53 | 108.66 | 81.513 | 673.383 | 49.5461
2023-08-20 | Escuela 21 de Abril | 414.482 | 4.637 | 419.117 | 65.135 | 51.612 | 405.594 | 46.7871
2023-08-20 | Escuela Sangay | 863.741 | 0.677 | 864.419 | 135.003 | 106.117 | 835.533 | 48.8967
2023-08-20 | Politécnica de Chimborazo | 269.348 | 3.766 | 273.113 | 42.318 | 32.599 | 263.394 | 48.3763
2023-08-21 | Colegio Condorazo | 1398.125 | 8.172 | 1406.3 | 216.731 | 165.716 | 1355.285 | 50.2328
2023-08-21 | Colegio Victor Proaño | 679.893 | 0.926 | 680.82 | 108.459 | 84.534 | 656.895 | 50.006
2023-08-21 | Escuela 21 de Abril | 407.976 | 6.172 | 414.148 | 66.225 | 51.075 | 398.998 | 50.7172
2023-08-21 | Escuela Sangay | 868.847 | 0.851 | 869.695 | 137.521 | 110.14 | 842.314 | 45.9152
2023-08-21 | Politécnica de Chimborazo | 285.284 | 3.513 | 288.796 | 43.745 | 32.329 | 277.38 | 52.7504
2023-08-22 | Colegio Condorazo | 1391.87 | 7.461 | 1399.332 | 219.242 | 167.517 | 1347.607 | 48.2706
2023-08-22 | Colegio Victor Proaño | 623.571 | 0.684 | 624.257 | 108.324 | 81.003 | 596.936 | 49.1625
2023-08-22 | Escuela 21 de Abril | 400.459 | 5.711 | 406.167 | 63.741 | 45.255 | 387.681 | 53.6248
2023-08-22 | Escuela Sangay | 855.599 | 1.474 | 857.074 | 134.91 | 99.343 | 821.507 | 52.5605
2023-08-22 | Politécnica de Chimborazo | 287.521 | 3.58 | 291.1 | 43.494 | 34.15 | 281.756 | 47.1914
2023-08-23 | Colegio Condorazo | 1343.574 | 6.254 | 1349.826 | 215.352 | 171.063 | 1305.537 | 46.1637
2023-08-23 | Colegio Victor Proaño | 610.226 | 0.811 | 611.038 | 108.106 | 85.582 | 588.514 | 46.0624
2023-08-23 | Escuela 21 de Abril | 408.43 | 5.323 | 413.75 | 64.403 | 47.203 | 396.55 | 53.095
2023-08-23 | Escuela Sangay | 789.715 | 1.096 | 790.807 | 135.883 | 105.132 | 760.056 | 47.1616
2023-08-23 | Politécnica de Chimborazo | 286.422 | 4.251 | 290.675 | 43.122 | 31.733 | 279.286 | 51.8018
2023-08-24 | Colegio Condorazo | 1370.006 | 7.46 | 1377.466 | 213.777 | 169.366 | 1333.055 | 46.3659
2023-08-24 | Colegio Victor Proaño | 670.156 | 0.722 | 670.878 | 109.271 | 81.36 | 642.967 | 50.5695
2023-08-24 | Escuela 21 de Abril | 441.898 | 5.986 | 447.882 | 64.114 | 50.081 | 433.849 | 47.3524
2023-08-24 | Escuela Sangay | 828.015 | 0.882 | 828.895 | 137.905 | 106.359 | 797.349 | 47.5253
2023-08-24 | Politécnica de Chimborazo | 283.105 | 3.684 | 286.791 | 43.756 | 33.234 | 276.269 | 48.0865
2023-08-25 | Colegio Condorazo | 1363.856 | 6.22 | 1370.074 | 216.362 | 169.235 | 1322.947 | 47.5195
2023-08-25 | Colegio Victor Proaño | 676.939 | 0.907 | 677.847 | 108.261 | 80.794 | 650.38 | 48.7922
2023-08-25 | Escuela 21 de Abril | 420.293 | 5.795 | 426.086 | 64.916 | 51.374 | 412.544 | 46.3717
2023-08-25 | Escuela Sangay | 831.156 | 0.964 | 832.123 | 133.796 | 97.51 | 795.837 | 50.013
2023-08-25 | Politécnica de Chimborazo | 282.407 | 4.404 | 286.813 | 42.287 | 30.742 | 275.268 | 50.1047
2023-08-26 | Colegio Condorazo | 1261.533 | 6.029 | 1267.56 | 215.5 | 168.707 | 1220.767 | 46.7874
2023-08-26 | Colegio Victor Proaño | 668.485 | 0.773 | 669.258 | 107.062 | 82.7 | 644.896 | 48.3196
2023-08-26 | Escuela 21 de Abril | 400.427 | 5.266 | 405.689 | 63.775 | 46.247 | 388.161 | 50.248
2023-08-26 | Escuela Sangay | 858.237 | 0.799 | 859.036 | 132.149 | 95.623 | 822.51 | 50.0619
2023-08-26 | Politécnica de Chimborazo | 281.502 | 3.842 | 285.347 | 43.495 | 34.161 | 276.013 | 46.5438
2023-08-27 | Colegio Condorazo | 1309.336 | 7.499 | 1316.837 | 215.535 | 168.718 | 1270.02 | 47.1668
2023-08-27 | Colegio Victor Proaño | 651.294 | 0.906 | 652.197 | 107.691 | 83.589 | 628.095 | 46.9319
2023-08-27 | Escuela 21 de Abril | 386.707 | 6.157 | 392.861 | 64.266 | 47.346 | 375.941 | 52.9454
2023-08-27 | Escuela Sangay | 860.199 | 1.482 | 861.682 | 134.653 | 106.851 | 833.88 | 45.8731
2023-08-27 | Politécnica de Chimborazo | 283.261 | 4.111 | 287.368 | 43.654 | 34.203 | 277.917 | 48.0995
2023-08-28 | Colegio Condorazo | 1330.956 | 7.122 | 1338.078 | 211.96 | 165.248 | 1291.366 | 47.0359
2023-08-28 | Colegio Victor Proaño | 612.656 | 0.832 | 613.488 | 107.936 | 82.26 | 587.812 | 50.8885
2023-08-28 | Escuela 21 de Abril | 432.05 | 5.847 | 437.897 | 65.386 | 50.093 | 422.604 | 49.9242
2023-08-28 | Escuela Sangay | 780.71 | 0.962 | 781.673 | 134.853 | 104.943 | 751.763 | 49.9189
2023-08-28 | Politécnica de Chimborazo | 268.61 | 3.934 | 272.545 | 43.722 | 33.895 | 262.718 | 47.235
2023-08-29 | Colegio Condorazo | 1345.436 | 6.778 | 1352.216 | 213.555 | 168.168 | 1306.829 | 46.1526
2023-08-29 | Colegio Victor Proaño | 615.22 | 0.766 | 615.987 | 108.204 | 82.722 | 590.505 | 48.7064
2023-08-29 | Escuela 21 de Abril | 406.489 | 4.686 | 411.173 | 64.594 | 49.778 | 396.357 | 50.6675
2023-08-29 | Escuela Sangay | 885.739 | 1.176 | 886.913 | 136.706 | 99.526 | 849.733 | 53.6323
2023-08-29 | Politécnica de Chimborazo | 260.582 | 3.772 | 264.353 | 43.193 | 33.358 | 254.518 | 50.4881
2023-08-30 | Colegio Condorazo | 1323.503 | 6.746 | 1330.248 | 217.466 | 173.395 | 1286.177 | 46.1069
2023-08-30 | Colegio Victor Proaño | 615.793 | 0.675 | 616.467 | 110.671 | 88.728 | 594.524 | 45.9167
2023-08-30 | Escuela 21 de Abril | 403.44 | 4.685 | 408.129 | 64.706 | 50.57 | 393.993 | 46.8685
2023-08-30 | Escuela Sangay | 812.575 | 0.775 | 813.35 | 134.16 | 102.998 | 782.188 | 50.3266
2023-08-30 | Politécnica de Chimborazo | 263.793 | 3.8 | 267.595 | 43.522 | 33.998 | 258.071 | 47.466
2023-08-31 | Colegio Condorazo | 1161.566 | 7.095 | 1168.659 | 214.111 | 168.158 | 1122.706 | 46.277
2023-08-31 | Colegio Victor Proaño | 628.11 | 0.607 | 628.717 | 107.591 | 84.826 | 605.952 | 46.2243
2023-08-31 | Escuela 21 de Abril | 410.592 | 4.789 | 415.379 | 65.208 | 51.079 | 401.25 | 46.6061
2023-08-31 | Escuela Sangay | 802.939 | 0.69 | 803.628 | 134.962 | 106.084 | 774.75 | 46.5813
2023-08-31 | Politécnica de Chimborazo | 273.226 | 3.03 | 276.259 | 42.265 | 33.075 | 267.069 | 46.9976
2023-09-01 | Colegio Condorazo | 1321.538 | 6.687 | 1328.228 | 737.739 | 195.154 | 785.643 | 46.3991
2023-09-01 | Colegio Victor Proaño | 642.247 | 0.517 | 642.764 | 366.844 | 99.226 | 375.146 | 51.7514
2023-09-01 | Escuela 21 de Abril | 405.547 | 5.715 | 411.261 | 215.865 | 53.992 | 249.388 | 48.5318
2023-09-01 | Escuela Sangay | 849.252 | 1.018 | 850.271 | 455.259 | 124.487 | 519.499 | 44.9721
2023-09-01 | Politécnica de Chimborazo | 280.989 | 3.395 | 284.385 | 151.577 | 35.137 | 167.945 | 47.9651
2023-09-02 | Colegio Condorazo | 1305.411 | 8.501 | 1313.915 | 209.939 | 159.293 | 1263.269 | 51.0155
2023-09-02 | Colegio Victor Proaño | 614.254 | 0.727 | 614.979 | 108.27 | 84.869 | 591.578 | 50.0138
2023-09-02 | Escuela 21 de Abril | 417.679 | 4.706 | 422.386 | 64.081 | 48.998 | 407.303 | 50.6027
2023-09-02 | Escuela Sangay | 834.156 | 0.478 | 834.636 | 137.658 | 107.458 | 804.436 | 50.007
2023-09-02 | Politécnica de Chimborazo | 267.412 | 3.315 | 270.728 | 42.805 | 33.968 | 261.891 | 46.6434
2023-09-03 | Colegio Condorazo | 1259.279 | 5.563 | 1264.844 | 209.3 | 152.487 | 1208.031 | 52.6078
2023-09-03 | Colegio Victor Proaño | 635.116 | 0.686 | 635.8 | 113.895 | 85.676 | 607.581 | 45.8949
2023-09-03 | Escuela 21 de Abril | 410.69 | 4.596 | 415.287 | 67.785 | 50.149 | 397.651 | 47.2635
2023-09-03 | Escuela Sangay | 833.167 | 0.967 | 834.133 | 135.053 | 103.303 | 802.383 | 50.7701
2023-09-03 | Politécnica de Chimborazo | 271.833 | 3.335 | 275.167 | 43.165 | 33.45 | 265.452 | 50.6005
2023-09-04 | Colegio Condorazo | 1297.367 | 4.308 | 1301.674 | 705.102 | 188.957 | 785.529 | 46.1042
2023-09-04 | Colegio Victor Proaño | 670.768 | 0.702 | 671.469 | 349.548 | 88.439 | 410.36 | 45.587
2023-09-04 | Escuela 21 de Abril | 385.995 | 4.258 | 390.251 | 230.23 | 54.498 | 214.519 | 48.5243
2023-09-04 | Escuela Sangay | 838.101 | 0.814 | 838.912 | 458.693 | 118.842 | 499.061 | 50.332
2023-09-04 | Politécnica de Chimborazo | 249.966 | 2.676 | 252.641 | 150.88 | 40.256 | 142.017 | 44.4942
2023-09-05 | Colegio Condorazo | 1277.056 | 5.104 | 1282.161 | 756.961 | 182.796 | 707.996 | 44.9101
2023-09-05 | Colegio Victor Proaño | 642.62 | 0.356 | 642.974 | 354.371 | 90.597 | 379.2 | 45.3409
2023-09-05 | Escuela 21 de Abril | 384.845 | 4.286 | 389.132 | 218.67 | 55.028 | 225.49 | 46.0158
2023-09-05 | Escuela Sangay | 826.17 | 0.655 | 826.823 | 442.901 | 115.391 | 499.313 | 45.6586
2023-09-05 | Politécnica de Chimborazo | 266.043 | 2.751 | 268.795 | 149.89 | 39.755 | 158.66 | 44.2805
2023-09-06 | Colegio Condorazo | 1274.843 | 5.281 | 1280.124 | 738.342 | 184.453 | 726.235 | 49.1861
2023-09-06 | Colegio Victor Proaño | 618.638 | 0.878 | 619.516 | 361.746 | 88.491 | 346.261 | 45.2101
2023-09-06 | Escuela 21 de Abril | 414.149 | 3.764 | 417.912 | 229.339 | 51.213 | 239.786 | 50.6825
2023-09-06 | Escuela Sangay | 787.168 | 0.967 | 788.134 | 439.365 | 125.162 | 473.931 | 44.5381
2023-09-06 | Politécnica de Chimborazo | 268.818 | 3.116 | 271.934 | 148.023 | 38.366 | 162.277 | 45.7609
2023-09-07 | Colegio Condorazo | 1303.233 | 5.722 | 1308.956 | 705.223 | 204.225 | 807.958 | 47.8881
2023-09-07 | Colegio Victor Proaño | 639.23 | 0.707 | 639.935 | 351.156 | 97.197 | 385.976 | 44.4743
2023-09-07 | Escuela 21 de Abril | 391.517 | 4.693 | 396.212 | 213.634 | 47.253 | 229.831 | 50.5037
2023-09-07 | Escuela Sangay | 823.112 | 0.971 | 824.082 | 458.389 | 112.572 | 478.265 | 50.4429
2023-09-07 | Politécnica de Chimborazo | 266.114 | 3.604 | 269.717 | 147.588 | 38.215 | 160.344 | 45.4712
2023-09-08 | Colegio Condorazo | 1284.895 | 3.773 | 1288.665 | 724.593 | 180.862 | 744.934 | 50.3443
2023-09-08 | Colegio Victor Proaño | 655.015 | 0.716 | 655.732 | 351.274 | 104.752 | 409.21 | 48.3624
2023-09-08 | Escuela 21 de Abril | 389.115 | 4.58 | 393.694 | 218.722 | 61.264 | 236.236 | 49.04
2023-09-08 | Escuela Sangay | 803.801 | 0.695 | 804.495 | 464.473 | 125.289 | 465.311 | 46.3182
2023-09-08 | Politécnica de Chimborazo | 265.587 | 3.08 | 268.665 | 145.777 | 36.875 | 159.763 | 47.3025
2023-09-09 | Colegio Condorazo | 1315.355 | 5.167 | 1320.519 | 226.745 | 166.818 | 1260.592 | 45.9625
2023-09-09 | Colegio Victor Proaño | 624.997 | 0.238 | 625.233 | 114.523 | 83.636 | 594.346 | 49.0247
2023-09-09 | Escuela 21 de Abril | 397.292 | 3.459 | 400.754 | 65.578 | 49.322 | 384.498 | 49.0074
2023-09-09 | Escuela Sangay | 795.41 | 1.148 | 796.559 | 135.196 | 99.223 | 760.586 | 50.6511
2023-09-09 | Politécnica de Chimborazo | 255.836 | 3.063 | 258.897 | 45.791 | 33.748 | 246.854 | 49.3768
2023-09-10 | Colegio Condorazo | 1297.294 | 6.283 | 1303.575 | 218.07 | 161.106 | 1246.611 | 49.3955
2023-09-10 | Colegio Victor Proaño | 606.815 | 0.762 | 607.577 | 116.342 | 86.518 | 577.753 | 46.5413
2023-09-10 | Escuela 21 de Abril | 382.201 | 5.044 | 387.242 | 63.501 | 49.744 | 373.485 | 46.4787
2023-09-10 | Escuela Sangay | 765.811 | 0.726 | 766.539 | 134.54 | 100.693 | 732.692 | 49.275
2023-09-10 | Politécnica de Chimborazo | 258.173 | 3.673 | 261.848 | 42.219 | 32.252 | 251.881 | 50.5454
2023-09-11 | Colegio Condorazo | 1254.22 | 4.777 | 1258.995 | 739.413 | 196.952 | 716.534 | 47.7141
2023-09-11 | Colegio Victor Proaño | 593.998 | 0.409 | 594.408 | 349.016 | 84.068 | 329.46 | 50.7688
2023-09-11 | Escuela 21 de Abril | 390.845 | 3.778 | 394.621 | 210.075 | 55.439 | 239.985 | 47.3217
2023-09-11 | Escuela Sangay | 775.932 | 0.595 | 776.525 | 450.779 | 120.634 | 446.38 | 44.6689
2023-09-11 | Politécnica de Chimborazo | 281.953 | 3.049 | 285.003 | 144.634 | 37.679 | 178.048 | 45.7001
2023-09-12 | Colegio Condorazo | 1299.405 | 7.62 | 1307.024 | 685.771 | 167.652 | 788.905 | 46.0287
2023-09-12 | Colegio Victor Proaño | 634.424 | 0.684 | 635.109 | 368.674 | 88.948 | 355.383 | 45.5772
2023-09-12 | Escuela 21 de Abril | 374.654 | 4.431 | 379.085 | 216.507 | 56.907 | 219.485 | 46.1731
2023-09-12 | Escuela Sangay | 758.076 | 0.932 | 759.006 | 442.706 | 128.826 | 445.126 | 44.7299
2023-09-12 | Politécnica de Chimborazo | 266.831 | 2.477 | 269.304 | 147.793 | 36.563 | 158.074 | 46.1394
2023-09-13 | Colegio Condorazo | 1358.711 | 4.673 | 1363.384 | 717.238 | 176.645 | 822.791 | 49.3086
2023-09-13 | Colegio Victor Proaño | 618.064 | 0.568 | 618.631 | 379.26 | 108.683 | 348.054 | 43.9898
2023-09-13 | Escuela 21 de Abril | 369.581 | 3.773 | 373.355 | 214.128 | 54.738 | 213.965 | 46.254
2023-09-13 | Escuela Sangay | 785.523 | 0.897 | 786.421 | 480.312 | 131.302 | 437.411 | 48.9193
2023-09-13 | Politécnica de Chimborazo | 256.859 | 3.223 | 260.083 | 142.825 | 37.115 | 154.373 | 46.9236
2023-09-14 | Colegio Condorazo | 1280.185 | 5.287 | 1285.47 | 748.63 | 196.443 | 733.283 | 48.379
2023-09-14 | Colegio Victor Proaño | 604.841 | 0.58 | 605.42 | 372.971 | 95.107 | 327.556 | 46.6867
2023-09-14 | Escuela 21 de Abril | 368.372 | 3.473 | 371.844 | 222.684 | 59.601 | 208.761 | 46.5284
2023-09-14 | Escuela Sangay | 747.661 | 0.817 | 748.476 | 468.404 | 119.951 | 400.023 | 45.0649
2023-09-14 | Politécnica de Chimborazo | 262.615 | 2.375 | 264.989 | 149.358 | 35.565 | 151.196 | 49.0591
2023-09-15 | Colegio Condorazo | 1264.373 | 6.061 | 1270.433 | 778.151 | 185.547 | 677.829 | 47.3777
2023-09-15 | Colegio Victor Proaño | 615.668 | 0.513 | 616.182 | 374.931 | 99.775 | 341.026 | 49.2531
2023-09-15 | Escuela 21 de Abril | 380.767 | 4.742 | 385.509 | 216.768 | 53.914 | 222.655 | 46.4114
2023-09-15 | Escuela Sangay | 755.778 | 0.646 | 756.424 | 456.589 | 117.568 | 417.403 | 48.1361
2023-09-15 | Politécnica de Chimborazo | 251.004 | 3.33 | 254.335 | 153.395 | 36.905 | 137.845 | 49.3515
2023-09-16 | Colegio Condorazo | 1282.434 | 5.774 | 1288.205 | 228.273 | 161.745 | 1221.677 | 52.3059
2023-09-16 | Colegio Victor Proaño | 604.285 | 0.482 | 604.765 | 107.127 | 84.961 | 582.599 | 45.991
2023-09-16 | Escuela 21 de Abril | 379.271 | 4.023 | 383.294 | 65.139 | 51.558 | 369.713 | 46.7083
2023-09-16 | Escuela Sangay | 778.672 | 1.004 | 779.677 | 135.848 | 106.487 | 750.316 | 50.0296
2023-09-16 | Politécnica de Chimborazo | 272.804 | 2.498 | 275.298 | 45.681 | 31.543 | 261.16 | 52.7454
2023-09-17 | Colegio Condorazo | 1210.09 | 4.181 | 1214.273 | 215.208 | 169.004 | 1168.069 | 46.9489
2023-09-17 | Colegio Victor Proaño | 637.155 | 0.334 | 637.488 | 119.601 | 80.123 | 598.01 | 52.037
2023-09-17 | Escuela 21 de Abril | 364.325 | 3.82 | 368.143 | 64.6 | 51.409 | 354.952 | 46.4464
2023-09-17 | Escuela Sangay | 801.23 | 0.642 | 801.87 | 144.038 | 99.403 | 757.235 | 53.5416
2023-09-17 | Politécnica de Chimborazo | 271.209 | 3.018 | 274.225 | 42.412 | 32.901 | 264.714 | 50.3145
2023-09-18 | Colegio Condorazo | 1251.481 | 4.754 | 1256.236 | 721.716 | 222.786 | 757.306 | 44.2928
2023-09-18 | Colegio Victor Proaño | 591.571 | 0.432 | 592.002 | 358.101 | 98.678 | 332.579 | 45.1471
2023-09-18 | Escuela 21 de Abril | 377.509 | 3.332 | 380.841 | 228.064 | 62.74 | 215.517 | 48.9872
2023-09-18 | Escuela Sangay | 768.321 | 0.433 | 768.753 | 442.091 | 108.451 | 435.113 | 51.7214
2023-09-18 | Politécnica de Chimborazo | 250.801 | 2.838 | 253.641 | 147.562 | 38.727 | 144.806 | 44.0353
2023-09-19 | Colegio Condorazo | 1286.578 | 5.582 | 1292.163 | 712.277 | 180.874 | 760.76 | 48.513
2023-09-19 | Colegio Victor Proaño | 624.204 | 0.398 | 624.6 | 377.051 | 106.292 | 353.841 | 45.7892
2023-09-19 | Escuela 21 de Abril | 376.656 | 2.827 | 379.48 | 219.417 | 56.135 | 216.198 | 46.8837
2023-09-19 | Escuela Sangay | 791.087 | 0.89 | 791.978 | 442.858 | 119.2 | 468.32 | 48.9682
2023-09-19 | Politécnica de Chimborazo | 248.659 | 2.366 | 251.024 | 145.203 | 40.942 | 146.763 | 45.8017
2023-09-20 | Colegio Condorazo | 1168.419 | 4.994 | 1173.413 | 743.823 | 198.361 | 627.951 | 44.3376
2023-09-20 | Colegio Victor Proaño | 592.413 | 0.358 | 592.77 | 361.244 | 96.647 | 328.173 | 45.4882
2023-09-20 | Escuela 21 de Abril | 366.369 | 3.635 | 370 | 213.959 | 54.124 | 210.165 | 46.6463
2023-09-20 | Escuela Sangay | 737.501 | 0.574 | 738.074 | 457.014 | 115.868 | 396.928 | 48.7492
2023-09-20 | Politécnica de Chimborazo | 265.644 | 2.547 | 268.188 | 149.422 | 36.515 | 155.281 | 50.2396
2023-09-21 | Colegio Condorazo | 1256.678 | 4.386 | 1261.066 | 758.475 | 240.225 | 742.816 | 44.0767
2023-09-21 | Colegio Victor Proaño | 648.505 | 0.623 | 649.127 | 360.918 | 95.145 | 383.354 | 44.8746
2023-09-21 | Escuela 21 de Abril | 380.694 | 2.772 | 383.466 | 214.985 | 57.537 | 226.018 | 45.127
2023-09-21 | Escuela Sangay | 775.532 | 0.483 | 776.014 | 434.793 | 115.113 | 456.334 | 45.9898
2023-09-21 | Politécnica de Chimborazo | 248.546 | 3.036 | 251.579 | 150.191 | 42.371 | 143.759 | 46.0444
2023-09-22 | Colegio Condorazo | 1160.55 | 5.451 | 1166 | 756.602 | 204.876 | 614.274 | 49.6511
2023-09-22 | Colegio Victor Proaño | 559.204 | 0.475 | 559.68 | 354.739 | 94.343 | 299.284 | 46.3668
2023-09-22 | Escuela 21 de Abril | 410.514 | 3.217 | 413.73 | 215.246 | 57.653 | 256.137 | 48.676
2023-09-22 | Escuela Sangay | 748.483 | 0.485 | 748.967 | 451.277 | 128.059 | 425.749 | 48.2406
2023-09-22 | Politécnica de Chimborazo | 248.518 | 2.393 | 250.91 | 146.541 | 39.009 | 143.378 | 44.4083
2023-09-23 | Colegio Condorazo | 1146.459 | 4.255 | 1150.715 | 215.803 | 171.383 | 1106.295 | 45.9922
2023-09-23 | Colegio Victor Proaño | 617.154 | 0.306 | 617.459 | 107.897 | 86.311 | 595.873 | 45.9087
2023-09-23 | Escuela 21 de Abril | 364.841 | 3.1 | 367.941 | 68.559 | 51.461 | 350.843 | 46.4495
2023-09-23 | Escuela Sangay | 776.331 | 0.335 | 776.667 | 136.022 | 106.085 | 746.73 | 50.0185
2023-09-23 | Politécnica de Chimborazo | 254.877 | 2.778 | 257.656 | 42.654 | 33.699 | 248.701 | 46.6055
2023-09-24 | Colegio Condorazo | 1185.812 | 4.448 | 1190.26 | 219.288 | 175.099 | 1146.071 | 45.9151
2023-09-24 | Colegio Victor Proaño | 607.17 | 0.255 | 607.424 | 116.875 | 87.243 | 577.792 | 48.9217
2023-09-24 | Escuela 21 de Abril | 369.951 | 3.455 | 373.406 | 67.667 | 49.462 | 355.201 | 50.0429
2023-09-24 | Escuela Sangay | 764.59 | 0.394 | 764.985 | 144.323 | 97.779 | 718.441 | 54.1686
2023-09-24 | Politécnica de Chimborazo | 262.354 | 2.436 | 264.79 | 43.713 | 32.139 | 253.216 | 51.8591
2023-09-25 | Colegio Condorazo | 1223.653 | 4.347 | 1228.001 | 725.21 | 198.783 | 701.574 | 45.235
2023-09-25 | Colegio Victor Proaño | 614.978 | 0.424 | 615.401 | 375.908 | 99.457 | 338.95 | 45.6225
2023-09-25 | Escuela 21 de Abril | 372.333 | 2.618 | 374.952 | 231.641 | 63.274 | 206.585 | 44.5281
2023-09-25 | Escuela Sangay | 773.888 | 0.362 | 774.249 | 460.985 | 120.318 | 433.582 | 48.9737
2023-09-25 | Politécnica de Chimborazo | 248.876 | 1.973 | 250.851 | 147.333 | 42.921 | 146.439 | 45.4803
2023-09-26 | Colegio Condorazo | 1217.994 | 3.024 | 1221.02 | 761.055 | 179.053 | 639.018 | 51.153
2023-09-26 | Colegio Victor Proaño | 578.834 | 0.16 | 578.995 | 385.611 | 97.565 | 290.949 | 49.2935
2023-09-26 | Escuela 21 de Abril | 350.19 | 3.717 | 353.906 | 217.774 | 49.795 | 185.927 | 53.3822
2023-09-26 | Escuela Sangay | 747.282 | 0.574 | 747.854 | 468.619 | 113.069 | 392.304 | 45.1819
2023-09-26 | Politécnica de Chimborazo | 252.847 | 1.889 | 254.739 | 153.551 | 34.607 | 135.795 | 50.1258
2023-09-27 | Colegio Condorazo | 1223.091 | 4.483 | 1227.569 | 718.905 | 198.9 | 707.564 | 47.8535
2023-09-27 | Colegio Victor Proaño | 607.17 | 0.431 | 607.6 | 361.414 | 86.76 | 332.946 | 46.4857
2023-09-27 | Escuela 21 de Abril | 364.862 | 4.116 | 368.973 | 217.768 | 53.523 | 204.728 | 51.4444
2023-09-27 | Escuela Sangay | 732.041 | 0.63 | 732.671 | 449.192 | 120.465 | 403.944 | 45.7519
2023-09-27 | Politécnica de Chimborazo | 248.917 | 2.601 | 251.519 | 147.479 | 36.207 | 140.247 | 45.3552
2023-09-28 | Colegio Condorazo | 1211.25 | 3.734 | 1214.984 | 714.264 | 182.532 | 683.252 | 45.6191
2023-09-28 | Colegio Victor Proaño | 574.739 | 0.272 | 575.009 | 373.078 | 94.034 | 295.965 | 45.0301
2023-09-28 | Escuela 21 de Abril | 357.472 | 3.185 | 360.659 | 224.192 | 66.45 | 202.917 | 44.978
2023-09-28 | Escuela Sangay | 772.158 | 0.415 | 772.573 | 465.247 | 115.101 | 422.427 | 47.2115
2023-09-28 | Politécnica de Chimborazo | 256.332 | 1.979 | 258.31 | 150.164 | 41.452 | 149.598 | 49.7656
2023-09-29 | Colegio Condorazo | 1240.131 | 4.045 | 1244.175 | 729.24 | 195.004 | 709.939 | 49.3245
2023-09-29 | Colegio Victor Proaño | 573.339 | 0.338 | 573.678 | 378.537 | 97.641 | 292.782 | 49.4723
2023-09-29 | Escuela 21 de Abril | 338.698 | 2.879 | 341.577 | 215.706 | 58.359 | 184.23 | 49.3464
2023-09-29 | Escuela Sangay | 755.421 | 0.425 | 755.844 | 453.098 | 119.65 | 422.396 | 49.0696
2023-09-29 | Politécnica de Chimborazo | 236.887 | 1.532 | 238.419 | 146.019 | 38.26 | 130.66 | 46.0475
2023-09-30 | Colegio Condorazo | 1191.538 | 3.609 | 1195.15 | 216.217 | 167.809 | 1146.742 | 50.101
2023-09-30 | Colegio Victor Proaño | 584.672 | 0.123 | 584.797 | 104.207 | 79.892 | 560.482 | 47.3587
2023-09-30 | Escuela 21 de Abril | 370.511 | 2.743 | 373.251 | 65.91 | 50.62 | 357.961 | 50.8195
2023-09-30 | Escuela Sangay | 697.574 | 0.384 | 697.955 | 135.846 | 107.389 | 669.498 | 47.189
2023-09-30 | Politécnica de Chimborazo | 244.97 | 2.409 | 247.379 | 42.984 | 33.083 | 237.478 | 49.0742
2023-10-01 | Colegio Condorazo | 1192.439 | 3.507 | 1195.945 | 212.544 | 166.148 | 1149.549 | 47.9658
2023-10-01 | Colegio Victor Proaño | 608.685 | 0.265 | 608.949 | 109.35 | 87.757 | 587.356 | 45.8704
2023-10-01 | Escuela 21 de Abril | 366.18 | 2.531 | 368.711 | 64.88 | 51.143 | 354.974 | 46.5474
2023-10-01 | Escuela Sangay | 757.017 | 0.195 | 757.212 | 133.48 | 102.657 | 726.389 | 48.8964
2023-10-01 | Politécnica de Chimborazo | 243.58 | 1.776 | 245.355 | 42.093 | 32.28 | 235.542 | 50.3235
2023-10-02 | Colegio Condorazo | 1164.063 | 3.786 | 1167.851 | 752.571 | 197.9 | 613.18 | 49.8471
2023-10-02 | Colegio Victor Proaño | 573.03 | 0.184 | 573.215 | 347.619 | 93.536 | 319.132 | 50.6435
2023-10-02 | Escuela 21 de Abril | 346.28 | 2.902 | 349.181 | 218.332 | 52.55 | 183.399 | 52.0792
2023-10-02 | Escuela Sangay | 734.893 | 0.579 | 735.471 | 446.107 | 139.103 | 428.467 | 42.8742
2023-10-02 | Politécnica de Chimborazo | 247.536 | 2.146 | 249.679 | 154.745 | 38.736 | 133.67 | 45.6912
2023-10-03 | Colegio Condorazo | 1187.172 | 3.657 | 1190.828 | 685.729 | 181.657 | 686.756 | 45.0447
2023-10-03 | Colegio Victor Proaño | 595.82 | 0.236 | 596.056 | 357.961 | 91.694 | 329.789 | 47.3409
2023-10-03 | Escuela 21 de Abril | 356.497 | 2.014 | 358.514 | 238.038 | 62.406 | 182.882 | 43.6922
2023-10-03 | Escuela Sangay | 738.348 | 0.931 | 739.28 | 453.671 | 122.704 | 408.313 | 48.2873
2023-10-03 | Politécnica de Chimborazo | 247.001 | 1.486 | 248.488 | 140.64 | 40.727 | 148.575 | 45.9846
2023-10-04 | Colegio Condorazo | 1259.273 | 4.093 | 1263.367 | 704.446 | 166.27 | 725.191 | 50.7246
2023-10-04 | Colegio Victor Proaño | 562.981 | 0.211 | 563.192 | 360.484 | 94.499 | 297.207 | 47.6574
2023-10-04 | Escuela 21 de Abril | 355.657 | 3.008 | 358.662 | 219.16 | 58.37 | 197.872 | 48.2215
2023-10-04 | Escuela Sangay | 666.217 | 0.227 | 666.445 | 458.2 | 115.371 | 323.616 | 44.4605
2023-10-04 | Politécnica de Chimborazo | 246.34 | 1.99 | 248.329 | 144.184 | 37.877 | 142.022 | 46.2232
2023-10-05 | Colegio Condorazo | 1096.534 | 2.596 | 1099.13 | 705.216 | 195.488 | 589.402 | 45.0764
2023-10-05 | Colegio Victor Proaño | 555.681 | 0.192 | 555.874 | 363.339 | 97.541 | 290.076 | 47.9326
2023-10-05 | Escuela 21 de Abril | 336.923 | 2.677 | 339.599 | 222.469 | 60.43 | 177.56 | 45.6514
2023-10-05 | Escuela Sangay | 716.897 | 0.511 | 717.409 | 503.138 | 131.533 | 345.804 | 43.5349
2023-10-05 | Politécnica de Chimborazo | 243.559 | 2.102 | 245.66 | 138.865 | 36.217 | 143.012 | 45.3684
2023-10-06 | Colegio Condorazo | 1165.364 | 3.152 | 1168.514 | 730.491 | 210.555 | 648.578 | 47.926
2023-10-06 | Colegio Victor Proaño | 559.913 | 0.218 | 560.131 | 350.297 | 94.194 | 304.028 | 48.6587
2023-10-06 | Escuela 21 de Abril | 356.635 | 2.369 | 359.004 | 238.86 | 59.686 | 179.83 | 45.953
2023-10-06 | Escuela Sangay | 731.942 | 0.17 | 732.111 | 469.865 | 124.23 | 386.476 | 44.6249
2023-10-06 | Politécnica de Chimborazo | 250.801 | 2.039 | 252.84 | 150.228 | 35.976 | 138.588 | 50.452
2023-10-07 | Colegio Condorazo | 1212.882 | 3.693 | 1216.574 | 225.086 | 167.365 | 1158.853 | 45.9045
2023-10-07 | Colegio Victor Proaño | 554.249 | 0.132 | 554.383 | 106.835 | 83.604 | 531.152 | 46.8521
2023-10-07 | Escuela 21 de Abril | 360.586 | 2.618 | 363.204 | 64.267 | 48.277 | 347.214 | 51.7153
2023-10-07 | Escuela Sangay | 678.335 | 0.186 | 678.521 | 141.84 | 98.769 | 635.45 | 52.4637
2023-10-07 | Politécnica de Chimborazo | 255.881 | 2.382 | 258.263 | 42.354 | 32.716 | 248.625 | 50.3858
2023-10-08 | Colegio Condorazo | 1195.109 | 2.694 | 1197.801 | 217.241 | 171.805 | 1152.365 | 45.9791
2023-10-08 | Colegio Victor Proaño | 575.946 | 0.314 | 576.257 | 109.11 | 84.495 | 551.642 | 50.012
2023-10-08 | Escuela 21 de Abril | 345.552 | 3.036 | 348.588 | 66.462 | 49.561 | 331.687 | 49.6883
2023-10-08 | Escuela Sangay | 666.747 | 0.345 | 667.092 | 136.595 | 106.387 | 636.884 | 50
2023-10-08 | Politécnica de Chimborazo | 234.421 | 2.243 | 236.662 | 45.38 | 32.225 | 223.507 | 51.5827
2023-10-09 | Colegio Condorazo | 1066.673 | 2.944 | 1069.618 | 737.688 | 183.829 | 515.759 | 46.9074
2023-10-09 | Colegio Victor Proaño | 536.244 | 0.258 | 536.504 | 360.805 | 90.426 | 266.125 | 46.0144
2023-10-09 | Escuela 21 de Abril | 351.442 | 2.364 | 353.802 | 227.987 | 51.449 | 177.264 | 52.8743
2023-10-09 | Escuela Sangay | 744.121 | 0.453 | 744.576 | 451.362 | 125.059 | 418.273 | 44.9626
2023-10-09 | Politécnica de Chimborazo | 247.345 | 1.312 | 248.658 | 141.068 | 36.035 | 143.625 | 49.5198
2023-10-10 | Colegio Condorazo | 1127.643 | 3.37 | 1131.012 | 724.979 | 203.974 | 610.007 | 47.6763
2023-10-10 | Colegio Victor Proaño | 551.974 | 0.331 | 552.305 | 392.4 | 93.096 | 253.001 | 45.5341
2023-10-10 | Escuela 21 de Abril | 352.824 | 2.232 | 355.055 | 221.466 | 54.705 | 188.294 | 48.9498
2023-10-10 | Escuela Sangay | 713.757 | 0.332 | 714.088 | 475.32 | 110.239 | 349.007 | 48.9328
2023-10-10 | Politécnica de Chimborazo | 234.808 | 2.125 | 236.932 | 153.328 | 40.829 | 124.433 | 43.8824
2023-10-11 | Colegio Condorazo | 1130.875 | 3.109 | 1133.984 | 774.922 | 220.206 | 579.268 | 48.6142
2023-10-11 | Colegio Victor Proaño | 543.36 | 0.124 | 543.483 | 382.919 | 105.301 | 265.865 | 49.2277
2023-10-11 | Escuela 21 de Abril | 355.825 | 2.592 | 358.417 | 231.914 | 59.002 | 185.505 | 48.2045
2023-10-11 | Escuela Sangay | 706.424 | 0.608 | 707.031 | 434.203 | 116.468 | 389.296 | 44.7468
2023-10-11 | Politécnica de Chimborazo | 255.674 | 1.516 | 257.193 | 150.388 | 35.475 | 142.28 | 47.308
2023-10-12 | Colegio Condorazo | 1097.649 | 2.601 | 1100.255 | 738.436 | 197.879 | 559.698 | 46.4017
2023-10-12 | Colegio Victor Proaño | 561.682 | 0.242 | 561.925 | 369.683 | 100.821 | 293.063 | 47.1699
2023-10-12 | Escuela 21 de Abril | 330.77 | 2.122 | 332.891 | 215.071 | 65.008 | 182.828 | 43.9835
2023-10-12 | Escuela Sangay | 740.181 | 0.316 | 740.498 | 449.501 | 119.167 | 410.164 | 48.0479
2023-10-12 | Politécnica de Chimborazo | 236.761 | 1.279 | 238.037 | 142.284 | 36.022 | 131.775 | 48.1669
2023-10-13 | Colegio Condorazo | 1138.146 | 2.17 | 1140.314 | 716.609 | 189.048 | 612.753 | 46.7741
2023-10-13 | Colegio Victor Proaño | 553.895 | 0.164 | 554.059 | 361.259 | 110.198 | 302.998 | 43.6718
2023-10-13 | Escuela 21 de Abril | 349.945 | 2.231 | 352.177 | 215.269 | 57.487 | 194.395 | 47.5084
2023-10-13 | Escuela Sangay | 708.953 | 0.351 | 709.304 | 447.784 | 109.083 | 370.603 | 52.9321
2023-10-13 | Politécnica de Chimborazo | 240.924 | 1.381 | 242.307 | 140.967 | 39.044 | 140.384 | 50.5469
2023-10-14 | Colegio Condorazo | 1148.822 | 2.602 | 1151.424 | 243.985 | 172.551 | 1079.99 | 45.9286
2023-10-14 | Colegio Victor Proaño | 526.956 | 0.305 | 527.263 | 116.389 | 88.499 | 499.373 | 45.8574
2023-10-14 | Escuela 21 de Abril | 329.296 | 2.398 | 331.694 | 65.813 | 50.671 | 316.552 | 48.3664
2023-10-14 | Escuela Sangay | 705.202 | 0.408 | 705.609 | 134.567 | 104.356 | 675.398 | 50.0938
2023-10-14 | Politécnica de Chimborazo | 238.636 | 1.512 | 240.149 | 42.5 | 33.253 | 230.902 | 46.9014
2023-10-15 | Colegio Condorazo | 1089.011 | 1.691 | 1090.699 | 233.334 | 165.3 | 1022.665 | 50.2455
2023-10-15 | Colegio Victor Proaño | 565.089 | 0.213 | 565.302 | 105.222 | 79.812 | 539.892 | 50.4561
2023-10-15 | Escuela 21 de Abril | 350.293 | 2.253 | 352.548 | 64.472 | 46.834 | 334.91 | 50.4042
2023-10-15 | Escuela Sangay | 758.388 | 0.18 | 758.569 | 136.301 | 106.322 | 728.59 | 50.0217
2023-10-15 | Politécnica de Chimborazo | 226.687 | 1.833 | 228.523 | 43.172 | 33.652 | 219.003 | 50.1045
2023-10-16 | Colegio Condorazo | 1083.813 | 2.3 | 1086.114 | 709.999 | 208.456 | 584.571 | 43.4796
2023-10-16 | Colegio Victor Proaño | 547.742 | 0.214 | 547.956 | 350.629 | 103.056 | 300.383 | 47.4577
2023-10-16 | Escuela 21 de Abril | 344.224 | 2.35 | 346.573 | 220.428 | 61.542 | 187.687 | 46.848
2023-10-16 | Escuela Sangay | 687.037 | 0.183 | 687.219 | 458.33 | 129.389 | 358.278 | 48.16
2023-10-16 | Politécnica de Chimborazo | 226.856 | 1.54 | 228.397 | 144.172 | 43.245 | 127.47 | 44.1967
2023-10-17 | Colegio Condorazo | 1168.069 | 1.966 | 1170.034 | 701.06 | 201.752 | 670.726 | 50.2548
2023-10-17 | Colegio Victor Proaño | 547.321 | 0.246 | 547.566 | 357.035 | 89.495 | 280.026 | 48.8685
2023-10-17 | Escuela 21 de Abril | 329.527 | 2.668 | 332.194 | 217.761 | 56.73 | 171.163 | 48.7448
2023-10-17 | Escuela Sangay | 689.187 | 0.214 | 689.399 | 488.086 | 124.733 | 326.046 | 50.5154
2023-10-17 | Politécnica de Chimborazo | 234.154 | 1.447 | 235.6 | 140.639 | 37.382 | 132.343 | 51.1235
2023-10-18 | Colegio Condorazo | 1087.01 | 2.564 | 1089.574 | 760.492 | 224.058 | 553.14 | 43.8534
2023-10-18 | Colegio Victor Proaño | 506.846 | 0.139 | 506.983 | 390.143 | 112.29 | 229.13 | 43.5514
2023-10-18 | Escuela 21 de Abril | 321.616 | 2.168 | 323.782 | 220.714 | 62.053 | 165.121 | 43.8912
2023-10-18 | Escuela Sangay | 708.616 | 0.355 | 708.97 | 467.78 | 119.867 | 361.057 | 44.1436
2023-10-18 | Politécnica de Chimborazo | 238.214 | 1.136 | 239.352 | 143.263 | 35.925 | 132.014 | 49.5993
2023-10-19 | Colegio Condorazo | 1121.638 | 2.941 | 1124.575 | 749.986 | 205.475 | 580.064 | 45.5041
2023-10-19 | Colegio Victor Proaño | 572.506 | 0.099 | 572.604 | 352.242 | 106.137 | 326.499 | 47.4088
2023-10-19 | Escuela 21 de Abril | 321.267 | 1.533 | 322.801 | 215.306 | 60.831 | 168.326 | 44.8135
2023-10-19 | Escuela Sangay | 665.86 | 0.261 | 666.122 | 468.955 | 124.721 | 321.888 | 43.9724
2023-10-19 | Politécnica de Chimborazo | 228.746 | 1.557 | 230.299 | 145.344 | 39.938 | 124.893 | 45.9533
2023-10-20 | Colegio Condorazo | 1175.336 | 2 | 1177.337 | 755.798 | 197.276 | 618.815 | 45.2018
2023-10-20 | Colegio Victor Proaño | 555.869 | 0.124 | 555.993 | 354.255 | 92.981 | 294.719 | 48.5848
2023-10-20 | Escuela 21 de Abril | 343.402 | 1.924 | 345.328 | 211.856 | 54.881 | 188.353 | 44.9862
2023-10-20 | Escuela Sangay | 713.294 | 0.167 | 713.462 | 443.789 | 121.288 | 390.961 | 46.2515
2023-10-20 | Politécnica de Chimborazo | 232.854 | 1.148 | 234.002 | 141.765 | 39.624 | 131.861 | 45.5144
2023-10-21 | Colegio Condorazo | 1123.369 | 2.967 | 1126.333 | 228.747 | 166.963 | 1064.549 | 47.3479
2023-10-21 | Colegio Victor Proaño | 521.191 | 0.083 | 521.275 | 108.278 | 84.409 | 497.406 | 50
2023-10-21 | Escuela 21 de Abril | 331.687 | 2.505 | 334.191 | 66.074 | 51.956 | 320.073 | 46.425
2023-10-21 | Escuela Sangay | 705.517 | 0.178 | 705.697 | 135.458 | 104.939 | 675.178 | 47.4072
2023-10-21 | Politécnica de Chimborazo | 237.547 | 1.138 | 238.684 | 42.801 | 32.135 | 228.018 | 51.429
2023-10-22 | Colegio Condorazo | 1103.551 | 1.638 | 1105.189 | 248.455 | 178.029 | 1034.763 | 46.0203
2023-10-22 | Colegio Victor Proaño | 522.17 | 0.103 | 522.271 | 113.259 | 85.484 | 494.496 | 45.8333
2023-10-22 | Escuela 21 de Abril | 331.907 | 2.455 | 334.363 | 63.687 | 48.095 | 318.771 | 50.1239
2023-10-22 | Escuela Sangay | 672.962 | 0.309 | 673.269 | 134.019 | 106.553 | 645.803 | 45.836
2023-10-22 | Politécnica de Chimborazo | 224.988 | 1.245 | 226.231 | 45.194 | 32.841 | 213.878 | 50.2902
2023-10-23 | Colegio Condorazo | 1177.583 | 1.635 | 1179.218 | 710.991 | 185.158 | 653.385 | 45.1635
2023-10-23 | Colegio Victor Proaño | 530.934 | 0.155 | 531.09 | 378.286 | 113.7 | 266.504 | 47.9835
2023-10-23 | Escuela 21 de Abril | 331.497 | 1.997 | 333.492 | 216.042 | 66.33 | 183.78 | 45.5349
2023-10-23 | Escuela Sangay | 712.218 | 0.304 | 712.524 | 446.839 | 126.495 | 392.18 | 43.8429
2023-10-23 | Politécnica de Chimborazo | 235.179 | 1.266 | 236.444 | 150.43 | 38.077 | 124.091 | 45.7469
2023-10-24 | Colegio Condorazo | 1094.77 | 3.079 | 1097.849 | 783.554 | 224.392 | 538.687 | 47.3829
2023-10-24 | Colegio Victor Proaño | 561.212 | 0.165 | 561.377 | 357.864 | 103.844 | 307.357 | 43.7313
2023-10-24 | Escuela 21 de Abril | 318.318 | 1.782 | 320.099 | 218.451 | 59.405 | 161.053 | 44.4139
2023-10-24 | Escuela Sangay | 693.171 | 0.133 | 693.304 | 475 | 125.537 | 343.841 | 46.5662
2023-10-24 | Politécnica de Chimborazo | 215.771 | 1.328 | 217.1 | 145.585 | 35.457 | 106.972 | 50.7398
2023-10-25 | Colegio Condorazo | 1124.552 | 1.828 | 1126.383 | 709.246 | 207.971 | 625.108 | 44.3012
2023-10-25 | Colegio Victor Proaño | 553.255 | 0.201 | 553.454 | 368.393 | 118.571 | 303.632 | 47.2602
2023-10-25 | Escuela 21 de Abril | 341.507 | 1.682 | 343.185 | 225.247 | 58.239 | 176.177 | 48.5315
2023-10-25 | Escuela Sangay | 661.562 | 0.357 | 661.916 | 489.305 | 136.968 | 309.579 | 47.6175
2023-10-25 | Politécnica de Chimborazo | 231.576 | 1.703 | 233.28 | 150.163 | 45.979 | 129.096 | 44.4222
2023-10-26 | Colegio Condorazo | 1009.779 | 2.997 | 1012.776 | 714.529 | 206.971 | 505.218 | 43.5526
2023-10-26 | Colegio Victor Proaño | 577.816 | 0.196 | 578.012 | 347.074 | 108.61 | 339.548 | 43.1379
2023-10-26 | Escuela 21 de Abril | 350.156 | 1.941 | 352.097 | 223.74 | 60.422 | 188.779 | 46.5824
2023-10-26 | Escuela Sangay | 723.177 | 0.289 | 723.466 | 446.066 | 125.503 | 402.903 | 44.5935
2023-10-26 | Politécnica de Chimborazo | 225.376 | 0.976 | 226.353 | 141.528 | 37.544 | 122.369 | 46.9508
2023-10-27 | Colegio Condorazo | 1134.666 | 1.247 | 1135.915 | 775.58 | 225.947 | 586.282 | 43.4033
2023-10-27 | Colegio Victor Proaño | 482.672 | 0.135 | 482.807 | 365.102 | 111.775 | 229.48 | 46.5706
2023-10-27 | Escuela 21 de Abril | 317.167 | 1.78 | 318.946 | 209.974 | 68.564 | 177.536 | 47.3157
2023-10-27 | Escuela Sangay | 652.689 | 0.218 | 652.909 | 444.001 | 130.508 | 339.416 | 47.4428
2023-10-27 | Politécnica de Chimborazo | 222.944 | 1.065 | 224.008 | 146.076 | 38.501 | 116.433 | 49.7285
2023-10-28 | Colegio Condorazo | 1110.752 | 1.958 | 1112.708 | 213.967 | 171.722 | 1070.463 | 45.8992
2023-10-28 | Colegio Victor Proaño | 513.421 | 0.386 | 513.805 | 106.21 | 77.628 | 485.223 | 52.646
2023-10-28 | Escuela 21 de Abril | 316.726 | 1.421 | 318.146 | 65.262 | 50.216 | 303.1 | 48.0562
2023-10-28 | Escuela Sangay | 619.122 | 0.241 | 619.363 | 137.021 | 108.102 | 590.444 | 48.3853
2023-10-28 | Politécnica de Chimborazo | 225.135 | 1.061 | 226.196 | 42.961 | 32.152 | 215.387 | 51.6968
2023-10-29 | Colegio Condorazo | 1124.868 | 1.635 | 1126.503 | 218.358 | 170.526 | 1078.671 | 47.2145
2023-10-29 | Colegio Victor Proaño | 532.535 | 0.181 | 532.717 | 108.347 | 82.602 | 506.972 | 51.0785
2023-10-29 | Escuela 21 de Abril | 333.215 | 1.694 | 334.909 | 68.36 | 50.866 | 317.415 | 47.1016
2023-10-29 | Escuela Sangay | 604.519 | 0.158 | 604.68 | 136.333 | 107.349 | 575.696 | 47.7449
2023-10-29 | Politécnica de Chimborazo | 229.027 | 1.178 | 230.206 | 43.406 | 32.379 | 219.179 | 49.8028
2023-10-30 | Colegio Condorazo | 1052.52 | 2.398 | 1054.919 | 717.264 | 227.179 | 564.834 | 42.8119
2023-10-30 | Colegio Victor Proaño | 498.922 | 0.26 | 499.184 | 345.636 | 105.237 | 258.785 | 48.621
2023-10-30 | Escuela 21 de Abril | 338.766 | 1.983 | 340.75 | 225.225 | 62.754 | 178.279 | 44.5091
2023-10-30 | Escuela Sangay | 681.81 | 0.358 | 682.167 | 452.276 | 111.05 | 340.941 | 49.5599
2023-10-30 | Politécnica de Chimborazo | 228.304 | 0.792 | 229.096 | 152.797 | 45.717 | 122.016 | 44.5394
2023-10-31 | Colegio Condorazo | 1117.07 | 2.235 | 1119.306 | 720.939 | 183.08 | 581.447 | 46.6683
2023-10-31 | Colegio Victor Proaño | 523.062 | 0.112 | 523.176 | 375.925 | 104.51 | 251.761 | 47.4224
2023-10-31 | Escuela 21 de Abril | 321.255 | 1.786 | 323.04 | 217.669 | 54.543 | 159.914 | 47.1569
2023-10-31 | Escuela Sangay | 651.086 | 0.232 | 651.322 | 447.711 | 119.934 | 323.545 | 48.524
2023-10-31 | Politécnica de Chimborazo | 222.205 | 1.001 | 223.207 | 139.404 | 40.469 | 124.272 | 43.8691
2023-11-01 | Colegio Condorazo | 1044.74 | 2.133 | 1046.873 | 742.292 | 203.279 | 507.86 | 49.8868
2023-11-01 | Colegio Victor Proaño | 504.02 | 0.107 | 504.125 | 360.875 | 118.519 | 261.769 | 48.8384
2023-11-01 | Escuela 21 de Abril | 315.413 | 1.673 | 317.084 | 217.465 | 55.69 | 155.309 | 48.8242
2023-11-01 | Escuela Sangay | 697.616 | 0.404 | 698.02 | 453.831 | 125.414 | 369.603 | 44.8586
2023-11-01 | Politécnica de Chimborazo | 227.984 | 1.23 | 229.214 | 140.962 | 35.787 | 124.039 | 47.1269
2023-11-02 | Colegio Condorazo | 1015.391 | 2.361 | 1017.754 | 762.287 | 241.346 | 496.813 | 43.6485
2023-11-02 | Colegio Victor Proaño | 495.745 | 0.093 | 495.839 | 350.732 | 89.846 | 234.953 | 49.7483
2023-11-02 | Escuela 21 de Abril | 331.779 | 1.797 | 333.573 | 226.307 | 63.213 | 170.479 | 44.2021
2023-11-02 | Escuela Sangay | 677.733 | 0.119 | 677.852 | 468.519 | 133.108 | 342.441 | 48.1686
2023-11-02 | Politécnica de Chimborazo | 225.153 | 1.06 | 226.215 | 145.73 | 44.482 | 124.967 | 43.8342
2023-11-03 | Colegio Condorazo | 1060.536 | 1.976 | 1062.512 | 697.863 | 196.931 | 561.58 | 49.0713
2023-11-03 | Colegio Victor Proaño | 517.719 | 0.123 | 517.843 | 355.731 | 98.717 | 260.829 | 44.1736
2023-11-03 | Escuela 21 de Abril | 315.413 | 1.901 | 317.313 | 215.577 | 63.789 | 165.525 | 43.8485
2023-11-03 | Escuela Sangay | 662.187 | 0.157 | 662.343 | 516.72 | 141.354 | 286.977 | 44.2985
2023-11-03 | Politécnica de Chimborazo | 227.581 | 0.877 | 228.46 | 152.367 | 45.183 | 121.276 | 43.6137
2023-11-04 | Colegio Condorazo | 1036.103 | 0.84 | 1036.942 | 219.259 | 175.113 | 992.796 | 45.9009
2023-11-04 | Colegio Victor Proaño | 530.946 | 0.257 | 531.204 | 107.004 | 82.753 | 506.953 | 47.8864
2023-11-04 | Escuela 21 de Abril | 326.756 | 1.317 | 328.072 | 65.556 | 49.076 | 311.592 | 48.9902
2023-11-04 | Escuela Sangay | 655.805 | 0.101 | 655.907 | 134.424 | 106.767 | 628.25 | 45.8351
2023-11-04 | Politécnica de Chimborazo | 217.225 | 1.025 | 218.25 | 42.909 | 32.081 | 207.422 | 48.883
2023-11-05 | Colegio Condorazo | 1045.193 | 1.246 | 1046.441 | 223.128 | 163.621 | 986.934 | 50.0133
2023-11-05 | Colegio Victor Proaño | 503.496 | 0.284 | 503.782 | 108.493 | 84.519 | 479.808 | 50.0006
2023-11-05 | Escuela 21 de Abril | 333.296 | 1.428 | 334.722 | 66.026 | 52.569 | 321.265 | 46.0783
2023-11-05 | Escuela Sangay | 658.059 | 0.147 | 658.206 | 136.225 | 103.758 | 625.739 | 49.9757
2023-11-05 | Politécnica de Chimborazo | 225.186 | 0.927 | 226.113 | 45.868 | 34.343 | 214.588 | 46.4061
2023-11-06 | Colegio Condorazo | 1031.855 | 1.035 | 1032.889 | 722.255 | 217.24 | 527.874 | 43.8885
2023-11-06 | Colegio Victor Proaño | 500.23 | 0.187 | 500.415 | 377.647 | 106.64 | 229.408 | 47.9435
2023-11-06 | Escuela 21 de Abril | 304.058 | 1.318 | 305.373 | 216.105 | 63.723 | 152.991 | 43.2704
2023-11-06 | Escuela Sangay | 634.3 | 0.16 | 634.462 | 443.839 | 126.836 | 317.459 | 43.8819
2023-11-06 | Politécnica de Chimborazo | 225.315 | 1.072 | 226.386 | 153.43 | 40.937 | 113.893 | 44.0474
2023-11-07 | Colegio Condorazo | 1088.094 | 1.775 | 1089.869 | 695.35 | 175.948 | 570.467 | 46.4389
2023-11-07 | Colegio Victor Proaño | 486.815 | 0.168 | 486.984 | 367.809 | 106.173 | 225.348 | 46.0218
2023-11-07 | Escuela 21 de Abril | 320.91 | 1.637 | 322.545 | 223.355 | 62.928 | 162.118 | 44.1077
2023-11-07 | Escuela Sangay | 693.804 | 0.157 | 693.963 | 451.224 | 140.483 | 383.222 | 45.6165
2023-11-07 | Politécnica de Chimborazo | 214.481 | 1.081 | 215.563 | 160.532 | 42.597 | 97.628 | 44.5456
2023-11-08 | Colegio Condorazo | 1007.596 | 0.925 | 1008.524 | 763.851 | 220.559 | 465.232 | 43.5351
2023-11-08 | Colegio Victor Proaño | 492.628 | 0.081 | 492.709 | 345.501 | 113.149 | 260.357 | 44.1651
2023-11-08 | Escuela 21 de Abril | 318.067 | 1.509 | 319.577 | 219.798 | 57.978 | 157.757 | 48.7071
2023-11-08 | Escuela Sangay | 604.39 | 0.124 | 604.513 | 436.741 | 122.872 | 290.644 | 44.159
2023-11-08 | Politécnica de Chimborazo | 199.616 | 1.193 | 200.811 | 149.903 | 41.16 | 92.068 | 50.6796
2023-11-09 | Colegio Condorazo | 1046.844 | 2.567 | 1049.412 | 755.387 | 207.988 | 502.013 | 44.3781
2023-11-09 | Colegio Victor Proaño | 550.223 | 0.073 | 550.297 | 360.424 | 99.052 | 288.925 | 44.8299
2023-11-09 | Escuela 21 de Abril | 316.846 | 1.283 | 318.129 | 227.996 | 63.92 | 154.053 | 47.4076
2023-11-09 | Escuela Sangay | 672.085 | 0.293 | 672.377 | 449.245 | 128.735 | 351.867 | 45.1291
2023-11-09 | Politécnica de Chimborazo | 219.388 | 0.821 | 220.209 | 143.899 | 36.661 | 112.971 | 49.0772
2023-11-10 | Colegio Condorazo | 1065.979 | 1.023 | 1067.002 | 726.775 | 202.097 | 542.324 | 51.2414
2023-11-10 | Colegio Victor Proaño | 498.222 | 0.211 | 498.435 | 364.431 | 102.744 | 236.748 | 47.512
2023-11-10 | Escuela 21 de Abril | 305.304 | 1.45 | 306.752 | 222.52 | 60.65 | 144.882 | 44.2902
2023-11-10 | Escuela Sangay | 637.816 | 0.137 | 637.955 | 437.153 | 130.084 | 330.886 | 44.4128
2023-11-10 | Politécnica de Chimborazo | 215.548 | 0.694 | 216.241 | 141.309 | 40.413 | 115.345 | 45.2694
2023-11-11 | Colegio Condorazo | 1066.469 | 2.296 | 1068.766 | 217.881 | 173.422 | 1024.307 | 45.8761
2023-11-11 | Colegio Victor Proaño | 524.628 | 0.068 | 524.694 | 108.644 | 86.392 | 502.442 | 45.8333
2023-11-11 | Escuela 21 de Abril | 308.177 | 1.157 | 309.334 | 64.351 | 50.882 | 295.865 | 47.2164
2023-11-11 | Escuela Sangay | 658.269 | 0.371 | 658.639 | 134.3 | 102.645 | 626.984 | 50.4402
2023-11-11 | Politécnica de Chimborazo | 217.129 | 0.828 | 217.958 | 45.537 | 33.512 | 205.933 | 47.382
2023-11-12 | Colegio Condorazo | 1048.845 | 0.85 | 1049.695 | 214.161 | 170.033 | 1005.567 | 45.8543
2023-11-12 | Colegio Victor Proaño | 507.575 | 0.051 | 507.625 | 109.037 | 86.811 | 485.399 | 46.0186
2023-11-12 | Escuela 21 de Abril | 328.629 | 1.42 | 330.048 | 64.946 | 50.244 | 315.346 | 50.0558
2023-11-12 | Escuela Sangay | 651.614 | 0.133 | 651.748 | 135.119 | 107.339 | 623.968 | 45.8358
2023-11-12 | Politécnica de Chimborazo | 212.57 | 0.686 | 213.256 | 45.643 | 33.181 | 200.794 | 50.2971
2023-11-13 | Colegio Condorazo | 1037.368 | 1.098 | 1038.465 | 729.748 | 198.079 | 506.796 | 43.9873
2023-11-13 | Colegio Victor Proaño | 484.761 | 0.132 | 484.891 | 368.834 | 116.026 | 232.083 | 42.7242
2023-11-13 | Escuela 21 de Abril | 314.053 | 1.77 | 315.822 | 220.14 | 58.442 | 154.124 | 44.7117
2023-11-13 | Escuela Sangay | 623.853 | 0.17 | 624.025 | 445.598 | 145.041 | 323.468 | 46.6473
2023-11-13 | Politécnica de Chimborazo | 220.708 | 1.009 | 221.717 | 142.113 | 41.054 | 120.658 | 43.8211
2023-11-14 | Colegio Condorazo | 1015.637 | 1.477 | 1017.114 | 721.342 | 201.939 | 497.711 | 46.9985
2023-11-14 | Colegio Victor Proaño | 529.955 | 0.158 | 530.112 | 369.734 | 111.87 | 272.248 | 47.7913
2023-11-14 | Escuela 21 de Abril | 332.084 | 1.496 | 333.579 | 220.039 | 57.188 | 170.728 | 49.5538
2023-11-14 | Escuela Sangay | 632.973 | 0.069 | 633.042 | 449.933 | 121.915 | 305.024 | 44.4981
2023-11-14 | Politécnica de Chimborazo | 217.093 | 0.874 | 217.965 | 148.048 | 37.941 | 107.858 | 48.8009
2023-11-15 | Colegio Condorazo | 1060.289 | 1.588 | 1061.878 | 732.337 | 220.359 | 549.9 | 44.0285
2023-11-15 | Colegio Victor Proaño | 525.993 | 0.153 | 526.145 | 377.955 | 110.386 | 258.576 | 43.6414
2023-11-15 | Escuela 21 de Abril | 329.747 | 1.54 | 331.287 | 220.866 | 63.143 | 173.564 | 45.6043
2023-11-15 | Escuela Sangay | 666.063 | 0.261 | 666.324 | 454.055 | 130.178 | 342.447 | 45.6382
2023-11-15 | Politécnica de Chimborazo | 215.556 | 1.167 | 216.723 | 145.214 | 38.899 | 110.408 | 44.6508
2023-11-16 | Colegio Condorazo | 1020.024 | 1.349 | 1021.376 | 726.475 | 198.741 | 493.642 | 47.7881
2023-11-16 | Colegio Victor Proaño | 506.951 | 0.056 | 507.007 | 371.452 | 101.922 | 237.477 | 45.4183
2023-11-16 | Escuela 21 de Abril | 314.074 | 1.292 | 315.368 | 217.764 | 60.218 | 157.822 | 49.4978
2023-11-16 | Escuela Sangay | 615.975 | 0.101 | 616.074 | 462.379 | 121.438 | 275.133 | 46.9555
2023-11-16 | Politécnica de Chimborazo | 223.452 | 1.08 | 224.536 | 141.323 | 39.897 | 123.11 | 45.7271
2023-11-17 | Colegio Condorazo | 1065.978 | 1.394 | 1067.371 | 701.328 | 201.745 | 567.788 | 47.7926
2023-11-17 | Colegio Victor Proaño | 514.399 | 0.099 | 514.498 | 378.05 | 112.524 | 248.972 | 42.7333
2023-11-17 | Escuela 21 de Abril | 314.801 | 1.067 | 315.866 | 217.831 | 61.269 | 159.304 | 47.8234
2023-11-17 | Escuela Sangay | 677.668 | 0.245 | 677.914 | 439.054 | 117.08 | 355.94 | 46.0543
2023-11-17 | Politécnica de Chimborazo | 208.392 | 0.766 | 209.158 | 138.201 | 41.09 | 112.047 | 43.6432
2023-11-18 | Colegio Condorazo | 1108.138 | 1.868 | 1110.007 | 216.501 | 155.437 | 1048.943 | 54.0174
2023-11-18 | Colegio Victor Proaño | 492.427 | 0.057 | 492.484 | 106.794 | 84.935 | 470.625 | 45.8358
2023-11-18 | Escuela 21 de Abril | 301.446 | 1.497 | 302.946 | 65.136 | 51.723 | 289.533 | 45.9132
2023-11-18 | Escuela Sangay | 658.459 | 0.091 | 658.549 | 139.032 | 110.938 | 630.455 | 45.8372
2023-11-18 | Politécnica de Chimborazo | 207.319 | 0.729 | 208.05 | 43.845 | 34.881 | 199.086 | 45.9503
2023-11-19 | Colegio Condorazo | 1069.909 | 1.238 | 1071.148 | 215.85 | 171.79 | 1027.088 | 45.8473
2023-11-19 | Colegio Victor Proaño | 509.746 | 0.148 | 509.897 | 115.062 | 87.551 | 482.386 | 45.8373
2023-11-19 | Escuela 21 de Abril | 330.442 | 1.163 | 331.605 | 66.602 | 50.899 | 315.902 | 51.023
2023-11-19 | Escuela Sangay | 620.461 | 0.149 | 620.611 | 134.292 | 107.161 | 593.48 | 45.8333
2023-11-19 | Politécnica de Chimborazo | 216.603 | 0.688 | 217.291 | 42.535 | 33.554 | 208.31 | 46.2845
2023-11-20 | Colegio Condorazo | 1017.182 | 1.141 | 1018.322 | 751.971 | 235.384 | 501.735 | 41.1921
2023-11-20 | Colegio Victor Proaño | 519.184 | 0.089 | 519.273 | 374.987 | 101.912 | 246.198 | 45.2108
2023-11-20 | Escuela 21 de Abril | 307.842 | 0.885 | 308.726 | 213.319 | 62.454 | 157.861 | 44.4685
2023-11-20 | Escuela Sangay | 605.781 | 0.149 | 605.93 | 456.206 | 137.388 | 287.112 | 45.2817
2023-11-20 | Politécnica de Chimborazo | 213.792 | 0.905 | 214.694 | 146.803 | 41.274 | 109.165 | 43.9044
2023-11-21 | Colegio Condorazo | 1020.515 | 1.149 | 1021.666 | 756.988 | 173.532 | 438.21 | 50.8288
2023-11-21 | Colegio Victor Proaño | 516.792 | 0.092 | 516.883 | 346.38 | 103.965 | 274.468 | 47.2293
2023-11-21 | Escuela 21 de Abril | 302.26 | 1.8 | 304.06 | 219.133 | 66.641 | 151.568 | 45.4974
2023-11-21 | Escuela Sangay | 642.071 | 0.297 | 642.366 | 455.547 | 137.803 | 324.622 | 43.9857
2023-11-21 | Politécnica de Chimborazo | 216.691 | 1.098 | 217.791 | 142.957 | 42.452 | 117.286 | 48.6159
2023-11-22 | Colegio Condorazo | 1052.143 | 1.491 | 1053.637 | 713.642 | 219.233 | 559.228 | 44.284
2023-11-22 | Colegio Victor Proaño | 478.439 | 0.091 | 478.531 | 378.327 | 111.703 | 211.907 | 43.3057
2023-11-22 | Escuela 21 de Abril | 314.643 | 1.47 | 316.115 | 223.765 | 70.831 | 163.181 | 45.5565
2023-11-22 | Escuela Sangay | 632.93 | 0.163 | 633.095 | 447.215 | 133.772 | 319.652 | 47.1562
2023-11-22 | Politécnica de Chimborazo | 214.746 | 0.741 | 215.489 | 149.523 | 40.826 | 106.792 | 47.9297
2023-11-23 | Colegio Condorazo | 1049.758 | 1.411 | 1051.171 | 759.204 | 203.048 | 495.015 | 48.8978
2023-11-23 | Colegio Victor Proaño | 473.787 | 0.261 | 474.052 | 368.19 | 119.713 | 225.575 | 43.1799
2023-11-23 | Escuela 21 de Abril | 304.405 | 1.184 | 305.591 | 219.267 | 65.757 | 152.081 | 43.153
2023-11-23 | Escuela Sangay | 633.12 | 0.155 | 633.274 | 472.355 | 127.754 | 288.673 | 45.8645
2023-11-23 | Politécnica de Chimborazo | 206.119 | 0.826 | 206.943 | 142.747 | 39.519 | 103.715 | 44.2129
2023-11-24 | Colegio Condorazo | 888.378 | 1.181 | 889.558 | 701.841 | 216.525 | 404.242 | 42.7527
2023-11-24 | Colegio Victor Proaño | 507.557 | 0.079 | 507.638 | 352.804 | 102.418 | 257.252 | 49.3847
2023-11-24 | Escuela 21 de Abril | 303.216 | 1.454 | 304.67 | 225.93 | 76.798 | 155.538 | 42.2596
2023-11-24 | Escuela Sangay | 594.826 | 0.209 | 595.037 | 483.888 | 158.969 | 270.118 | 40.8304
2023-11-24 | Politécnica de Chimborazo | 213.896 | 0.76 | 214.657 | 144.084 | 44.414 | 114.987 | 43.0331
2023-11-25 | Colegio Condorazo | 1024.483 | 1.177 | 1025.66 | 229.665 | 174.304 | 970.299 | 45.8458
2023-11-25 | Colegio Victor Proaño | 521.981 | 0.138 | 522.119 | 112.873 | 78.087 | 487.333 | 50.0101
2023-11-25 | Escuela 21 de Abril | 306.176 | 0.958 | 307.132 | 65.059 | 51.603 | 293.676 | 45.8944
2023-11-25 | Escuela Sangay | 624.317 | 0.132 | 624.448 | 137.287 | 108.519 | 595.68 | 48.2862
2023-11-25 | Politécnica de Chimborazo | 216.342 | 0.571 | 216.913 | 42.507 | 30.839 | 205.245 | 50.1022
2023-11-26 | Colegio Condorazo | 1027.783 | 1.265 | 1029.05 | 230.807 | 167.598 | 965.841 | 50.2673
2023-11-26 | Colegio Victor Proaño | 462.482 | 0.135 | 462.617 | 109.711 | 80.45 | 433.356 | 52.6357
2023-11-26 | Escuela 21 de Abril | 301.121 | 1.062 | 302.182 | 64.916 | 49.72 | 286.986 | 50.716
2023-11-26 | Escuela Sangay | 601.483 | 0.145 | 601.631 | 144.169 | 106.208 | 563.67 | 49.977
2023-11-26 | Politécnica de Chimborazo | 210.274 | 0.727 | 211.001 | 43.054 | 33.935 | 201.882 | 47.4186
2023-11-27 | Colegio Condorazo | 997.942 | 0.914 | 998.856 | 731.277 | 187.02 | 454.599 | 48.5494
2023-11-27 | Colegio Victor Proaño | 481.98 | 0.051 | 482.03 | 357.602 | 106.379 | 230.807 | 46.7108
2023-11-27 | Escuela 21 de Abril | 297.446 | 1.114 | 298.558 | 218.929 | 63.499 | 143.128 | 44.8063
2023-11-27 | Escuela Sangay | 587.392 | 0.139 | 587.53 | 494.21 | 158.597 | 251.917 | 43.9257
2023-11-27 | Politécnica de Chimborazo | 208.364 | 0.74 | 209.105 | 142.462 | 37.995 | 104.638 | 46.8635
2023-11-28 | Colegio Condorazo | 995.1 | 1.076 | 996.178 | 722.843 | 191.065 | 464.4 | 48.6694
2023-11-28 | Colegio Victor Proaño | 493.793 | 0.09 | 493.882 | 366.894 | 100.488 | 227.476 | 46.7945
2023-11-28 | Escuela 21 de Abril | 300.247 | 0.897 | 301.143 | 216.531 | 63.075 | 147.687 | 45.5547
2023-11-28 | Escuela Sangay | 634.005 | 0.052 | 634.058 | 438.304 | 122.973 | 318.727 | 50.0797
2023-11-28 | Politécnica de Chimborazo | 206.433 | 0.864 | 207.296 | 140.72 | 41.46 | 108.036 | 43.835
2023-11-29 | Colegio Condorazo | 1002.12 | 0.752 | 1002.871 | 733.08 | 225.21 | 495.001 | 44.0667
2023-11-29 | Colegio Victor Proaño | 514.044 | 0.19 | 514.234 | 350.022 | 99.87 | 264.082 | 44.1622
2023-11-29 | Escuela 21 de Abril | 297.33 | 1.391 | 298.72 | 229.018 | 69.448 | 139.15 | 47.6603
2023-11-29 | Escuela Sangay | 596.26 | 0.079 | 596.339 | 448.024 | 129.68 | 277.995 | 47.5732
2023-11-29 | Politécnica de Chimborazo | 200.832 | 0.666 | 201.495 | 145.841 | 44.27 | 99.924 | 43.3599
2023-11-30 | Colegio Condorazo | 1070.401 | 1.278 | 1071.679 | 759.154 | 195.015 | 507.54 | 51.7681
2023-11-30 | Colegio Victor Proaño | 491.852 | 0.055 | 491.907 | 363.369 | 111.203 | 239.741 | 47.5581
2023-11-30 | Escuela 21 de Abril | 299.465 | 1.296 | 300.76 | 215.459 | 64.344 | 149.645 | 45.4753
2023-11-30 | Escuela Sangay | 657.215 | 0.12 | 657.336 | 469.152 | 126.139 | 314.323 | 50.3493
2023-11-30 | Politécnica de Chimborazo | 212.895 | 0.587 | 213.479 | 146.348 | 38.804 | 105.935 | 45.2755
2023-12-01 | Colegio Condorazo | 969.098 | 0.717 | 969.816 | 725.026 | 225.132 | 469.922 | 44.9944
2023-12-01 | Colegio Victor Proaño | 500.405 | 0.045 | 500.451 | 357.483 | 101.253 | 244.221 | 44.7823
2023-12-01 | Escuela 21 de Abril | 302.162 | 0.805 | 302.966 | 222.798 | 63.714 | 143.882 | 47.4224
2023-12-01 | Escuela Sangay | 653.927 | 0.148 | 654.076 | 456.759 | 124.792 | 322.109 | 48.1371
2023-12-01 | Politécnica de Chimborazo | 214.853 | 0.77 | 215.622 | 145.338 | 40.113 | 110.397 | 45.7193
2023-12-02 | Colegio Condorazo | 1066.229 | 0.838 | 1067.068 | 213.661 | 161.233 | 1014.64 | 51.3309
2023-12-02 | Colegio Victor Proaño | 479.701 | 0.067 | 479.768 | 109.084 | 81.162 | 451.846 | 49.8261
2023-12-02 | Escuela 21 de Abril | 308.522 | 1.257 | 309.779 | 63.371 | 46.857 | 293.265 | 52.3551
2023-12-02 | Escuela Sangay | 622.746 | 0.104 | 622.85 | 141.449 | 102.817 | 584.218 | 47.6077
2023-12-02 | Politécnica de Chimborazo | 214.283 | 0.671 | 214.954 | 43.594 | 33.896 | 205.256 | 49.181
2023-12-03 | Colegio Condorazo | 981.836 | 1.409 | 983.244 | 217.11 | 173.877 | 940.011 | 45.8868
2023-12-03 | Colegio Victor Proaño | 468.521 | 0.01 | 468.528 | 107.531 | 84.42 | 445.417 | 46.6861
2023-12-03 | Escuela 21 de Abril | 312.153 | 0.66 | 312.813 | 64.561 | 49.419 | 297.671 | 50.8522
2023-12-03 | Escuela Sangay | 623.211 | 0.069 | 623.279 | 134.283 | 104.438 | 593.434 | 46.6941
2023-12-03 | Politécnica de Chimborazo | 202.563 | 0.793 | 203.355 | 43.388 | 33.793 | 193.76 | 50.1181
2023-12-04 | Colegio Condorazo | 976.044 | 1.079 | 977.126 | 735.361 | 238.399 | 480.164 | 43.4764
2023-12-04 | Colegio Victor Proaño | 503.115 | 0.009 | 503.124 | 363.348 | 106.821 | 246.597 | 45.1142
2023-12-04 | Escuela 21 de Abril | 306.002 | 1.088 | 307.095 | 217.164 | 60.867 | 150.798 | 47.0002
2023-12-04 | Escuela Sangay | 608.114 | 0.038 | 608.152 | 449.831 | 124.307 | 282.628 | 49.3585
2023-12-04 | Politécnica de Chimborazo | 206.718 | 0.542 | 207.261 | 144.053 | 43.411 | 106.619 | 43.6239
2023-12-05 | Colegio Condorazo | 1044.682 | 1.854 | 1046.538 | 702.879 | 209.596 | 553.255 | 43.9465
2023-12-05 | Colegio Victor Proaño | 447.533 | 0.089 | 447.622 | 376.741 | 117.159 | 188.04 | 42.8549
2023-12-05 | Escuela 21 de Abril | 300.91 | 1.111 | 302.019 | 223.1 | 71.318 | 150.237 | 46.0423
2023-12-05 | Escuela Sangay | 604.513 | 0.064 | 604.576 | 442.474 | 124.542 | 286.644 | 46.4921
2023-12-05 | Politécnica de Chimborazo | 215.808 | 0.762 | 216.572 | 145.869 | 38.103 | 108.806 | 48.0233
2023-12-06 | Colegio Condorazo | 1003.312 | 1.268 | 1004.58 | 766.659 | 206.157 | 444.078 | 49.1798
2023-12-06 | Colegio Victor Proaño | 495.856 | 0.152 | 496.007 | 366.262 | 106.577 | 236.322 | 45.4343
2023-12-06 | Escuela 21 de Abril | 307.909 | 1.276 | 309.186 | 215.103 | 64.849 | 158.932 | 43.3713
2023-12-06 | Escuela Sangay | 614.324 | 0.111 | 614.436 | 442.902 | 139.01 | 310.544 | 46.5898
2023-12-06 | Politécnica de Chimborazo | 210.095 | 0.691 | 210.785 | 139.942 | 45.053 | 115.896 | 43.9507
2023-12-07 | Colegio Condorazo | 1016.083 | 1.689 | 1017.775 | 736.498 | 189.492 | 470.769 | 46.5348
2023-12-07 | Colegio Victor Proaño | 492.555 | 0.018 | 492.573 | 367.079 | 98.685 | 224.179 | 50.9548
2023-12-07 | Escuela 21 de Abril | 313.057 | 0.865 | 313.923 | 210.781 | 58.367 | 161.509 | 45.8135
2023-12-07 | Escuela Sangay | 613.819 | 0.049 | 613.87 | 445.876 | 142.261 | 310.255 | 42.6184
2023-12-07 | Politécnica de Chimborazo | 215.436 | 0.828 | 216.264 | 151.391 | 40.731 | 105.604 | 47.133
2023-12-08 | Colegio Condorazo | 1013.416 | 0.586 | 1014.003 | 784.305 | 214.986 | 444.684 | 50.1705
2023-12-08 | Colegio Victor Proaño | 460.788 | 0.127 | 460.914 | 351.187 | 109.839 | 219.566 | 42.8288
2023-12-08 | Escuela 21 de Abril | 301.415 | 1.038 | 302.452 | 235.339 | 70.199 | 137.312 | 43.9949
2023-12-08 | Escuela Sangay | 636.242 | 0.145 | 636.389 | 460.938 | 128.021 | 303.472 | 48.8736
2023-12-08 | Politécnica de Chimborazo | 198.015 | 0.678 | 198.695 | 149.002 | 39.614 | 89.307 | 45.0672
2023-12-09 | Colegio Condorazo | 996.049 | 0.755 | 996.8 | 217.034 | 165.223 | 944.989 | 48.5046
2023-12-09 | Colegio Victor Proaño | 482.937 | 0.066 | 483.006 | 113.204 | 81.051 | 450.853 | 51.0084
2023-12-09 | Escuela 21 de Abril | 305.171 | 1.102 | 306.272 | 64.633 | 50.433 | 292.072 | 47.0645
2023-12-09 | Escuela Sangay | 626.242 | 0.052 | 626.293 | 133.23 | 103.529 | 596.592 | 50
2023-12-09 | Politécnica de Chimborazo | 207.49 | 0.67 | 208.161 | 44.643 | 32.473 | 195.991 | 50.0278
2023-12-10 | Colegio Condorazo | 1005.312 | 1.065 | 1006.377 | 219.854 | 172.917 | 959.44 | 48.2755
2023-12-10 | Colegio Victor Proaño | 473.607 | 0.068 | 473.674 | 107.956 | 82.657 | 448.375 | 48.8687
2023-12-10 | Escuela 21 de Abril | 285.349 | 1.061 | 286.409 | 65.821 | 52.547 | 273.135 | 46.0224
2023-12-10 | Escuela Sangay | 603.797 | 0.138 | 603.934 | 145.192 | 105.806 | 564.548 | 47.7965
2023-12-10 | Politécnica de Chimborazo | 202.495 | 0.859 | 203.354 | 44.376 | 34.873 | 193.851 | 46.6182
2023-12-11 | Colegio Condorazo | 1007.45 | 0.598 | 1008.05 | 797.919 | 212.973 | 423.104 | 47.5768
2023-12-11 | Colegio Victor Proaño | 487.131 | 0.09 | 487.222 | 364.917 | 99.491 | 221.796 | 46.3475
2023-12-11 | Escuela 21 de Abril | 312.805 | 1.081 | 313.886 | 222.453 | 60.128 | 151.561 | 43.6925
2023-12-11 | Escuela Sangay | 618.41 | 0.123 | 618.533 | 454.923 | 124.406 | 288.016 | 44.9346
2023-12-11 | Politécnica de Chimborazo | 211.288 | 0.718 | 212.008 | 149.41 | 44.116 | 106.714 | 47.037
2023-12-12 | Colegio Condorazo | 946.674 | 0.91 | 947.587 | 739.482 | 213.661 | 421.766 | 43.3207
2023-12-12 | Colegio Victor Proaño | 505.893 | 0.151 | 506.045 | 367.202 | 113.588 | 252.431 | 47.1453
2023-12-12 | Escuela 21 de Abril | 302.698 | 1.344 | 304.041 | 225.867 | 66.344 | 144.518 | 45.4144
2023-12-12 | Escuela Sangay | 600.303 | 0.172 | 600.474 | 455.564 | 136.288 | 281.198 | 47.8498
2023-12-12 | Politécnica de Chimborazo | 213.147 | 0.856 | 214.003 | 145.138 | 48.075 | 116.94 | 42.2297
2023-12-13 | Colegio Condorazo | 982.151 | 1.085 | 983.236 | 728.222 | 217.68 | 472.694 | 43.0762
2023-12-13 | Colegio Victor Proaño | 483.274 | 0.143 | 483.418 | 374.798 | 100.758 | 209.378 | 48.3281
2023-12-13 | Escuela 21 de Abril | 298.91 | 0.772 | 299.68 | 222.257 | 63.907 | 141.33 | 43.6928
2023-12-13 | Escuela Sangay | 611.397 | 0.133 | 611.53 | 463.863 | 118.742 | 266.409 | 47.4898
2023-12-13 | Politécnica de Chimborazo | 219.399 | 0.639 | 220.039 | 148.035 | 40.561 | 112.565 | 44.12
2023-12-14 | Colegio Condorazo | 999.732 | 1.125 | 1000.857 | 730.422 | 198.955 | 469.39 | 45.722
2023-12-14 | Colegio Victor Proaño | 463.23 | 0.09 | 463.321 | 358.173 | 124.781 | 229.929 | 41.88
2023-12-14 | Escuela 21 de Abril | 297.299 | 0.962 | 298.259 | 227.861 | 65.993 | 136.391 | 48.1823
2023-12-14 | Escuela Sangay | 601.04 | 0.217 | 601.257 | 456.555 | 133.328 | 278.03 | 43.2989
2023-12-14 | Politécnica de Chimborazo | 198.479 | 0.712 | 199.19 | 142.412 | 36.348 | 93.126 | 52.3939
2023-12-15 | Colegio Condorazo | 1025.91 | 1.104 | 1027.015 | 767.795 | 185.574 | 444.794 | 50.6592
2023-12-15 | Colegio Victor Proaño | 492.049 | 0.111 | 492.16 | 367.267 | 105.993 | 230.886 | 43.7779
2023-12-15 | Escuela 21 de Abril | 323.132 | 0.974 | 324.105 | 210.152 | 58.445 | 172.398 | 50.3105
2023-12-15 | Escuela Sangay | 574.385 | 0.274 | 574.659 | 435.83 | 127.161 | 265.99 | 43.5411
2023-12-15 | Politécnica de Chimborazo | 211.161 | 0.648 | 211.808 | 153.346 | 45.026 | 103.488 | 47.9993
2023-12-16 | Colegio Condorazo | 1060.649 | 1.136 | 1061.785 | 214.187 | 158.785 | 1006.383 | 52.0814
2023-12-16 | Colegio Victor Proaño | 481.372 | 0.024 | 481.396 | 111.72 | 79.783 | 449.459 | 51.4355
2023-12-16 | Escuela 21 de Abril | 312.173 | 1.182 | 313.355 | 65.197 | 48.673 | 296.831 | 52.0589
2023-12-16 | Escuela Sangay | 639.234 | 0.034 | 639.266 | 135.096 | 106.915 | 611.085 | 47.0112
2023-12-16 | Politécnica de Chimborazo | 212.081 | 0.805 | 212.886 | 43.97 | 34.249 | 203.165 | 46.9953
2023-12-17 | Colegio Condorazo | 998.784 | 1.228 | 1000.012 | 217.307 | 163.609 | 946.314 | 48.3965
2023-12-17 | Colegio Victor Proaño | 516.102 | 0.087 | 516.192 | 116.067 | 87.108 | 487.233 | 45.8333
2023-12-17 | Escuela 21 de Abril | 295.688 | 1.153 | 296.84 | 66.158 | 52.001 | 282.683 | 48.1581
2023-12-17 | Escuela Sangay | 606.767 | 0.077 | 606.845 | 133.942 | 104.075 | 576.978 | 50.0014
2023-12-17 | Politécnica de Chimborazo | 207.828 | 0.627 | 208.454 | 41.849 | 33.195 | 199.8 | 45.9499
2023-12-18 | Colegio Condorazo | 1008.189 | 0.704 | 1008.893 | 754.779 | 220.93 | 475.044 | 43.2275
2023-12-18 | Colegio Victor Proaño | 492.168 | 0.107 | 492.276 | 372.273 | 93.289 | 213.292 | 46.5483
2023-12-18 | Escuela 21 de Abril | 304.509 | 0.762 | 305.271 | 214.175 | 55.752 | 146.848 | 48.5981
2023-12-18 | Escuela Sangay | 624.81 | 0.074 | 624.886 | 440.194 | 116.601 | 301.293 | 48.0943
2023-12-18 | Politécnica de Chimborazo | 211.414 | 0.681 | 212.096 | 141.013 | 41.279 | 112.362 | 43.829
2023-12-19 | Colegio Condorazo | 916.216 | 1.04 | 917.257 | 764.872 | 240.328 | 392.713 | 41.1303
2023-12-19 | Colegio Victor Proaño | 482.296 | 0.104 | 482.402 | 373.183 | 117.47 | 226.689 | 42.5565
2023-12-19 | Escuela 21 de Abril | 302.94 | 1.055 | 303.995 | 209.745 | 64.697 | 158.947 | 43.6896
2023-12-19 | Escuela Sangay | 631.272 | 0.064 | 631.338 | 438.315 | 126.025 | 319.048 | 49.903
2023-12-19 | Politécnica de Chimborazo | 202.172 | 0.377 | 202.548 | 145.176 | 43.078 | 100.45 | 46.1633
2023-12-20 | Colegio Condorazo | 942.605 | 1.284 | 943.887 | 738.778 | 241.799 | 446.908 | 44.7074
2023-12-20 | Colegio Victor Proaño | 505.674 | 0.094 | 505.768 | 374.334 | 98.927 | 230.361 | 46.1754
2023-12-20 | Escuela 21 de Abril | 293.109 | 0.976 | 294.085 | 226.012 | 68.52 | 136.593 | 47.7797
2023-12-20 | Escuela Sangay | 611.925 | 0.075 | 612 | 450.191 | 145.618 | 307.427 | 45.259
2023-12-20 | Politécnica de Chimborazo | 222.298 | 0.653 | 222.953 | 143.175 | 36.094 | 115.872 | 52.5584
2023-12-21 | Colegio Condorazo | 991.942 | 0.879 | 992.821 | 215.161 | 171.873 | 949.533 | 45.8757
2023-12-21 | Colegio Victor Proaño | 485.195 | 0.037 | 485.229 | 111.415 | 86.971 | 460.785 | 50.0023
2023-12-21 | Escuela 21 de Abril | 324.541 | 0.884 | 325.426 | 63.603 | 48.359 | 310.182 | 50.8532
2023-12-21 | Escuela Sangay | 617.105 | 0.114 | 617.22 | 137.762 | 109.428 | 588.886 | 45.8374
2023-12-21 | Politécnica de Chimborazo | 215.618 | 0.671 | 216.288 | 42.809 | 33.106 | 206.585 | 50.0435
2023-12-22 | Colegio Condorazo | 968.992 | 0.992 | 969.986 | 216.789 | 170.143 | 923.34 | 47.0457
2023-12-22 | Colegio Victor Proaño | 490.702 | 0.025 | 490.726 | 108.46 | 82.092 | 464.358 | 50.7801
2023-12-22 | Escuela 21 de Abril | 283.541 | 0.902 | 284.44 | 64.11 | 51.038 | 271.368 | 46.5566
2023-12-22 | Escuela Sangay | 589.355 | 0.103 | 589.457 | 137.752 | 102.072 | 553.777 | 52.712
2023-12-22 | Politécnica de Chimborazo | 200.493 | 0.806 | 201.298 | 44.388 | 33.643 | 190.553 | 48.5421
2023-12-23 | Colegio Condorazo | 968.466 | 1.199 | 969.664 | 226.899 | 170.69 | 913.455 | 45.8425
2023-12-23 | Colegio Victor Proaño | 466.868 | 0.051 | 466.92 | 107.089 | 85.691 | 445.522 | 45.8357
2023-12-23 | Escuela 21 de Abril | 306.182 | 0.917 | 307.101 | 64.154 | 51.344 | 294.291 | 45.8729
2023-12-23 | Escuela Sangay | 628.873 | 0.03 | 628.904 | 133.465 | 105.101 | 600.54 | 45.8396
2023-12-23 | Politécnica de Chimborazo | 198.093 | 0.894 | 198.989 | 43.888 | 34.922 | 190.023 | 46.1053
2023-12-24 | Colegio Condorazo | 1039.386 | 1.557 | 1040.942 | 219.859 | 176.042 | 997.125 | 45.8835
2023-12-24 | Colegio Victor Proaño | 474.701 | 0.131 | 474.833 | 104.204 | 77.079 | 447.708 | 49.2145
2023-12-24 | Escuela 21 de Abril | 311.837 | 0.791 | 312.627 | 65.23 | 50.436 | 297.833 | 50.0702
2023-12-24 | Escuela Sangay | 617.883 | 0.13 | 618.013 | 136.37 | 107.05 | 588.693 | 48.4205
2023-12-24 | Politécnica de Chimborazo | 208.157 | 0.714 | 208.873 | 46.183 | 34.851 | 197.541 | 45.9549
2023-12-25 | Colegio Condorazo | 964.291 | 1.17 | 965.461 | 213.269 | 165.786 | 917.978 | 47.0916
2023-12-25 | Colegio Victor Proaño | 473.016 | 0.077 | 473.094 | 106.578 | 84.169 | 450.685 | 47.3873
2023-12-25 | Escuela 21 de Abril | 315.878 | 1.24 | 317.119 | 65.187 | 49.544 | 301.476 | 50.842
2023-12-25 | Escuela Sangay | 606.239 | 0.121 | 606.36 | 133.667 | 104.18 | 576.873 | 50.0004
2023-12-25 | Politécnica de Chimborazo | 197.221 | 0.607 | 197.83 | 43.41 | 34.366 | 188.786 | 46.2648
2023-12-26 | Colegio Condorazo | 988.118 | 0.861 | 988.977 | 216.899 | 159.883 | 931.961 | 50.9996
2023-12-26 | Colegio Victor Proaño | 485.565 | 0.015 | 485.582 | 108.716 | 84.009 | 460.875 | 47.1786
2023-12-26 | Escuela 21 de Abril | 302.709 | 0.914 | 303.622 | 65.418 | 50.521 | 288.725 | 47.2071
2023-12-26 | Escuela Sangay | 589.103 | 0.084 | 589.186 | 135.663 | 105.911 | 559.434 | 47.9432
2023-12-26 | Politécnica de Chimborazo | 210.263 | 0.712 | 210.975 | 42.542 | 33.547 | 201.98 | 45.9026
2023-12-27 | Colegio Condorazo | 996.609 | 0.981 | 997.592 | 216.261 | 168.416 | 949.747 | 47.3514
2023-12-27 | Colegio Victor Proaño | 513.339 | 0.093 | 513.432 | 106.486 | 82.371 | 489.317 | 50
2023-12-27 | Escuela 21 de Abril | 305.308 | 0.747 | 306.054 | 65.157 | 47.456 | 288.353 | 52.7936
2023-12-27 | Escuela Sangay | 582.869 | 0.073 | 582.942 | 133.581 | 107.21 | 556.571 | 45.8333
2023-12-27 | Politécnica de Chimborazo | 214.65 | 0.641 | 215.291 | 42.961 | 34.11 | 206.44 | 45.947
2023-12-28 | Colegio Condorazo | 991.837 | 0.549 | 992.386 | 222.23 | 173.171 | 943.327 | 50.0093
2023-12-28 | Colegio Victor Proaño | 478.658 | 0.052 | 478.71 | 107.551 | 81.93 | 453.089 | 47.9775
2023-12-28 | Escuela 21 de Abril | 312.259 | 1.154 | 313.413 | 65.041 | 50.079 | 298.451 | 47.7752
2023-12-28 | Escuela Sangay | 651.38 | 0.061 | 651.441 | 135.555 | 102.502 | 618.388 | 50.8524
2023-12-28 | Politécnica de Chimborazo | 210.438 | 0.668 | 211.108 | 43.133 | 33.576 | 201.551 | 49.0734
2023-12-29 | Colegio Condorazo | 1028.05 | 1.222 | 1029.273 | 215.61 | 170.933 | 984.596 | 45.8439
2023-12-29 | Colegio Victor Proaño | 479.166 | 0.175 | 479.342 | 108.62 | 78.967 | 449.689 | 50
2023-12-29 | Escuela 21 de Abril | 301.762 | 1.521 | 303.282 | 65.25 | 51.289 | 289.321 | 48.0031
2023-12-29 | Escuela Sangay | 634.242 | 0.097 | 634.34 | 130.92 | 99.926 | 603.346 | 50.1879
2023-12-29 | Politécnica de Chimborazo | 213.034 | 0.705 | 213.739 | 43.9 | 32.782 | 202.621 | 51.3939
2023-12-30 | Colegio Condorazo | 949.657 | 1.507 | 951.165 | 215.589 | 167.338 | 902.914 | 50.0038
2023-12-30 | Colegio Victor Proaño | 467.846 | 0.095 | 467.939 | 106.079 | 82.71 | 444.57 | 50
2023-12-30 | Escuela 21 de Abril | 289.528 | 0.937 | 290.469 | 63.729 | 50.799 | 277.539 | 46.077
2023-12-30 | Escuela Sangay | 579.141 | 0.081 | 579.223 | 133.029 | 106.274 | 552.468 | 45.8333
2023-12-30 | Politécnica de Chimborazo | 198.437 | 0.771 | 199.209 | 42.835 | 32.284 | 188.658 | 51.5562
2023-12-31 | Colegio Condorazo | 976.431 | 0.893 | 977.326 | 213.789 | 164.191 | 927.728 | 50.0047
2023-12-31 | Colegio Victor Proaño | 472.645 | 0.108 | 472.753 | 108.959 | 86.474 | 450.268 | 45.8356
2023-12-31 | Escuela 21 de Abril | 294.509 | 1.078 | 295.585 | 65.574 | 51.561 | 281.572 | 47.683
2023-12-31 | Escuela Sangay | 609.818 | 0.121 | 609.941 | 132.515 | 105.95 | 583.376 | 45.8338
2023-12-31 | Politécnica de Chimborazo | 213.504 | 0.951 | 214.455 | 45.223 | 33.172 | 202.404 | 46.941
2024-01-01 | Colegio Condorazo | 1008.88 | 0.789 | 1009.666 | 213.254 | 151.352 | 947.764 | 53.9737
2024-01-01 | Colegio Victor Proaño | 525.193 | 0.05 | 525.245 | 108.989 | 86.171 | 502.427 | 45.8333
2024-01-01 | Escuela 21 de Abril | 305.527 | 1.09 | 306.616 | 64.278 | 50.139 | 292.477 | 50.0184
2024-01-01 | Escuela Sangay | 592.472 | 0.067 | 592.538 | 133.343 | 101.614 | 560.809 | 51.2598
2024-01-01 | Politécnica de Chimborazo | 203.959 | 0.805 | 204.766 | 43.506 | 33.766 | 195.026 | 46.9451
2024-01-02 | Colegio Condorazo | 960.095 | 0.878 | 960.974 | 210.248 | 163.165 | 913.891 | 46.7213
2024-01-02 | Colegio Victor Proaño | 453.438 | 0.111 | 453.551 | 109.472 | 86.212 | 430.291 | 48.0586
2024-01-02 | Escuela 21 de Abril | 303.96 | 0.871 | 304.83 | 65.485 | 50.292 | 289.637 | 48.7128
2024-01-02 | Escuela Sangay | 615.642 | 0.124 | 615.768 | 132.286 | 103.866 | 587.348 | 46.5663
2024-01-02 | Politécnica de Chimborazo | 204.834 | 0.633 | 205.469 | 44.976 | 36.154 | 196.647 | 45.8995
2024-01-03 | Colegio Condorazo | 990.82 | 1.597 | 992.417 | 215.121 | 170.462 | 947.758 | 46.0414
2024-01-03 | Colegio Victor Proaño | 490.814 | 0.055 | 490.87 | 108.462 | 85.562 | 467.97 | 45.8352
2024-01-03 | Escuela 21 de Abril | 302.885 | 0.925 | 303.813 | 66.589 | 51.446 | 288.67 | 50.8456
2024-01-03 | Escuela Sangay | 629.071 | 0.055 | 629.126 | 139.347 | 111.599 | 601.378 | 45.8333
2024-01-03 | Politécnica de Chimborazo | 211.48 | 0.626 | 212.106 | 42.8 | 33.521 | 202.827 | 46.306
2024-01-04 | Colegio Condorazo | 989.91 | 0.806 | 990.716 | 220.479 | 176.336 | 946.573 | 46.65
2024-01-04 | Colegio Victor Proaño | 498.036 | 0.11 | 498.147 | 108.079 | 79.284 | 469.352 | 50.0006
2024-01-04 | Escuela 21 de Abril | 298.52 | 1.396 | 299.916 | 64.918 | 50.649 | 285.647 | 49.0927
2024-01-04 | Escuela Sangay | 644.328 | 0.055 | 644.383 | 137.928 | 102.145 | 608.6 | 52.7454
2024-01-04 | Politécnica de Chimborazo | 212.764 | 0.634 | 213.398 | 42.946 | 33.986 | 204.438 | 46.8268
2024-01-05 | Colegio Condorazo | 989.171 | 1.437 | 990.61 | 221.663 | 173.049 | 941.996 | 50.011
2024-01-05 | Colegio Victor Proaño | 496.723 | 0.018 | 496.741 | 108.148 | 82.235 | 470.828 | 51.0111
2024-01-05 | Escuela 21 de Abril | 296.531 | 1.194 | 297.721 | 63.256 | 49.881 | 284.346 | 46.4692
2024-01-05 | Escuela Sangay | 615.265 | 0.192 | 615.456 | 139.301 | 111.581 | 587.736 | 45.8333
2024-01-05 | Politécnica de Chimborazo | 207.586 | 0.73 | 208.315 | 43.716 | 33.941 | 198.54 | 50.0401
2024-01-06 | Colegio Condorazo | 1003.063 | 0.932 | 1003.995 | 215.192 | 157.177 | 945.98 | 51.6011
2024-01-06 | Colegio Victor Proaño | 487.194 | 0.305 | 487.501 | 108.335 | 86.186 | 465.352 | 45.8333
2024-01-06 | Escuela 21 de Abril | 315.071 | 0.782 | 315.85 | 64.877 | 47.06 | 298.033 | 50.3172
2024-01-06 | Escuela Sangay | 588.264 | 0.122 | 588.384 | 134.393 | 104.091 | 558.082 | 47.2334
2024-01-06 | Politécnica de Chimborazo | 198.256 | 0.967 | 199.222 | 42.517 | 33.011 | 189.716 | 50.1016
2024-01-07 | Colegio Condorazo | 1028.563 | 0.958 | 1029.522 | 214.663 | 154.525 | 969.384 | 53.1789
2024-01-07 | Colegio Victor Proaño | 479.366 | 0.061 | 479.427 | 109.008 | 87.386 | 457.805 | 45.8333
2024-01-07 | Escuela 21 de Abril | 296.195 | 1.087 | 297.281 | 65.422 | 52.058 | 283.917 | 45.9806
2024-01-07 | Escuela Sangay | 606.107 | 0.057 | 606.167 | 132.93 | 97.203 | 570.44 | 53.1453
2024-01-07 | Politécnica de Chimborazo | 207.009 | 0.658 | 207.67 | 43.151 | 33.459 | 197.978 | 50.0856
2024-01-08 | Colegio Condorazo | 952.763 | 1.791 | 954.555 | 219.967 | 174.899 | 909.487 | 45.8426
2024-01-08 | Colegio Victor Proaño | 492.093 | 0.054 | 492.149 | 106.441 | 82.977 | 468.685 | 48.566
2024-01-08 | Escuela 21 de Abril | 302.224 | 1.379 | 303.603 | 65.045 | 50.718 | 289.276 | 47.3239
2024-01-08 | Escuela Sangay | 665.248 | 0.096 | 665.343 | 134.752 | 104.784 | 635.375 | 50.001
2024-01-08 | Politécnica de Chimborazo | 220.016 | 0.619 | 220.635 | 43.862 | 34.211 | 210.984 | 50.0499
2024-01-09 | Colegio Condorazo | 1017.058 | 1.47 | 1018.53 | 215.76 | 167.231 | 970.001 | 46.7975
2024-01-09 | Colegio Victor Proaño | 477.075 | 0.106 | 477.182 | 107.239 | 81.235 | 451.178 | 48.7867
2024-01-09 | Escuela 21 de Abril | 305.756 | 1.476 | 307.235 | 63.239 | 48.056 | 292.052 | 50.8243
2024-01-09 | Escuela Sangay | 614.822 | 0.09 | 614.911 | 136.698 | 106.586 | 584.799 | 50
2024-01-09 | Politécnica de Chimborazo | 217.449 | 0.755 | 218.203 | 43.401 | 34.621 | 209.423 | 46.0196
2024-01-10 | Colegio Condorazo | 1035.579 | 0.98 | 1036.558 | 215.233 | 166.671 | 987.996 | 50.0267
2024-01-10 | Colegio Victor Proaño | 497.246 | 0.057 | 497.303 | 105.886 | 83.923 | 475.34 | 45.8333
2024-01-10 | Escuela 21 de Abril | 314.713 | 0.956 | 315.673 | 65.527 | 51.11 | 301.256 | 50.1215
2024-01-10 | Escuela Sangay | 620.505 | 0.055 | 620.558 | 133.43 | 100.586 | 587.714 | 51.6035
2024-01-10 | Politécnica de Chimborazo | 213.821 | 0.701 | 214.524 | 42.492 | 33.575 | 205.607 | 46.1879
2024-01-11 | Colegio Condorazo | 1033.263 | 1.509 | 1034.772 | 219.612 | 169.088 | 984.248 | 50.0827
2024-01-11 | Colegio Victor Proaño | 490.173 | 0.214 | 490.389 | 107.802 | 84.219 | 466.806 | 50
2024-01-11 | Escuela 21 de Abril | 313.662 | 1.149 | 314.812 | 64.394 | 50.611 | 301.029 | 46.7122
2024-01-11 | Escuela Sangay | 602.175 | 0.106 | 602.282 | 135.11 | 104.483 | 571.655 | 50
2024-01-11 | Politécnica de Chimborazo | 214.475 | 0.633 | 215.107 | 43.571 | 34.725 | 206.261 | 46.2001
2024-01-12 | Colegio Condorazo | 1013.622 | 0.685 | 1014.305 | 215.388 | 163.026 | 961.943 | 51.4772
2024-01-12 | Colegio Victor Proaño | 494.247 | 0.053 | 494.301 | 106.346 | 85.051 | 473.006 | 45.8352
2024-01-12 | Escuela 21 de Abril | 294.384 | 1.21 | 295.595 | 64.975 | 50.549 | 281.169 | 50.0824
2024-01-12 | Escuela Sangay | 645.339 | 0.197 | 645.536 | 133.332 | 103.211 | 615.415 | 50
2024-01-12 | Politécnica de Chimborazo | 211.703 | 0.801 | 212.504 | 44.344 | 33.369 | 201.529 | 51.8267
2024-01-13 | Colegio Condorazo | 974.477 | 1.362 | 975.837 | 216.662 | 165.527 | 924.702 | 50.8417
2024-01-13 | Colegio Victor Proaño | 513.256 | 0.083 | 513.338 | 107.471 | 84.051 | 489.918 | 50.0006
2024-01-13 | Escuela 21 de Abril | 305.789 | 0.911 | 306.702 | 63.828 | 47.892 | 290.766 | 49.1021
2024-01-13 | Escuela Sangay | 614.233 | 0.112 | 614.346 | 139.086 | 108.161 | 583.421 | 50.0111
2024-01-13 | Politécnica de Chimborazo | 210.828 | 0.889 | 211.714 | 44.004 | 34.163 | 201.873 | 50.1392
2024-01-14 | Colegio Condorazo | 1028.593 | 1.768 | 1030.361 | 214.34 | 165.834 | 981.855 | 47.6308
2024-01-14 | Colegio Victor Proaño | 498.577 | 0.066 | 498.642 | 109.454 | 87.518 | 476.706 | 45.8434
2024-01-14 | Escuela 21 de Abril | 322.09 | 1.169 | 323.259 | 63.634 | 46.578 | 306.203 | 52.6786
2024-01-14 | Escuela Sangay | 632.773 | 0.102 | 632.876 | 134.004 | 106.247 | 605.119 | 45.8333
2024-01-14 | Politécnica de Chimborazo | 217.745 | 0.819 | 218.564 | 44.518 | 35.285 | 209.331 | 47.2081
2024-01-15 | Colegio Condorazo | 996.608 | 1.007 | 997.616 | 216.643 | 168.108 | 949.081 | 50.0665
2024-01-15 | Colegio Victor Proaño | 509.469 | 0.096 | 509.566 | 106.442 | 84.643 | 487.767 | 45.8359
2024-01-15 | Escuela 21 de Abril | 303.108 | 0.838 | 303.944 | 65.445 | 52.057 | 290.556 | 45.9126
2024-01-15 | Escuela Sangay | 590.43 | 0.118 | 590.548 | 135.93 | 104.149 | 558.767 | 50.615
2024-01-15 | Politécnica de Chimborazo | 201.614 | 1.006 | 202.621 | 42.59 | 33.772 | 193.803 | 45.9963
2024-01-16 | Colegio Condorazo | 973.037 | 1.21 | 974.248 | 214.783 | 164.631 | 924.096 | 47.6904
2024-01-16 | Colegio Victor Proaño | 483.287 | 0.168 | 483.455 | 109.42 | 80.548 | 454.583 | 50.0031
2024-01-16 | Escuela 21 de Abril | 319.344 | 1.058 | 320.402 | 64.211 | 46.698 | 302.889 | 53.1051
2024-01-16 | Escuela Sangay | 653.061 | 0.133 | 653.195 | 135.855 | 107.94 | 625.28 | 45.8344
2024-01-16 | Politécnica de Chimborazo | 208.504 | 0.605 | 209.109 | 42.965 | 33.374 | 199.518 | 47.1293
2024-01-17 | Colegio Condorazo | 1051.081 | 1.4 | 1052.481 | 214.582 | 170.705 | 1008.604 | 45.9516
2024-01-17 | Colegio Victor Proaño | 521.861 | 0.037 | 521.9 | 108.984 | 85.511 | 498.427 | 50.0059
2024-01-17 | Escuela 21 de Abril | 313.345 | 1.16 | 314.504 | 63.51 | 47.86 | 298.854 | 48.6751
2024-01-17 | Escuela Sangay | 604.194 | 0.098 | 604.293 | 138.532 | 110.891 | 576.652 | 46.4814
2024-01-17 | Politécnica de Chimborazo | 220.326 | 0.861 | 221.186 | 43.419 | 31.353 | 209.12 | 52.6442
2024-01-18 | Colegio Condorazo | 998.924 | 1.368 | 1000.291 | 213.649 | 170.665 | 957.307 | 45.8592
2024-01-18 | Colegio Victor Proaño | 493.289 | 0.084 | 493.374 | 107.326 | 85.194 | 471.242 | 45.8352
2024-01-18 | Escuela 21 de Abril | 297.783 | 0.986 | 298.769 | 64.628 | 49.576 | 283.717 | 47.492
2024-01-18 | Escuela Sangay | 591.314 | 0.098 | 591.413 | 134.483 | 103.458 | 560.388 | 50.6521
2024-01-18 | Politécnica de Chimborazo | 221.068 | 0.645 | 221.714 | 42.958 | 34.219 | 212.975 | 45.9349
2024-01-19 | Colegio Condorazo | 1037.508 | 0.894 | 1038.4 | 218.093 | 162.874 | 983.181 | 48.9746
2024-01-19 | Colegio Victor Proaño | 497.397 | 0.075 | 497.472 | 107.219 | 81.787 | 472.04 | 47.9346
2024-01-19 | Escuela 21 de Abril | 316.746 | 1.326 | 318.069 | 63.549 | 50.415 | 304.935 | 46.1535
2024-01-19 | Escuela Sangay | 643.93 | 0.102 | 644.033 | 133.532 | 105.609 | 616.11 | 46.255
2024-01-19 | Politécnica de Chimborazo | 213.934 | 0.68 | 214.612 | 42.993 | 32.785 | 204.404 | 51.46
2024-01-20 | Colegio Condorazo | 1040.382 | 0.904 | 1041.287 | 218.576 | 169.844 | 992.555 | 50.0208
2024-01-20 | Colegio Victor Proaño | 493.778 | 0.104 | 493.883 | 105.733 | 83.703 | 471.853 | 46.3895
2024-01-20 | Escuela 21 de Abril | 298.95 | 1.608 | 300.559 | 65.463 | 52.04 | 287.136 | 46.1358
2024-01-20 | Escuela Sangay | 637.953 | 0.041 | 637.993 | 137.839 | 107.18 | 607.334 | 50.0005
2024-01-20 | Politécnica de Chimborazo | 220.451 | 0.933 | 221.384 | 42.697 | 32.388 | 211.075 | 48.3853
2024-01-21 | Colegio Condorazo | 1017.371 | 2.344 | 1019.718 | 214.003 | 162.654 | 968.369 | 48.0368
2024-01-21 | Colegio Victor Proaño | 487.043 | 0.164 | 487.208 | 108.378 | 83.52 | 462.35 | 49.1703
2024-01-21 | Escuela 21 de Abril | 299.497 | 1.122 | 300.621 | 64.997 | 51.397 | 287.021 | 46.162
2024-01-21 | Escuela Sangay | 635.109 | 0.096 | 635.207 | 133.943 | 103.88 | 605.144 | 47.3545
2024-01-21 | Politécnica de Chimborazo | 208.209 | 0.724 | 208.934 | 42.798 | 34.253 | 200.389 | 45.9772
2024-01-22 | Colegio Condorazo | 1035.965 | 1.018 | 1036.98 | 220.657 | 173.676 | 989.999 | 50.0065
2024-01-22 | Colegio Victor Proaño | 535.615 | 0.158 | 535.775 | 107.905 | 82.268 | 510.138 | 51.2555
2024-01-22 | Escuela 21 de Abril | 316.88 | 1.37 | 318.25 | 64.987 | 47.657 | 300.92 | 52.8049
2024-01-22 | Escuela Sangay | 607.12 | 0.064 | 607.185 | 138.575 | 108.944 | 577.554 | 46.2969
2024-01-22 | Politécnica de Chimborazo | 213.591 | 0.856 | 214.446 | 43.775 | 31.6 | 202.271 | 54.1968
2024-01-23 | Colegio Condorazo | 1021.02 | 1.234 | 1022.253 | 221.317 | 167.933 | 968.869 | 48.7688
2024-01-23 | Colegio Victor Proaño | 517.836 | 0.122 | 517.96 | 110.163 | 86.627 | 494.424 | 46.7011
2024-01-23 | Escuela 21 de Abril | 303.834 | 0.979 | 304.813 | 65.006 | 48.646 | 288.453 | 49.4835
2024-01-23 | Escuela Sangay | 665.311 | 0.044 | 665.355 | 134.9 | 105.644 | 636.099 | 50
2024-01-23 | Politécnica de Chimborazo | 222.683 | 1.119 | 223.801 | 43.649 | 34.626 | 214.778 | 46.1581
2024-01-24 | Colegio Condorazo | 1080.018 | 1.234 | 1081.251 | 217.637 | 167.903 | 1031.517 | 47.9891
2024-01-24 | Colegio Victor Proaño | 487.684 | 0.137 | 487.819 | 108.836 | 77.697 | 456.68 | 54.1667
2024-01-24 | Escuela 21 de Abril | 314.84 | 1.163 | 316.004 | 65.856 | 51.958 | 302.106 | 46.3496
2024-01-24 | Escuela Sangay | 660.87 | 0.099 | 660.967 | 134.215 | 105.577 | 632.329 | 45.8376
2024-01-24 | Politécnica de Chimborazo | 217.855 | 1.055 | 218.909 | 43.174 | 33.857 | 209.592 | 46.5576
2024-01-25 | Colegio Condorazo | 1012.356 | 1.172 | 1013.53 | 218.171 | 167.462 | 962.821 | 50.525
2024-01-25 | Colegio Victor Proaño | 501.453 | 0.095 | 501.55 | 106.378 | 83.864 | 479.036 | 45.8374
2024-01-25 | Escuela 21 de Abril | 319.587 | 1.26 | 320.845 | 64.47 | 51.051 | 307.426 | 45.8804
2024-01-25 | Escuela Sangay | 649.212 | 0.193 | 649.404 | 135.258 | 106.754 | 620.9 | 48.7972
2024-01-25 | Politécnica de Chimborazo | 220.95 | 1.138 | 222.088 | 42.688 | 33.018 | 212.418 | 50.1935
2024-01-26 | Colegio Condorazo | 1083.07 | 0.902 | 1083.972 | 214.849 | 165.125 | 1034.248 | 47.317
2024-01-26 | Colegio Victor Proaño | 491.303 | 0.125 | 491.427 | 108.965 | 85.326 | 467.788 | 50.0022
2024-01-26 | Escuela 21 de Abril | 304.771 | 1.262 | 306.031 | 64.325 | 49.734 | 291.44 | 50.071
2024-01-26 | Escuela Sangay | 662.932 | 0.116 | 663.049 | 132.082 | 100.362 | 631.329 | 49.7729
2024-01-26 | Politécnica de Chimborazo | 218.859 | 1.314 | 220.172 | 42.643 | 32.726 | 210.255 | 50.6615
2024-01-27 | Colegio Condorazo | 1037.225 | 1.781 | 1039.005 | 212.984 | 166.761 | 992.782 | 46.8771
2024-01-27 | Colegio Victor Proaño | 483.675 | 0.148 | 483.823 | 108.315 | 84.449 | 459.957 | 49.4449
2024-01-27 | Escuela 21 de Abril | 313.503 | 1.239 | 314.744 | 65.187 | 47.954 | 297.511 | 52.7224
2024-01-27 | Escuela Sangay | 647.653 | 0.124 | 647.778 | 133.745 | 106.295 | 620.328 | 46.2249
2024-01-27 | Politécnica de Chimborazo | 215.73 | 1.101 | 216.833 | 43.369 | 34.703 | 208.167 | 46.1034
2024-01-28 | Colegio Condorazo | 1028.913 | 1.704 | 1030.617 | 213.803 | 168.797 | 985.611 | 45.9745
2024-01-28 | Colegio Victor Proaño | 508.896 | 0.051 | 508.946 | 107.294 | 85.203 | 486.855 | 45.8333
2024-01-28 | Escuela 21 de Abril | 323.173 | 1.135 | 324.307 | 64.757 | 51.819 | 311.369 | 45.9099
2024-01-28 | Escuela Sangay | 652.219 | 0.069 | 652.29 | 134.17 | 103.719 | 621.839 | 50.0042
2024-01-28 | Politécnica de Chimborazo | 233.589 | 0.903 | 234.494 | 42.67 | 30.827 | 222.651 | 53.3357
2024-01-29 | Colegio Condorazo | 947.644 | 2.137 | 949.777 | 216.781 | 165.558 | 898.554 | 47.8339
2024-01-29 | Colegio Victor Proaño | 521.692 | 0.222 | 521.914 | 108.064 | 85.624 | 499.474 | 46.2653
2024-01-29 | Escuela 21 de Abril | 313.492 | 1.518 | 315.013 | 64.505 | 50.89 | 301.398 | 46.4234
2024-01-29 | Escuela Sangay | 622.905 | 0.112 | 623.018 | 136.319 | 106.134 | 592.833 | 49.725
2024-01-29 | Politécnica de Chimborazo | 227.535 | 1.232 | 228.766 | 42.078 | 33.168 | 219.856 | 46.2916
2024-01-30 | Colegio Condorazo | 1067.954 | 0.903 | 1068.853 | 217.861 | 169.619 | 1020.611 | 50.0212
2024-01-30 | Colegio Victor Proaño | 514.959 | 0.073 | 515.031 | 105.902 | 80.285 | 489.414 | 50.8061
2024-01-30 | Escuela 21 de Abril | 328.603 | 1.251 | 329.855 | 65.062 | 52.027 | 316.82 | 46.2759
2024-01-30 | Escuela Sangay | 645.378 | 0.201 | 645.58 | 133.376 | 101.566 | 613.77 | 50.8292
2024-01-30 | Politécnica de Chimborazo | 215.206 | 0.821 | 216.027 | 43.092 | 32.86 | 205.795 | 50.6455
2024-01-31 | Colegio Condorazo | 1053.465 | 1.889 | 1055.352 | 212.911 | 164.612 | 1007.053 | 50.0235
2024-01-31 | Colegio Victor Proaño | 531.139 | 0.047 | 531.185 | 108.574 | 84.051 | 506.662 | 49.9936
2024-01-31 | Escuela 21 de Abril | 298.467 | 2.088 | 300.554 | 64.78 | 50.14 | 285.914 | 47.2187
2024-01-31 | Escuela Sangay | 629.279 | 0.13 | 629.41 | 138.743 | 109.347 | 600.014 | 50
2024-01-31 | Politécnica de Chimborazo | 204.351 | 1.082 | 205.432 | 43.448 | 34.347 | 196.331 | 46.1654
2024-02-01 | Colegio Condorazo | 1058.137 | 1.857 | 1059.995 | 215.967 | 162.055 | 1006.083 | 51.8341
2024-02-01 | Colegio Victor Proaño | 504.929 | 0.071 | 505 | 108.384 | 83.618 | 480.234 | 50
2024-02-01 | Escuela 21 de Abril | 320.965 | 2.099 | 323.065 | 65.51 | 50.961 | 308.516 | 47.3629
2024-02-01 | Escuela Sangay | 671.844 | 0.144 | 671.988 | 138.734 | 108.549 | 641.803 | 50.0024
2024-02-01 | Politécnica de Chimborazo | 226.018 | 0.909 | 226.928 | 42.524 | 33.354 | 217.758 | 46.1141
2024-02-02 | Colegio Condorazo | 1107.574 | 1.291 | 1108.865 | 213.18 | 153.185 | 1048.87 | 53.6375
2024-02-02 | Colegio Victor Proaño | 510.903 | 0.132 | 511.035 | 104.916 | 77.124 | 483.243 | 49.5606
2024-02-02 | Escuela 21 de Abril | 331.936 | 1.258 | 333.195 | 64.868 | 50.42 | 318.747 | 50.0401
2024-02-02 | Escuela Sangay | 636.819 | 0.087 | 636.904 | 135.057 | 106.351 | 608.198 | 46.3631
2024-02-02 | Politécnica de Chimborazo | 213.922 | 0.833 | 214.754 | 43.293 | 34.35 | 205.811 | 45.9269
2024-02-03 | Colegio Condorazo | 1058.175 | 1.975 | 1060.148 | 214.735 | 170.422 | 1015.835 | 45.8441
2024-02-03 | Colegio Victor Proaño | 531.887 | 0.125 | 532.013 | 109.668 | 87.145 | 509.49 | 45.8333
2024-02-03 | Escuela 21 de Abril | 339.507 | 1.775 | 341.286 | 65.253 | 49.833 | 325.866 | 50.7896
2024-02-03 | Escuela Sangay | 702.2 | 0.134 | 702.334 | 137.049 | 109.904 | 675.189 | 45.8369
2024-02-03 | Politécnica de Chimborazo | 230.134 | 0.987 | 231.122 | 43.13 | 31.313 | 219.305 | 50.2242
2024-02-04 | Colegio Condorazo | 1029.912 | 2.027 | 1031.944 | 218.316 | 169.485 | 983.113 | 49.6304
2024-02-04 | Colegio Victor Proaño | 529.296 | 0.154 | 529.449 | 108.909 | 87.138 | 507.678 | 45.8395
2024-02-04 | Escuela 21 de Abril | 333.776 | 1.573 | 335.351 | 65.14 | 50.556 | 320.767 | 49.7026
2024-02-04 | Escuela Sangay | 599.733 | 0.074 | 599.806 | 135.662 | 106.178 | 570.322 | 50.0005
2024-02-04 | Politécnica de Chimborazo | 213.025 | 1.537 | 214.559 | 42.953 | 31.691 | 203.297 | 49.7482
2024-02-05 | Colegio Condorazo | 1051.617 | 2.192 | 1053.81 | 218.342 | 175.201 | 1010.669 | 45.8844
2024-02-05 | Colegio Victor Proaño | 483.403 | 0.042 | 483.445 | 108.217 | 86.445 | 461.673 | 45.8437
2024-02-05 | Escuela 21 de Abril | 302.118 | 0.981 | 303.098 | 64.409 | 50.96 | 289.649 | 46.2637
2024-02-05 | Escuela Sangay | 641.572 | 0.196 | 641.769 | 133.895 | 106.318 | 614.192 | 45.9053
2024-02-05 | Politécnica de Chimborazo | 211.725 | 0.981 | 212.707 | 43.169 | 33.534 | 203.072 | 50.0529
2024-02-06 | Colegio Condorazo | 1111.222 | 2.383 | 1113.606 | 213.148 | 160.463 | 1060.921 | 49.1311
2024-02-06 | Colegio Victor Proaño | 535.053 | 0.069 | 535.121 | 107.048 | 79.946 | 508.019 | 51.9071
2024-02-06 | Escuela 21 de Abril | 335.744 | 1.757 | 337.499 | 65.157 | 46.727 | 319.069 | 52.9363
2024-02-06 | Escuela Sangay | 654.321 | 0.113 | 654.434 | 137.695 | 110.356 | 627.095 | 45.8356
2024-02-06 | Politécnica de Chimborazo | 220.513 | 0.796 | 221.305 | 43.225 | 34.24 | 212.32 | 46.0341
2024-02-07 | Colegio Condorazo | 1077.914 | 2.627 | 1080.543 | 212.071 | 156.93 | 1025.402 | 52.4193
2024-02-07 | Colegio Victor Proaño | 519.721 | 0.07 | 519.792 | 108.949 | 86.242 | 497.085 | 45.8377
2024-02-07 | Escuela 21 de Abril | 320.987 | 1.179 | 322.166 | 65.356 | 50.934 | 307.744 | 49.7276
2024-02-07 | Escuela Sangay | 657.667 | 0.123 | 657.79 | 131.007 | 100.755 | 627.538 | 47.1619
2024-02-07 | Politécnica de Chimborazo | 231.92 | 1.156 | 233.077 | 42.79 | 33.199 | 223.486 | 47.4028
2024-02-08 | Colegio Condorazo | 1059.718 | 2.2 | 1061.914 | 217.402 | 170.481 | 1014.993 | 50.0525
2024-02-08 | Colegio Victor Proaño | 507.957 | 0.17 | 508.127 | 109.492 | 83.295 | 481.93 | 48.521
2024-02-08 | Escuela 21 de Abril | 328.475 | 1.603 | 330.079 | 63.536 | 48.017 | 314.56 | 51.2006
2024-02-08 | Escuela Sangay | 651.356 | 0.225 | 651.58 | 133.493 | 101.185 | 619.272 | 48.0847
2024-02-08 | Politécnica de Chimborazo | 220.308 | 1.1 | 221.409 | 43.416 | 34.291 | 212.284 | 47.5376
2024-02-09 | Colegio Condorazo | 1090.851 | 1.93 | 1092.782 | 213.094 | 168.097 | 1047.785 | 46.2266
2024-02-09 | Colegio Victor Proaño | 548.615 | 0.214 | 548.829 | 109.032 | 85.607 | 525.404 | 46.3231
2024-02-09 | Escuela 21 de Abril | 333.282 | 1.717 | 334.999 | 64.866 | 50.208 | 320.341 | 49.1496
2024-02-09 | Escuela Sangay | 662.252 | 0.288 | 662.541 | 136.748 | 106.701 | 632.494 | 50.0018
2024-02-09 | Politécnica de Chimborazo | 214.088 | 1.314 | 215.403 | 42.317 | 33.181 | 206.267 | 45.9986
2024-02-10 | Colegio Condorazo | 1076.475 | 1.659 | 1078.138 | 217.618 | 172.831 | 1033.351 | 46.204
2024-02-10 | Colegio Victor Proaño | 506.745 | 0.113 | 506.86 | 110.419 | 86.949 | 483.39 | 47.5027
2024-02-10 | Escuela 21 de Abril | 332.115 | 1.308 | 333.421 | 64.281 | 47.823 | 316.963 | 49.5257
2024-02-10 | Escuela Sangay | 650.072 | 0.24 | 650.312 | 134.233 | 106.963 | 623.042 | 45.8343
2024-02-10 | Politécnica de Chimborazo | 223.822 | 1.518 | 225.34 | 43.365 | 33.692 | 215.667 | 47.2882
2024-02-11 | Colegio Condorazo | 1032.616 | 2.274 | 1034.887 | 213.646 | 169.961 | 991.202 | 45.8676
2024-02-11 | Colegio Victor Proaño | 512.519 | 0.158 | 512.677 | 109.535 | 87.14 | 490.282 | 45.8461
2024-02-11 | Escuela 21 de Abril | 361.61 | 1.825 | 363.432 | 65.267 | 50.245 | 348.41 | 50.7011
2024-02-11 | Escuela Sangay | 672.348 | 0.095 | 672.445 | 134.061 | 106.572 | 644.956 | 45.8333
2024-02-11 | Politécnica de Chimborazo | 216.08 | 1.1 | 217.177 | 43.278 | 33.441 | 207.34 | 50.3879
2024-02-12 | Colegio Condorazo | 1062.66 | 1.196 | 1063.858 | 216.158 | 170.969 | 1018.669 | 45.9734
2024-02-12 | Colegio Victor Proaño | 524.705 | 0.219 | 524.923 | 108.246 | 86.107 | 502.784 | 45.8339
2024-02-12 | Escuela 21 de Abril | 338.119 | 1.44 | 339.561 | 65.113 | 51.071 | 325.519 | 48.4619
2024-02-12 | Escuela Sangay | 690.209 | 0.178 | 690.389 | 135.844 | 108.247 | 662.792 | 46.4113
2024-02-12 | Politécnica de Chimborazo | 223.634 | 1.332 | 224.965 | 42.246 | 33.543 | 216.262 | 46.1928
2024-02-13 | Colegio Condorazo | 1088.924 | 1.934 | 1090.856 | 214.999 | 167.238 | 1043.095 | 50.0256
2024-02-13 | Colegio Victor Proaño | 568.728 | 0.298 | 569.024 | 108.044 | 84.1 | 545.08 | 50.0069
2024-02-13 | Escuela 21 de Abril | 333.735 | 1.517 | 335.251 | 65.137 | 48.13 | 318.244 | 49.7188
2024-02-13 | Escuela Sangay | 676.83 | 0.299 | 677.129 | 137.159 | 109.446 | 649.416 | 45.8352
2024-02-13 | Politécnica de Chimborazo | 234.024 | 1.281 | 235.305 | 42.523 | 33.146 | 225.928 | 50.1496
2024-02-14 | Colegio Condorazo | 1039.836 | 2.637 | 1042.475 | 213.674 | 159.908 | 988.709 | 51.6271
2024-02-14 | Colegio Victor Proaño | 554.12 | 0.23 | 554.351 | 109.829 | 86.287 | 530.809 | 46.8146
2024-02-14 | Escuela 21 de Abril | 324.278 | 1.597 | 325.874 | 66.382 | 51.933 | 311.425 | 50.1672
2024-02-14 | Escuela Sangay | 698.518 | 0.176 | 698.696 | 135.297 | 98.822 | 662.221 | 53.1495
2024-02-14 | Politécnica de Chimborazo | 232.322 | 1.593 | 233.913 | 42.456 | 31.645 | 223.102 | 49.5976
2024-02-15 | Colegio Condorazo | 1081.559 | 3.068 | 1084.627 | 213.311 | 166.663 | 1037.979 | 46.5875
2024-02-15 | Colegio Victor Proaño | 515.665 | 0.208 | 515.872 | 110.52 | 88.715 | 494.067 | 45.8351
2024-02-15 | Escuela 21 de Abril | 314.371 | 2.865 | 317.233 | 63.074 | 48.754 | 302.913 | 47.15
2024-02-15 | Escuela Sangay | 647.042 | 0.194 | 647.237 | 131.958 | 104.796 | 620.075 | 46.0937
2024-02-15 | Politécnica de Chimborazo | 231.95 | 1.318 | 233.269 | 44.08 | 34.152 | 223.341 | 49.9772
2024-02-16 | Colegio Condorazo | 1103.578 | 2.08 | 1105.659 | 219.125 | 173.58 | 1060.114 | 46.3569
2024-02-16 | Colegio Victor Proaño | 527.16 | 0.142 | 527.302 | 108.866 | 84.314 | 502.75 | 50.1943
2024-02-16 | Escuela 21 de Abril | 344.421 | 1.693 | 346.114 | 65.932 | 50.227 | 330.409 | 51.3564
2024-02-16 | Escuela Sangay | 723.006 | 0.246 | 723.25 | 135.714 | 101.32 | 688.856 | 49.3427
2024-02-16 | Politécnica de Chimborazo | 223.296 | 1.383 | 224.68 | 42.433 | 33.542 | 215.789 | 46.101
2024-02-17 | Colegio Condorazo | 1078.019 | 1.904 | 1079.923 | 217.254 | 172.869 | 1035.538 | 45.8636
2024-02-17 | Colegio Victor Proaño | 556.19 | 0.308 | 556.499 | 110.35 | 88.66 | 534.809 | 45.8499
2024-02-17 | Escuela 21 de Abril | 345.714 | 1.744 | 347.458 | 66.441 | 51.164 | 332.181 | 50.9947
2024-02-17 | Escuela Sangay | 700.517 | 0.284 | 700.801 | 135.907 | 106.892 | 671.786 | 46.6031
2024-02-17 | Politécnica de Chimborazo | 220.323 | 1.632 | 221.954 | 43.595 | 32.573 | 210.932 | 49.0218
2024-02-18 | Colegio Condorazo | 1106.172 | 2.275 | 1108.448 | 215.68 | 163.239 | 1056.007 | 48.0853
2024-02-18 | Colegio Victor Proaño | 564.537 | 0.182 | 564.719 | 107.373 | 84.621 | 541.967 | 46.5321
2024-02-18 | Escuela 21 de Abril | 354.961 | 1.882 | 356.841 | 66.182 | 50.007 | 340.666 | 51.6506
2024-02-18 | Escuela Sangay | 670.918 | 0.29 | 671.209 | 134.371 | 104.334 | 641.172 | 50.0083
2024-02-18 | Politécnica de Chimborazo | 223.057 | 1.077 | 224.135 | 43.268 | 33.088 | 213.955 | 50.6207
2024-02-19 | Colegio Condorazo | 1109.925 | 2.98 | 1112.903 | 216.098 | 171.65 | 1068.455 | 45.9565
2024-02-19 | Colegio Victor Proaño | 548.38 | 0.24 | 548.621 | 108.914 | 86.938 | 526.645 | 45.8473
2024-02-19 | Escuela 21 de Abril | 336.816 | 2.198 | 339.014 | 65.406 | 51.662 | 325.27 | 46.4415
2024-02-19 | Escuela Sangay | 697.404 | 0.208 | 697.612 | 134.069 | 98.702 | 662.245 | 50.0373
2024-02-19 | Politécnica de Chimborazo | 218.788 | 1.184 | 219.972 | 43.533 | 33.516 | 209.955 | 47.9196
2024-02-20 | Colegio Condorazo | 1154.696 | 2.333 | 1157.032 | 216.952 | 172.03 | 1112.11 | 46.3692
2024-02-20 | Colegio Victor Proaño | 531.686 | 0.319 | 532.004 | 107.82 | 80.011 | 504.195 | 52.3495
2024-02-20 | Escuela 21 de Abril | 328.758 | 2.046 | 330.805 | 63.4 | 48.791 | 316.196 | 50.2996
2024-02-20 | Escuela Sangay | 724.12 | 0.423 | 724.543 | 134.003 | 105.297 | 695.837 | 45.8389
2024-02-20 | Politécnica de Chimborazo | 236.971 | 0.912 | 237.881 | 43.558 | 34.656 | 228.979 | 47.3355
2024-02-21 | Colegio Condorazo | 1116.692 | 1.908 | 1118.598 | 213.463 | 169.185 | 1074.32 | 46.031
2024-02-21 | Colegio Victor Proaño | 541.683 | 0.147 | 541.829 | 105.877 | 81.706 | 517.658 | 47.0062
2024-02-21 | Escuela 21 de Abril | 359.641 | 1.663 | 361.303 | 64.539 | 45.864 | 342.628 | 54.1691
2024-02-21 | Escuela Sangay | 700.309 | 0.332 | 700.638 | 135.066 | 104.02 | 669.592 | 50.4548
2024-02-21 | Politécnica de Chimborazo | 231.094 | 1.744 | 232.839 | 43.621 | 33.73 | 222.948 | 50.1905
2024-02-22 | Colegio Condorazo | 1097.548 | 2.127 | 1099.675 | 215.28 | 169.129 | 1053.524 | 46.5315
2024-02-22 | Colegio Victor Proaño | 541.835 | 0.17 | 542.004 | 104.457 | 79.465 | 517.012 | 47.9536
2024-02-22 | Escuela 21 de Abril | 347.241 | 2.887 | 350.126 | 63.579 | 46.244 | 332.791 | 53.3241
2024-02-22 | Escuela Sangay | 695.384 | 0.132 | 695.515 | 135.802 | 101.577 | 661.29 | 52.0749
2024-02-22 | Politécnica de Chimborazo | 226.507 | 1.412 | 227.919 | 43.922 | 35.059 | 219.056 | 46.1622
2024-02-23 | Colegio Condorazo | 1167.846 | 2.513 | 1170.356 | 216.311 | 168.288 | 1122.333 | 50.0467
2024-02-23 | Colegio Victor Proaño | 550.57 | 0.236 | 550.805 | 108.389 | 80.621 | 523.037 | 48.954
2024-02-23 | Escuela 21 de Abril | 351.457 | 2.832 | 354.29 | 65.957 | 51.181 | 339.514 | 50.1894
2024-02-23 | Escuela Sangay | 681.501 | 0.21 | 681.709 | 132.579 | 103.734 | 652.864 | 49.0715
2024-02-23 | Politécnica de Chimborazo | 214.062 | 1.429 | 215.487 | 43.733 | 34.042 | 205.796 | 48.515
2024-02-24 | Colegio Condorazo | 1116.517 | 3.447 | 1119.962 | 217.402 | 172.795 | 1075.355 | 45.9004
2024-02-24 | Colegio Victor Proaño | 542.507 | 0.095 | 542.601 | 107.946 | 84.671 | 519.326 | 50
2024-02-24 | Escuela 21 de Abril | 347.422 | 1.655 | 349.072 | 65.472 | 50.989 | 334.589 | 47.3819
2024-02-24 | Escuela Sangay | 650.05 | 0.233 | 650.286 | 133.522 | 102.014 | 618.778 | 50.3148
2024-02-24 | Politécnica de Chimborazo | 236.514 | 1.466 | 237.977 | 43.363 | 33.778 | 228.392 | 50.1767
2024-02-25 | Colegio Condorazo | 1098.318 | 2.481 | 1100.797 | 217.316 | 165.645 | 1049.126 | 51.2566
2024-02-25 | Colegio Victor Proaño | 541.969 | 0.18 | 542.149 | 104.801 | 82.483 | 519.831 | 45.9746
2024-02-25 | Escuela 21 de Abril | 336.362 | 1.898 | 338.261 | 66.19 | 53.119 | 325.19 | 46.1555
2024-02-25 | Escuela Sangay | 696.185 | 0.075 | 696.26 | 134.442 | 106.424 | 668.242 | 46.0189
2024-02-25 | Politécnica de Chimborazo | 248.09 | 1.785 | 249.878 | 44.596 | 33.477 | 238.759 | 52.1648
2024-02-26 | Colegio Condorazo | 1063.117 | 2.44 | 1065.558 | 213.169 | 164.24 | 1016.629 | 50.3256
2024-02-26 | Colegio Victor Proaño | 532.325 | 0.238 | 532.563 | 108.319 | 85.309 | 509.553 | 48.4838
2024-02-26 | Escuela 21 de Abril | 333.767 | 2.449 | 336.214 | 65.493 | 51.918 | 322.639 | 46.2951
2024-02-26 | Escuela Sangay | 709.038 | 0.31 | 709.348 | 133.504 | 102.56 | 678.404 | 47.6295
2024-02-26 | Politécnica de Chimborazo | 228.289 | 1.259 | 229.547 | 43.1 | 33.275 | 219.722 | 50.1654
2024-02-27 | Colegio Condorazo | 1090.218 | 2.509 | 1092.729 | 218.372 | 169.387 | 1043.744 | 50.2262
2024-02-27 | Colegio Victor Proaño | 531.586 | 0.105 | 531.692 | 107.061 | 84.853 | 509.484 | 45.8375
2024-02-27 | Escuela 21 de Abril | 327.602 | 1.874 | 329.476 | 65.283 | 51.204 | 315.397 | 48.1809
2024-02-27 | Escuela Sangay | 704.138 | 0.224 | 704.36 | 134.612 | 104.978 | 674.726 | 50.0608
2024-02-27 | Politécnica de Chimborazo | 233.218 | 1.401 | 234.616 | 42.478 | 32.082 | 224.22 | 49.6832
2024-02-28 | Colegio Condorazo | 1107.241 | 4.001 | 1111.243 | 216.236 | 167.458 | 1062.465 | 49.0603
2024-02-28 | Colegio Victor Proaño | 586.147 | 0.422 | 586.568 | 108.867 | 84.237 | 561.938 | 47.3435
2024-02-28 | Escuela 21 de Abril | 362.703 | 2.723 | 365.423 | 63.982 | 47.68 | 349.121 | 51.9989
2024-02-28 | Escuela Sangay | 707.626 | 0.237 | 707.863 | 137.118 | 109.348 | 680.093 | 45.8333
2024-02-28 | Politécnica de Chimborazo | 241.746 | 1.716 | 243.463 | 43.141 | 30.857 | 231.179 | 53.4612
2024-02-29 | Colegio Condorazo | 1208.761 | 3.034 | 1211.797 | 217.45 | 163.225 | 1157.572 | 51.5259
2024-02-29 | Colegio Victor Proaño | 571.471 | 0.169 | 571.64 | 106.471 | 80.337 | 545.506 | 48.0243
2024-02-29 | Escuela 21 de Abril | 352.375 | 2.495 | 354.869 | 65.716 | 52.085 | 341.238 | 46.0337
2024-02-29 | Escuela Sangay | 727.486 | 0.469 | 727.956 | 138.806 | 106.38 | 695.53 | 48.1372
2024-02-29 | Politécnica de Chimborazo | 247.965 | 2.223 | 250.188 | 42.732 | 33.522 | 240.978 | 46.3714
2024-03-01 | Colegio Condorazo | 1122.701 | 3.643 | 1126.345 | 768.001 | 204.498 | 562.842 | 45.7926
2024-03-01 | Colegio Victor Proaño | 557.57 | 0.39 | 557.96 | 382.911 | 98.088 | 273.137 | 45.0124
2024-03-01 | Escuela 21 de Abril | 338.283 | 2.333 | 340.614 | 218.051 | 53.541 | 176.104 | 47.9959
2024-03-01 | Escuela Sangay | 690.212 | 0.583 | 690.796 | 494.655 | 125.973 | 322.114 | 45.5153
2024-03-01 | Politécnica de Chimborazo | 238.518 | 1.444 | 239.96 | 148.515 | 34.341 | 125.786 | 52.5418
2024-03-02 | Colegio Condorazo | 1159.22 | 2.076 | 1161.298 | 220.542 | 165.815 | 1106.571 | 51.9298
2024-03-02 | Colegio Victor Proaño | 553.245 | 0.369 | 553.615 | 109.004 | 77.882 | 522.493 | 54.0524
2024-03-02 | Escuela 21 de Abril | 338.957 | 2.226 | 341.181 | 64.302 | 47.31 | 324.189 | 49.944
2024-03-02 | Escuela Sangay | 666.85 | 0.365 | 667.216 | 136.529 | 109.055 | 639.742 | 45.8559
2024-03-02 | Politécnica de Chimborazo | 241.516 | 1.992 | 243.51 | 42.861 | 31.724 | 232.373 | 49.9041
2024-03-03 | Colegio Condorazo | 1206.495 | 3.418 | 1209.917 | 218.592 | 171.109 | 1162.434 | 50.082
2024-03-03 | Colegio Victor Proaño | 552.843 | 0.388 | 553.231 | 108.614 | 82.121 | 526.738 | 51.1337
2024-03-03 | Escuela 21 de Abril | 366.837 | 2.406 | 369.245 | 64.84 | 49.713 | 354.118 | 47.9675
2024-03-03 | Escuela Sangay | 728.65 | 0.18 | 728.833 | 136.17 | 104.091 | 696.754 | 51.1247
2024-03-03 | Politécnica de Chimborazo | 248.372 | 1.94 | 250.312 | 44.615 | 32.515 | 238.212 | 50.27
2024-03-04 | Colegio Condorazo | 1166.473 | 4.389 | 1170.864 | 749.254 | 206.662 | 628.272 | 43.8951
2024-03-04 | Colegio Victor Proaño | 544.415 | 0.302 | 544.716 | 350.724 | 103.162 | 297.154 | 46.7212
2024-03-04 | Escuela 21 de Abril | 359.427 | 2.86 | 362.284 | 213.365 | 58.155 | 207.074 | 49.4687
2024-03-04 | Escuela Sangay | 705.835 | 0.262 | 706.094 | 475.985 | 134.351 | 364.46 | 44.9651
2024-03-04 | Politécnica de Chimborazo | 233.258 | 1.616 | 234.874 | 148.957 | 35.879 | 121.796 | 49.2485
2024-03-05 | Colegio Condorazo | 1184.102 | 3.243 | 1187.345 | 724.879 | 200.199 | 662.665 | 44.1158
2024-03-05 | Colegio Victor Proaño | 563.475 | 0.309 | 563.783 | 363.709 | 102.917 | 302.991 | 45.4301
2024-03-05 | Escuela 21 de Abril | 343.024 | 2.245 | 345.267 | 211.968 | 61.362 | 194.661 | 48.5143
2024-03-05 | Escuela Sangay | 735.652 | 0.513 | 736.165 | 449.785 | 112.281 | 398.661 | 45.4774
2024-03-05 | Politécnica de Chimborazo | 239.478 | 2.49 | 241.967 | 149.335 | 37.735 | 130.367 | 45.8141
2024-03-06 | Colegio Condorazo | 1127.572 | 4.157 | 1131.73 | 723.037 | 188.786 | 597.479 | 51.6744
2024-03-06 | Colegio Victor Proaño | 592.357 | 0.157 | 592.516 | 367.6 | 84.858 | 309.774 | 51.8142
2024-03-06 | Escuela 21 de Abril | 356.881 | 3.032 | 359.915 | 227.318 | 65.33 | 197.927 | 47.4445
2024-03-06 | Escuela Sangay | 679.572 | 0.508 | 680.08 | 457.809 | 130.038 | 352.309 | 44.8894
2024-03-06 | Politécnica de Chimborazo | 233.8 | 1.623 | 235.423 | 146.775 | 40.007 | 128.655 | 47.8463
2024-03-07 | Colegio Condorazo | 1202.887 | 2.747 | 1205.635 | 776.041 | 203.97 | 633.564 | 47.3342
2024-03-07 | Colegio Victor Proaño | 571.297 | 0.398 | 571.696 | 363.954 | 96.187 | 303.929 | 44.4829
2024-03-07 | Escuela 21 de Abril | 348.176 | 3.068 | 351.244 | 212.728 | 56.699 | 195.215 | 45.517
2024-03-07 | Escuela Sangay | 748.919 | 0.416 | 749.338 | 470.935 | 127.608 | 406.011 | 44.9144
2024-03-07 | Politécnica de Chimborazo | 257.266 | 1.946 | 259.213 | 148.378 | 37.91 | 148.745 | 49.0196
2024-03-08 | Colegio Condorazo | 1143.658 | 3.388 | 1147.047 | 749.133 | 192.071 | 589.985 | 49.4984
2024-03-08 | Colegio Victor Proaño | 543.911 | 0.224 | 544.134 | 364.147 | 95.538 | 275.525 | 48.5161
2024-03-08 | Escuela 21 de Abril | 362.065 | 2.789 | 364.855 | 221.454 | 60.093 | 203.494 | 45.6933
2024-03-08 | Escuela Sangay | 702.03 | 0.817 | 702.846 | 436.944 | 119.002 | 384.904 | 47.6204
2024-03-08 | Politécnica de Chimborazo | 254.688 | 2.089 | 256.777 | 149.258 | 34.659 | 142.178 | 48.9876
2024-03-09 | Colegio Condorazo | 1139.945 | 3.182 | 1143.126 | 227.158 | 164.389 | 1080.357 | 50.4041
2024-03-09 | Colegio Victor Proaño | 618.229 | 0.205 | 618.436 | 115.213 | 84.61 | 587.833 | 49.2186
2024-03-09 | Escuela 21 de Abril | 383.419 | 3.164 | 386.583 | 64.65 | 51.288 | 373.221 | 46.3552
2024-03-09 | Escuela Sangay | 767.193 | 0.258 | 767.452 | 142.752 | 103.352 | 728.052 | 50.1763
2024-03-09 | Politécnica de Chimborazo | 260.057 | 2.268 | 262.324 | 42.507 | 31.627 | 251.444 | 50.2609
2024-03-10 | Colegio Condorazo | 1177.934 | 3.564 | 1181.498 | 217.876 | 168.72 | 1132.342 | 47.9493
2024-03-10 | Colegio Victor Proaño | 595.352 | 0.491 | 595.846 | 109.178 | 86.412 | 573.08 | 46.2542
2024-03-10 | Escuela 21 de Abril | 360.12 | 3.229 | 363.347 | 69.052 | 49.273 | 343.568 | 51.1608
2024-03-10 | Escuela Sangay | 737.944 | 0.27 | 738.214 | 135.563 | 105.588 | 708.239 | 47.893
2024-03-10 | Politécnica de Chimborazo | 229.439 | 1.787 | 231.227 | 44.038 | 34.598 | 221.787 | 47.0572
2024-03-11 | Colegio Condorazo | 1172.571 | 4.127 | 1176.701 | 710.243 | 199.911 | 666.369 | 48.4658
2024-03-11 | Colegio Victor Proaño | 536.458 | 0.353 | 536.81 | 384.877 | 100.82 | 252.753 | 44.2473
2024-03-11 | Escuela 21 de Abril | 381.001 | 3.096 | 384.095 | 214.262 | 56.297 | 226.13 | 49.0506
2024-03-11 | Escuela Sangay | 701.924 | 0.791 | 702.715 | 458.805 | 132.618 | 376.528 | 48.629
2024-03-11 | Politécnica de Chimborazo | 246.824 | 2.051 | 248.874 | 146.176 | 39.535 | 142.233 | 49.049
2024-03-12 | Colegio Condorazo | 1142.047 | 4.757 | 1146.802 | 763.073 | 202.512 | 586.241 | 44.3645
2024-03-12 | Colegio Victor Proaño | 588.523 | 0.227 | 588.749 | 378.619 | 96.965 | 307.095 | 49.2554
2024-03-12 | Escuela 21 de Abril | 349.596 | 2.927 | 352.523 | 212.732 | 57.913 | 197.704 | 47.9765
2024-03-12 | Escuela Sangay | 752.771 | 0.313 | 753.084 | 433.164 | 103.981 | 423.901 | 51.635
2024-03-12 | Politécnica de Chimborazo | 254.196 | 2.35 | 256.546 | 150.776 | 44.078 | 149.848 | 48.0228
2024-03-13 | Colegio Condorazo | 1158.694 | 3.197 | 1161.889 | 702.822 | 205.066 | 664.133 | 46.8422
2024-03-13 | Colegio Victor Proaño | 595.134 | 0.58 | 595.712 | 370.564 | 100.361 | 325.509 | 43.9723
2024-03-13 | Escuela 21 de Abril | 348.502 | 3.479 | 351.981 | 216.78 | 55.188 | 190.389 | 46.438
2024-03-13 | Escuela Sangay | 824.368 | 0.563 | 824.931 | 456.467 | 113.068 | 481.532 | 45.9039
2024-03-13 | Politécnica de Chimborazo | 256.096 | 1.999 | 258.097 | 145.298 | 41.702 | 154.501 | 44.126
2024-03-14 | Colegio Condorazo | 1222.654 | 3.051 | 1225.705 | 733.91 | 195.394 | 687.189 | 45.7415
2024-03-14 | Colegio Victor Proaño | 596.615 | 0.474 | 597.088 | 363.877 | 89.018 | 322.229 | 47.9113
2024-03-14 | Escuela 21 de Abril | 374.302 | 2.663 | 376.965 | 204.495 | 56.214 | 228.684 | 45.3865
2024-03-14 | Escuela Sangay | 769.804 | 0.613 | 770.417 | 444.399 | 112.26 | 438.278 | 45.3698
2024-03-14 | Politécnica de Chimborazo | 254.021 | 1.963 | 255.982 | 142.097 | 40.859 | 154.744 | 47.7261
2024-03-15 | Colegio Condorazo | 1152.982 | 4.038 | 1157.019 | 724.028 | 192.864 | 625.855 | 45.3051
2024-03-15 | Colegio Victor Proaño | 572.272 | 0.533 | 572.805 | 362.336 | 115.713 | 326.182 | 43.6728
2024-03-15 | Escuela 21 de Abril | 365.123 | 2.828 | 367.951 | 237.398 | 61.01 | 191.563 | 50.7741
2024-03-15 | Escuela Sangay | 734.749 | 0.661 | 735.406 | 451.672 | 120.638 | 404.372 | 48.4622
2024-03-15 | Politécnica de Chimborazo | 254.545 | 2.212 | 256.757 | 145.15 | 35.191 | 146.798 | 47.6688
2024-03-16 | Colegio Condorazo | 1270.353 | 4.334 | 1274.685 | 227.823 | 170.471 | 1217.333 | 46.7046
2024-03-16 | Colegio Victor Proaño | 567.562 | 0.359 | 567.921 | 105.845 | 81.717 | 543.793 | 47.1731
2024-03-16 | Escuela 21 de Abril | 363.778 | 4.06 | 367.836 | 70.088 | 48.968 | 346.716 | 52.666
2024-03-16 | Escuela Sangay | 731.152 | 0.533 | 731.683 | 134.836 | 106.726 | 703.573 | 45.8575
2024-03-16 | Politécnica de Chimborazo | 256.586 | 2.657 | 259.243 | 42.565 | 31.605 | 248.283 | 50.5267
2024-03-17 | Colegio Condorazo | 1188.273 | 2.834 | 1191.102 | 226.692 | 164.127 | 1128.537 | 50.1423
2024-03-17 | Colegio Victor Proaño | 579.909 | 0.231 | 580.141 | 107.797 | 85.725 | 558.069 | 45.8381
2024-03-17 | Escuela 21 de Abril | 373.325 | 2.912 | 376.238 | 65.41 | 48.801 | 359.629 | 51.7143
2024-03-17 | Escuela Sangay | 768.815 | 0.462 | 769.275 | 134.813 | 102.843 | 737.305 | 51.1685
2024-03-17 | Politécnica de Chimborazo | 256.369 | 2.398 | 258.768 | 42.423 | 32.761 | 249.106 | 50.318
2024-03-18 | Colegio Condorazo | 1284.088 | 2.59 | 1286.678 | 725.973 | 176.683 | 737.388 | 48.8914
2024-03-18 | Colegio Victor Proaño | 578.008 | 0.26 | 578.268 | 373.242 | 102.548 | 307.574 | 44.8982
2024-03-18 | Escuela 21 de Abril | 377.519 | 3.784 | 381.303 | 227.787 | 60.886 | 214.402 | 51.4544
2024-03-18 | Escuela Sangay | 743.957 | 0.615 | 744.574 | 444.189 | 115.079 | 415.464 | 46.289
2024-03-18 | Politécnica de Chimborazo | 239.513 | 2.384 | 241.895 | 147.231 | 36.012 | 130.676 | 51.0968
2024-03-19 | Colegio Condorazo | 1213.191 | 4.708 | 1217.898 | 755.888 | 180.04 | 642.05 | 45.7483
2024-03-19 | Colegio Victor Proaño | 597.808 | 0.454 | 598.261 | 349.135 | 103.233 | 352.359 | 43.6614
2024-03-19 | Escuela 21 de Abril | 387.73 | 2.939 | 390.669 | 222.049 | 60.535 | 229.155 | 44.854
2024-03-19 | Escuela Sangay | 764.671 | 0.748 | 765.418 | 440.381 | 116.017 | 441.054 | 45.7088
2024-03-19 | Politécnica de Chimborazo | 242.57 | 2.221 | 244.788 | 140.042 | 36.825 | 141.571 | 46.8426
2024-03-20 | Colegio Condorazo | 1231.974 | 4.062 | 1236.037 | 733.099 | 185.035 | 687.973 | 48.5911
2024-03-20 | Colegio Victor Proaño | 582.366 | 0.626 | 582.991 | 359.355 | 92.138 | 315.774 | 44.7205
2024-03-20 | Escuela 21 de Abril | 377.257 | 4.264 | 381.522 | 214.656 | 55.437 | 222.303 | 47.417
2024-03-20 | Escuela Sangay | 773.271 | 0.37 | 773.64 | 446.943 | 108.642 | 435.339 | 45.558
2024-03-20 | Politécnica de Chimborazo | 244.652 | 2.688 | 247.337 | 148.219 | 41.939 | 141.057 | 44.5931
2024-03-21 | Colegio Condorazo | 1188.766 | 4.792 | 1193.556 | 712.522 | 198.676 | 679.71 | 48.1509
2024-03-21 | Colegio Victor Proaño | 573.854 | 0.551 | 574.404 | 364.937 | 108.325 | 317.792 | 42.9384
2024-03-21 | Escuela 21 de Abril | 395.256 | 3.394 | 398.65 | 229.443 | 55.345 | 224.552 | 49.1631
2024-03-21 | Escuela Sangay | 756.596 | 0.58 | 757.178 | 444.169 | 103.64 | 416.649 | 50.5796
2024-03-21 | Politécnica de Chimborazo | 268.138 | 2.639 | 270.777 | 148.563 | 35.507 | 157.721 | 49.1916
2024-03-22 | Colegio Condorazo | 1250.619 | 4.902 | 1255.52 | 731.134 | 196.391 | 720.777 | 49.4555
2024-03-22 | Colegio Victor Proaño | 609.046 | 0.489 | 609.533 | 360.023 | 95.608 | 345.118 | 44.9385
2024-03-22 | Escuela 21 de Abril | 377.952 | 3.698 | 381.651 | 217.908 | 58.65 | 222.393 | 44.948
2024-03-22 | Escuela Sangay | 784.415 | 0.57 | 784.984 | 459.251 | 116.153 | 441.886 | 45.4024
2024-03-22 | Politécnica de Chimborazo | 256.713 | 2.756 | 259.468 | 144.735 | 39.874 | 154.607 | 44.9079
2024-03-23 | Colegio Condorazo | 1215.399 | 4.582 | 1219.98 | 217.4 | 167.034 | 1169.614 | 51.1173
2024-03-23 | Colegio Victor Proaño | 590.692 | 0.385 | 591.078 | 108.991 | 85.209 | 567.296 | 50.0023
2024-03-23 | Escuela 21 de Abril | 370.948 | 3.149 | 374.098 | 65.111 | 50.713 | 359.7 | 46.9267
2024-03-23 | Escuela Sangay | 742.424 | 0.654 | 743.077 | 137.024 | 108.421 | 714.474 | 46.3074
2024-03-23 | Politécnica de Chimborazo | 262.321 | 2.704 | 265.023 | 43.107 | 34.332 | 256.248 | 46.4221
2024-03-24 | Colegio Condorazo | 1256.157 | 4.267 | 1260.423 | 215.707 | 171.4 | 1216.116 | 46.1356
2024-03-24 | Colegio Victor Proaño | 615.37 | 0.56 | 615.93 | 108.646 | 86.99 | 594.274 | 45.8616
2024-03-24 | Escuela 21 de Abril | 396.687 | 4.307 | 400.993 | 65.324 | 50.506 | 386.175 | 50.0398
2024-03-24 | Escuela Sangay | 759.604 | 0.816 | 760.419 | 136.99 | 98.022 | 721.451 | 54.1691
2024-03-24 | Politécnica de Chimborazo | 261.085 | 2.51 | 263.594 | 44.077 | 34.388 | 253.905 | 49.6196
2024-03-25 | Colegio Condorazo | 1247.71 | 5.28 | 1252.989 | 696.823 | 186.238 | 742.404 | 47.1224
2024-03-25 | Colegio Victor Proaño | 570.875 | 0.541 | 571.417 | 353.585 | 99.268 | 317.1 | 43.8326
2024-03-25 | Escuela 21 de Abril | 375.344 | 3.971 | 379.314 | 215.712 | 52.211 | 215.813 | 49.9091
2024-03-25 | Escuela Sangay | 761.578 | 0.36 | 761.939 | 447.837 | 122.685 | 436.787 | 44.277
2024-03-25 | Politécnica de Chimborazo | 261.703 | 2.908 | 264.611 | 142.411 | 34.124 | 156.324 | 53.0275
2024-03-26 | Colegio Condorazo | 1242.593 | 4.157 | 1246.751 | 761.819 | 180.235 | 665.167 | 45.2093
2024-03-26 | Colegio Victor Proaño | 607.33 | 0.7 | 608.028 | 374.605 | 90.318 | 323.741 | 48.7766
2024-03-26 | Escuela 21 de Abril | 390.094 | 3.22 | 393.315 | 221.395 | 60.414 | 232.334 | 46.3643
2024-03-26 | Escuela Sangay | 792.029 | 0.286 | 792.315 | 466.835 | 133.614 | 459.094 | 46.3295
2024-03-26 | Politécnica de Chimborazo | 261.444 | 2.263 | 263.706 | 149.912 | 35.949 | 149.743 | 46.7521
2024-03-27 | Colegio Condorazo | 1195.494 | 4.428 | 1199.921 | 747.318 | 203.821 | 656.424 | 44.7588
2024-03-27 | Colegio Victor Proaño | 599.119 | 0.353 | 599.474 | 352.587 | 90.523 | 337.41 | 45.2924
2024-03-27 | Escuela 21 de Abril | 346.925 | 4.384 | 351.308 | 220.097 | 54.113 | 185.324 | 46.8107
2024-03-27 | Escuela Sangay | 845.353 | 0.478 | 845.83 | 461.649 | 106.996 | 491.177 | 51.954
2024-03-27 | Politécnica de Chimborazo | 267.843 | 2.976 | 270.82 | 139.598 | 32.173 | 163.395 | 47.8744
2024-03-28 | Colegio Condorazo | 1227.527 | 5.462 | 1232.988 | 744.573 | 185.573 | 673.988 | 45.293
2024-03-28 | Colegio Victor Proaño | 626.102 | 0.312 | 626.415 | 371.139 | 94.019 | 349.295 | 47.5751
2024-03-28 | Escuela 21 de Abril | 397.338 | 4.479 | 401.818 | 218.118 | 53.625 | 237.325 | 47.9755
2024-03-28 | Escuela Sangay | 808.302 | 0.562 | 808.862 | 447.169 | 111.244 | 472.937 | 51.1076
2024-03-28 | Politécnica de Chimborazo | 259.299 | 2.71 | 262.01 | 145.009 | 35.884 | 152.885 | 46.1588
2024-03-29 | Colegio Condorazo | 1232.218 | 6.404 | 1238.625 | 735.566 | 193.476 | 696.535 | 47.0118
2024-03-29 | Colegio Victor Proaño | 619.257 | 0.556 | 619.814 | 351.609 | 96.484 | 364.689 | 47.8067
2024-03-29 | Escuela 21 de Abril | 382.62 | 3.346 | 385.963 | 215.579 | 51.388 | 221.772 | 46.2433
2024-03-29 | Escuela Sangay | 781.914 | 0.726 | 782.638 | 449.943 | 115.771 | 448.466 | 44.9
2024-03-29 | Politécnica de Chimborazo | 259.874 | 3.456 | 263.328 | 146.732 | 34.454 | 151.05 | 46.0767
2024-03-30 | Colegio Condorazo | 1319.379 | 7.407 | 1326.789 | 212.202 | 155.414 | 1270.001 | 49.5457
2024-03-30 | Colegio Victor Proaño | 651.185 | 0.842 | 652.026 | 114.874 | 80.924 | 618.076 | 52.6307
2024-03-30 | Escuela 21 de Abril | 385.12 | 3.709 | 388.83 | 64.659 | 46.108 | 370.279 | 54.1823
2024-03-30 | Escuela Sangay | 821.235 | 1.218 | 822.452 | 135.531 | 104.79 | 791.711 | 50.0138
2024-03-30 | Politécnica de Chimborazo | 266.742 | 2.203 | 268.947 | 42.412 | 33.277 | 259.812 | 46.8779
2024-03-31 | Colegio Condorazo | 1241.859 | 4.95 | 1246.81 | 230.043 | 160.121 | 1176.888 | 52.4925
2024-03-31 | Colegio Victor Proaño | 634.75 | 0.783 | 635.536 | 109.082 | 85.486 | 611.94 | 50.0404
2024-03-31 | Escuela 21 de Abril | 381.715 | 4.198 | 385.911 | 69.419 | 50.51 | 367.002 | 50.3961
2024-03-31 | Escuela Sangay | 751.507 | 0.823 | 752.33 | 138.472 | 111.087 | 724.945 | 45.847
2024-03-31 | Politécnica de Chimborazo | 258.725 | 2.561 | 261.285 | 43.99 | 33.911 | 251.206 | 49.9978
2024-04-01 | Colegio Condorazo | 1279.026 | 6.393 | 1285.42 | 758.936 | 178.233 | 704.717 | 44.9339
2024-04-01 | Colegio Victor Proaño | 644.183 | 0.831 | 645.014 | 375.254 | 110.326 | 380.086 | 44.6419
2024-04-01 | Escuela 21 de Abril | 393.713 | 3.461 | 397.174 | 224.721 | 61.256 | 233.709 | 49.5121
2024-04-01 | Escuela Sangay | 775.844 | 0.589 | 776.433 | 447.74 | 139.395 | 468.088 | 47.6469
2024-04-01 | Politécnica de Chimborazo | 279.081 | 3.08 | 282.16 | 145.075 | 34.927 | 172.012 | 46.1254
2024-04-02 | Colegio Condorazo | 1280.357 | 6.093 | 1286.449 | 727.621 | 180.86 | 739.688 | 48.5845
2024-04-02 | Colegio Victor Proaño | 659.494 | 0.539 | 660.035 | 356.853 | 97.745 | 400.927 | 48.508
2024-04-02 | Escuela 21 de Abril | 396.078 | 5.508 | 401.586 | 219.178 | 62.828 | 245.236 | 47.3182
2024-04-02 | Escuela Sangay | 785.26 | 0.996 | 786.256 | 443.033 | 122.025 | 465.248 | 44.1766
2024-04-02 | Politécnica de Chimborazo | 273.178 | 3.359 | 276.539 | 149.063 | 38.832 | 166.308 | 45.589
2024-04-03 | Colegio Condorazo | 1367.97 | 7.742 | 1375.714 | 761.882 | 189.678 | 803.51 | 45.4785
2024-04-03 | Colegio Victor Proaño | 638.955 | 0.839 | 639.791 | 379.304 | 106.761 | 367.248 | 48.9778
2024-04-03 | Escuela 21 de Abril | 394.5 | 4.504 | 399.004 | 219.745 | 59.369 | 238.628 | 44.6233
2024-04-03 | Escuela Sangay | 795.959 | 1.32 | 797.279 | 459.991 | 124.018 | 461.306 | 48.9411
2024-04-03 | Politécnica de Chimborazo | 275.344 | 3.69 | 279.037 | 143.73 | 37.111 | 172.418 | 49.4138
2024-04-04 | Colegio Condorazo | 1293.248 | 4.972 | 1298.222 | 721.805 | 195.141 | 771.558 | 49.7611
2024-04-04 | Colegio Victor Proaño | 608.855 | 0.89 | 609.743 | 359.605 | 95.07 | 345.208 | 45.1793
2024-04-04 | Escuela 21 de Abril | 378.663 | 3.886 | 382.549 | 215.146 | 58.555 | 225.958 | 45.5614
2024-04-04 | Escuela Sangay | 780.637 | 0.811 | 781.444 | 450.056 | 131.47 | 462.858 | 44.0985
2024-04-04 | Politécnica de Chimborazo | 255.433 | 2.958 | 258.394 | 148.418 | 36.656 | 146.632 | 50.8564
2024-04-05 | Colegio Condorazo | 1254.258 | 5.629 | 1259.887 | 710.122 | 193.545 | 743.31 | 45.0903
2024-04-05 | Colegio Victor Proaño | 639.356 | 0.797 | 640.152 | 366.287 | 110.317 | 384.182 | 43.808
2024-04-05 | Escuela 21 de Abril | 394.133 | 4.417 | 398.552 | 231.433 | 67.951 | 235.07 | 48.8887
2024-04-05 | Escuela Sangay | 816.452 | 0.835 | 817.288 | 438.659 | 106.629 | 485.258 | 49.4806
2024-04-05 | Politécnica de Chimborazo | 274.581 | 2.843 | 277.425 | 155.943 | 31.354 | 152.836 | 52.8121
2024-04-06 | Colegio Condorazo | 1257.656 | 6.016 | 1263.673 | 231.114 | 171.441 | 1204 | 46.2308
2024-04-06 | Colegio Victor Proaño | 618.371 | 0.404 | 618.776 | 109.737 | 85.868 | 594.907 | 47.0373
2024-04-06 | Escuela 21 de Abril | 391.958 | 5.176 | 397.134 | 69.194 | 50.095 | 378.035 | 51.1754
2024-04-06 | Escuela Sangay | 833.394 | 0.982 | 834.375 | 135.308 | 107.473 | 806.54 | 45.9216
2024-04-06 | Politécnica de Chimborazo | 273.599 | 3.252 | 276.854 | 43.436 | 33.305 | 266.723 | 48.0172
2024-04-07 | Colegio Condorazo | 1329.331 | 5.778 | 1335.11 | 212.391 | 165.726 | 1288.445 | 48.0571
2024-04-07 | Colegio Victor Proaño | 630.984 | 0.701 | 631.684 | 106.342 | 84.273 | 609.615 | 45.8644
2024-04-07 | Escuela 21 de Abril | 402.3 | 4.669 | 406.969 | 62.718 | 48.657 | 392.908 | 47.1048
2024-04-07 | Escuela Sangay | 842.937 | 0.603 | 843.538 | 134.887 | 104.587 | 813.238 | 49.4036
2024-04-07 | Politécnica de Chimborazo | 264.183 | 3.411 | 267.599 | 43.454 | 34.177 | 258.322 | 46.9557
2024-04-08 | Colegio Condorazo | 1326.701 | 7.979 | 1334.679 | 724.568 | 190.842 | 800.953 | 45.3155
2024-04-08 | Colegio Victor Proaño | 649.731 | 0.317 | 650.049 | 350.403 | 85.882 | 385.528 | 45.5699
2024-04-08 | Escuela 21 de Abril | 365.959 | 5.363 | 371.318 | 208.807 | 53.965 | 216.476 | 48.8947
2024-04-08 | Escuela Sangay | 803.8 | 0.825 | 804.625 | 440.431 | 115.166 | 479.36 | 48.7638
2024-04-08 | Politécnica de Chimborazo | 273.21 | 3.241 | 276.449 | 145.183 | 37.651 | 168.917 | 46.8244
2024-04-09 | Colegio Condorazo | 1281.339 | 7.506 | 1288.847 | 711.628 | 169.839 | 747.058 | 51.5939
2024-04-09 | Colegio Victor Proaño | 646.587 | 0.536 | 647.124 | 375.414 | 91.358 | 363.068 | 51.3355
2024-04-09 | Escuela 21 de Abril | 380.755 | 5.133 | 385.886 | 214.863 | 56.588 | 227.611 | 45.4911
2024-04-09 | Escuela Sangay | 844.324 | 0.868 | 845.188 | 439.761 | 111.293 | 516.72 | 51.2334
2024-04-09 | Politécnica de Chimborazo | 286.927 | 4.728 | 291.655 | 151.898 | 38.075 | 177.832 | 49.6312
2024-04-10 | Colegio Condorazo | 1350.98 | 6.596 | 1357.575 | 766.957 | 184.835 | 775.453 | 45.0925
2024-04-10 | Colegio Victor Proaño | 650.1 | 0.533 | 650.635 | 360.466 | 78.889 | 369.058 | 49.873
2024-04-10 | Escuela 21 de Abril | 425.157 | 4.946 | 430.101 | 227.004 | 48.312 | 251.409 | 53.3872
2024-04-10 | Escuela Sangay | 851.215 | 0.878 | 852.095 | 438.944 | 102.189 | 515.34 | 50.6772
2024-04-10 | Politécnica de Chimborazo | 265.01 | 4.012 | 269.021 | 146.866 | 37.841 | 159.996 | 49.419
2024-04-11 | Colegio Condorazo | 1350.736 | 5.105 | 1355.84 | 730.732 | 210.03 | 835.138 | 44.3171
2024-04-11 | Colegio Victor Proaño | 636.599 | 1.172 | 637.77 | 369.859 | 98.514 | 366.425 | 50.4399
2024-04-11 | Escuela 21 de Abril | 403.772 | 4.356 | 408.126 | 228.304 | 55.109 | 234.931 | 47.5826
2024-04-11 | Escuela Sangay | 815.886 | 0.733 | 816.616 | 451.915 | 110.833 | 475.534 | 49.3138
2024-04-11 | Politécnica de Chimborazo | 263.406 | 4.381 | 267.788 | 144.774 | 35.037 | 158.051 | 47.9452
2024-04-12 | Colegio Condorazo | 1319.802 | 7.348 | 1327.149 | 761.067 | 189.744 | 755.826 | 47.2509
2024-04-12 | Colegio Victor Proaño | 669.27 | 0.856 | 670.126 | 366.721 | 96.403 | 399.808 | 44.5802
2024-04-12 | Escuela 21 de Abril | 406.366 | 5.899 | 412.265 | 224.308 | 53.976 | 241.933 | 49.4722
2024-04-12 | Escuela Sangay | 803.758 | 1.157 | 804.911 | 442.614 | 120.548 | 482.845 | 44.7636
2024-04-12 | Politécnica de Chimborazo | 279.402 | 3.32 | 282.723 | 146.465 | 37.233 | 173.491 | 49.3647
2024-04-13 | Colegio Condorazo | 1402.371 | 9.42 | 1411.792 | 214.525 | 162.585 | 1359.852 | 49.9005
2024-04-13 | Colegio Victor Proaño | 668.396 | 1.021 | 669.418 | 106.912 | 82.161 | 644.667 | 47.6518
2024-04-13 | Escuela 21 de Abril | 389.561 | 5.636 | 395.197 | 67.487 | 46.46 | 374.17 | 50.5479
2024-04-13 | Escuela Sangay | 790.956 | 0.888 | 791.843 | 143.666 | 104.386 | 752.563 | 46.9446
2024-04-13 | Politécnica de Chimborazo | 278.259 | 4.122 | 282.381 | 42.438 | 33.396 | 273.339 | 46.4924
2024-04-14 | Colegio Condorazo | 1329.016 | 6.271 | 1335.286 | 214.15 | 165.679 | 1286.815 | 50.1801
2024-04-14 | Colegio Victor Proaño | 641.239 | 1.016 | 642.255 | 109.514 | 83.764 | 616.505 | 47.7316
2024-04-14 | Escuela 21 de Abril | 400.512 | 6.342 | 406.856 | 65.092 | 50.148 | 391.912 | 50.4989
2024-04-14 | Escuela Sangay | 801.76 | 0.757 | 802.516 | 135.976 | 109 | 775.54 | 45.9193
2024-04-14 | Politécnica de Chimborazo | 291.992 | 3.729 | 295.722 | 42.793 | 32.929 | 285.858 | 50.4812
2024-04-15 | Colegio Condorazo | 1331.328 | 7.915 | 1339.241 | 707.686 | 196.482 | 828.037 | 44.9625
2024-04-15 | Colegio Victor Proaño | 658.527 | 0.88 | 659.408 | 357.45 | 89.657 | 391.615 | 45.8128
2024-04-15 | Escuela 21 de Abril | 404.064 | 5.921 | 409.987 | 213.605 | 51.202 | 247.584 | 49.1964
2024-04-15 | Escuela Sangay | 834.907 | 1.629 | 836.535 | 485.282 | 141.124 | 492.377 | 44.659
2024-04-15 | Politécnica de Chimborazo | 266.658 | 3.885 | 270.541 | 145.758 | 34.539 | 159.322 | 46.4396
2024-04-16 | Colegio Condorazo | 1372.629 | 10.286 | 1382.916 | 726.859 | 168.313 | 824.37 | 48.0556
2024-04-16 | Colegio Victor Proaño | 636.749 | 0.786 | 637.538 | 369.098 | 101.475 | 369.915 | 44.8708
2024-04-16 | Escuela 21 de Abril | 420.027 | 5.962 | 425.988 | 226.98 | 58.096 | 257.104 | 50.7817
2024-04-16 | Escuela Sangay | 829.65 | 1.363 | 831.016 | 454.405 | 112.823 | 489.434 | 48.519
2024-04-16 | Politécnica de Chimborazo | 270.33 | 4.205 | 274.532 | 141.501 | 35.815 | 168.846 | 46.2961
2024-04-17 | Colegio Condorazo | 1382.228 | 8.308 | 1390.536 | 728.754 | 195.502 | 857.284 | 45.5062
2024-04-17 | Colegio Victor Proaño | 648.975 | 0.959 | 649.935 | 361.393 | 92.089 | 380.631 | 49.1292
2024-04-17 | Escuela 21 de Abril | 408.572 | 7.347 | 415.921 | 225.548 | 58.995 | 249.368 | 50.823
2024-04-17 | Escuela Sangay | 828.853 | 1.233 | 830.086 | 457.622 | 119.468 | 491.932 | 48.473
2024-04-17 | Politécnica de Chimborazo | 291.286 | 3.794 | 295.081 | 144.02 | 36.74 | 187.801 | 49.7037
2024-04-18 | Colegio Condorazo | 1337.037 | 5.508 | 1342.545 | 718.206 | 174.715 | 799.054 | 51.6822
2024-04-18 | Colegio Victor Proaño | 647.548 | 0.948 | 648.496 | 349.271 | 86.299 | 385.524 | 46.9247
2024-04-18 | Escuela 21 de Abril | 398.642 | 5.79 | 404.428 | 219.652 | 55.299 | 240.075 | 46.3517
2024-04-18 | Escuela Sangay | 840.497 | 1.027 | 841.526 | 439.605 | 116.048 | 517.969 | 45.4702
2024-04-18 | Politécnica de Chimborazo | 279.06 | 3.715 | 282.776 | 148.37 | 36.816 | 171.222 | 50.5483
2024-04-19 | Colegio Condorazo | 1319.732 | 8.749 | 1328.481 | 759.488 | 174.858 | 743.851 | 48.6553
2024-04-19 | Colegio Victor Proaño | 619.952 | 1.047 | 620.999 | 375.104 | 98.077 | 343.972 | 44.4034
2024-04-19 | Escuela 21 de Abril | 412.453 | 5.934 | 418.384 | 230.978 | 59.696 | 247.102 | 50.0758
2024-04-19 | Escuela Sangay | 851.847 | 1.47 | 853.319 | 432.691 | 109.47 | 530.098 | 47.6343
2024-04-19 | Politécnica de Chimborazo | 274.007 | 4.713 | 278.721 | 148.456 | 34.98 | 165.245 | 50.1213
2024-04-20 | Colegio Condorazo | 1343.833 | 7.936 | 1351.77 | 204.941 | 158.389 | 1305.218 | 46.6031
2024-04-20 | Colegio Victor Proaño | 680.067 | 1.212 | 681.28 | 110.138 | 82.853 | 653.995 | 49.1326
2024-04-20 | Escuela 21 de Abril | 430 | 6.531 | 436.533 | 63.613 | 48.741 | 421.661 | 50.5579
2024-04-20 | Escuela Sangay | 796.61 | 1.4 | 798.011 | 136.779 | 107.713 | 768.945 | 46.9227
2024-04-20 | Politécnica de Chimborazo | 284.846 | 4.234 | 289.081 | 43.585 | 34.257 | 279.753 | 47.0418
2024-04-21 | Colegio Condorazo | 1309.188 | 8.748 | 1317.937 | 211.741 | 163.989 | 1270.185 | 50.1277
2024-04-21 | Colegio Victor Proaño | 599.168 | 0.673 | 599.84 | 108.378 | 86.243 | 577.705 | 45.8418
2024-04-21 | Escuela 21 de Abril | 417.567 | 6.271 | 423.841 | 63.762 | 48.272 | 408.351 | 48.8361
2024-04-21 | Escuela Sangay | 806.301 | 1.46 | 807.761 | 133.503 | 99.923 | 774.181 | 50.789
2024-04-21 | Politécnica de Chimborazo | 279.38 | 4.412 | 283.791 | 42.73 | 33.415 | 274.476 | 46.9425
2024-04-22 | Colegio Condorazo | 1384.264 | 9.638 | 1393.901 | 747.88 | 193.934 | 839.955 | 49.9867
2024-04-22 | Colegio Victor Proaño | 649.244 | 0.675 | 649.92 | 387.993 | 86.692 | 348.619 | 50.0722
2024-04-22 | Escuela 21 de Abril | 410.81 | 7.479 | 418.29 | 223.864 | 56.293 | 250.719 | 49.2206
2024-04-22 | Escuela Sangay | 773.7 | 1.181 | 774.879 | 455.624 | 107.682 | 426.937 | 49.5351
2024-04-22 | Politécnica de Chimborazo | 275.366 | 4.249 | 279.614 | 141.444 | 38.453 | 176.623 | 48.7355
2024-04-23 | Colegio Condorazo | 1335.637 | 9.859 | 1345.496 | 723.961 | 215.36 | 836.895 | 46.4679
2024-04-23 | Colegio Victor Proaño | 674.802 | 0.741 | 675.543 | 368.487 | 86.492 | 393.548 | 47.0786
2024-04-23 | Escuela 21 de Abril | 407.384 | 6.299 | 413.684 | 216.451 | 57.009 | 254.242 | 47.7786
2024-04-23 | Escuela Sangay | 867.087 | 0.889 | 867.974 | 450.342 | 100.451 | 518.083 | 50.7114
2024-04-23 | Politécnica de Chimborazo | 282.435 | 4.067 | 286.504 | 153.586 | 38.096 | 171.014 | 46.5912
2024-04-24 | Colegio Condorazo | 1395.856 | 7.323 | 1403.18 | 730.655 | 189.323 | 861.848 | 45.8887
2024-04-24 | Colegio Victor Proaño | 666.464 | 0.828 | 667.291 | 360.223 | 88.197 | 395.265 | 46.2256
2024-04-24 | Escuela 21 de Abril | 424.064 | 6.398 | 430.461 | 224.172 | 52.476 | 258.765 | 49.6004
2024-04-24 | Escuela Sangay | 851.259 | 1.834 | 853.094 | 459.242 | 123.883 | 517.735 | 48.8377
2024-04-24 | Politécnica de Chimborazo | 281.693 | 5.015 | 286.706 | 145.076 | 36.748 | 178.378 | 46.2953
2024-04-25 | Colegio Condorazo | 1397.608 | 10.581 | 1408.188 | 709.109 | 177.871 | 876.95 | 45.7059
2024-04-25 | Colegio Victor Proaño | 672.549 | 0.635 | 673.185 | 371.097 | 90.771 | 392.859 | 48.8107
2024-04-25 | Escuela 21 de Abril | 421.225 | 7.755 | 428.982 | 225.094 | 52.906 | 256.794 | 47.0687
2024-04-25 | Escuela Sangay | 842.58 | 0.953 | 843.531 | 475.138 | 119.137 | 487.53 | 44.5311
2024-04-25 | Politécnica de Chimborazo | 287.795 | 4.079 | 291.874 | 146.497 | 36.967 | 182.344 | 46.6843
2024-04-26 | Colegio Condorazo | 1395.996 | 7.621 | 1403.617 | 728.05 | 204.861 | 880.428 | 45.3252
2024-04-26 | Colegio Victor Proaño | 662.916 | 1.328 | 664.24 | 353.276 | 90.689 | 401.653 | 49.35
2024-04-26 | Escuela 21 de Abril | 441.258 | 6.127 | 447.384 | 219.918 | 58.773 | 286.239 | 49.1739
2024-04-26 | Escuela Sangay | 806.048 | 0.626 | 806.671 | 441.673 | 117.273 | 482.271 | 47.1688
2024-04-26 | Politécnica de Chimborazo | 301.429 | 4.394 | 305.824 | 147.586 | 39.707 | 197.945 | 49.5935
2024-04-27 | Colegio Condorazo | 1393.299 | 9.817 | 1403.115 | 215.802 | 169.08 | 1356.393 | 46.6841
2024-04-27 | Colegio Victor Proaño | 694.561 | 1.039 | 695.599 | 108.167 | 83.549 | 670.981 | 48.6916
2024-04-27 | Escuela 21 de Abril | 441.415 | 6.434 | 447.849 | 64.044 | 46.189 | 429.994 | 51.9711
2024-04-27 | Escuela Sangay | 801.149 | 1.657 | 802.805 | 142.889 | 107.114 | 767.03 | 45.8546
2024-04-27 | Politécnica de Chimborazo | 288.547 | 6.249 | 294.796 | 42.62 | 32.492 | 284.668 | 50.5975
2024-04-28 | Colegio Condorazo | 1405.732 | 9.504 | 1415.241 | 218.974 | 170.141 | 1366.408 | 50.1889
2024-04-28 | Colegio Victor Proaño | 672.482 | 0.844 | 673.329 | 106.931 | 81.182 | 647.58 | 50.8769
2024-04-28 | Escuela 21 de Abril | 425.283 | 6.723 | 432.004 | 63.595 | 49.564 | 417.973 | 47.9819
2024-04-28 | Escuela Sangay | 814.162 | 1.274 | 815.437 | 135.445 | 108.692 | 788.684 | 45.9628
2024-04-28 | Politécnica de Chimborazo | 285.105 | 4.577 | 289.682 | 42.207 | 31.809 | 279.284 | 50.9409
2024-04-29 | Colegio Condorazo | 1336.862 | 8.391 | 1345.253 | 724.294 | 176.905 | 797.864 | 47.0092
2024-04-29 | Colegio Victor Proaño | 662.527 | 1.106 | 663.633 | 348.494 | 101.568 | 416.707 | 44.5377
2024-04-29 | Escuela 21 de Abril | 434.806 | 6.367 | 441.173 | 229.231 | 51.603 | 263.545 | 49.9689
2024-04-29 | Escuela Sangay | 881.989 | 1.233 | 883.221 | 454.732 | 109.463 | 537.952 | 48.0767
2024-04-29 | Politécnica de Chimborazo | 290.029 | 5.552 | 295.581 | 143.308 | 36.764 | 189.037 | 49.9022
2024-04-30 | Colegio Condorazo | 1313.392 | 9.213 | 1322.605 | 711.969 | 201.319 | 811.955 | 46.182
2024-04-30 | Colegio Victor Proaño | 705.895 | 0.682 | 706.574 | 348.784 | 81.063 | 438.853 | 53.4703
2024-04-30 | Escuela 21 de Abril | 422.845 | 6.545 | 429.387 | 221.064 | 51.068 | 259.391 | 52.0211
2024-04-30 | Escuela Sangay | 904.038 | 1.397 | 905.435 | 455.298 | 118.896 | 569.033 | 51.4132
2024-04-30 | Politécnica de Chimborazo | 295.819 | 4.471 | 300.288 | 146.419 | 34.702 | 188.571 | 46.9903
2024-05-01 | Colegio Condorazo | 1389.451 | 10.623 | 1400.073 | 712.349 | 193.007 | 880.731 | 49.4358
2024-05-01 | Colegio Victor Proaño | 708.988 | 1.57 | 710.56 | 346.1 | 90.486 | 454.946 | 47.5296
2024-05-01 | Escuela 21 de Abril | 442.268 | 6.469 | 448.735 | 220.767 | 54.217 | 282.185 | 47.8547
2024-05-01 | Escuela Sangay | 853.104 | 1.49 | 854.594 | 472.909 | 101.272 | 482.957 | 51.5031
2024-05-01 | Politécnica de Chimborazo | 287.008 | 4.672 | 291.681 | 145.054 | 38.667 | 185.294 | 48.8704
2024-05-02 | Colegio Condorazo | 1381.468 | 9.201 | 1390.67 | 724.058 | 185.006 | 851.618 | 46.2221
2024-05-02 | Colegio Victor Proaño | 654.263 | 1.226 | 655.49 | 355.945 | 110.377 | 409.922 | 43.7778
2024-05-02 | Escuela 21 de Abril | 443.938 | 7.035 | 450.973 | 218.296 | 47.673 | 280.35 | 50.9252
2024-05-02 | Escuela Sangay | 792.933 | 1.832 | 794.766 | 467.763 | 120.811 | 447.814 | 49.4742
2024-05-02 | Politécnica de Chimborazo | 294.896 | 4.524 | 299.418 | 143.329 | 37.5 | 193.589 | 47.0221
2024-05-03 | Colegio Condorazo | 1433.571 | 9.774 | 1443.344 | 727.763 | 179.62 | 895.201 | 50.3654
2024-05-03 | Colegio Victor Proaño | 678.333 | 1.117 | 679.451 | 350.071 | 84.995 | 414.375 | 49.9492
2024-05-03 | Escuela 21 de Abril | 429.872 | 6.012 | 435.884 | 223.012 | 61.135 | 274.007 | 46.3728
2024-05-03 | Escuela Sangay | 898.906 | 2.026 | 900.932 | 485.661 | 128.612 | 543.883 | 46.4004
2024-05-03 | Politécnica de Chimborazo | 296.574 | 4.794 | 301.369 | 142.657 | 34.863 | 193.575 | 50.9436
2024-05-04 | Colegio Condorazo | 1476.27 | 12.128 | 1488.398 | 242.027 | 169.409 | 1415.78 | 46.5132
2024-05-04 | Colegio Victor Proaño | 710.756 | 1.407 | 712.161 | 109.26 | 84.473 | 687.374 | 50.5912
2024-05-04 | Escuela 21 de Abril | 432.403 | 7.679 | 440.081 | 64.142 | 46.819 | 422.758 | 52.6194
2024-05-04 | Escuela Sangay | 881.301 | 1.541 | 882.841 | 133.944 | 106.971 | 855.868 | 45.8437
2024-05-04 | Politécnica de Chimborazo | 274.78 | 5.147 | 279.929 | 43.61 | 32.902 | 269.221 | 50.6138
2024-05-05 | Colegio Condorazo | 1408.921 | 7.902 | 1416.825 | 235.932 | 172.618 | 1353.511 | 50.17
2024-05-05 | Colegio Victor Proaño | 699.225 | 2.218 | 701.443 | 109.096 | 84.699 | 677.046 | 50.0092
2024-05-05 | Escuela 21 de Abril | 438.108 | 6.922 | 445.026 | 66.092 | 50.93 | 429.864 | 50.8177
2024-05-05 | Escuela Sangay | 833.837 | 1.235 | 835.073 | 133.789 | 103.516 | 804.8 | 50.3537
2024-05-05 | Politécnica de Chimborazo | 306.008 | 5.38 | 311.387 | 43.597 | 34.017 | 301.807 | 47.7108
2024-05-06 | Colegio Condorazo | 1387.036 | 7.972 | 1395.008 | 744.258 | 187.471 | 838.221 | 45.7402
2024-05-06 | Colegio Victor Proaño | 670.4 | 1.125 | 671.527 | 389.51 | 103.092 | 385.109 | 44.814
2024-05-06 | Escuela 21 de Abril | 439.148 | 7.277 | 446.427 | 222.279 | 55.492 | 279.64 | 46.6362
2024-05-06 | Escuela Sangay | 907.079 | 1.634 | 908.711 | 474.137 | 107.404 | 541.978 | 47.7166
2024-05-06 | Politécnica de Chimborazo | 304.054 | 5.452 | 309.507 | 157.25 | 38.133 | 190.39 | 47.695
2024-05-07 | Colegio Condorazo | 1413.123 | 11.18 | 1424.3 | 732.875 | 184.111 | 875.536 | 45.7364
2024-05-07 | Colegio Victor Proaño | 681.41 | 1.246 | 682.654 | 362.266 | 92.678 | 413.066 | 45.4595
2024-05-07 | Escuela 21 de Abril | 409.093 | 7.498 | 416.592 | 223.963 | 53.688 | 246.317 | 46.4439
2024-05-07 | Escuela Sangay | 877.225 | 1.212 | 878.433 | 463.484 | 116.097 | 531.046 | 49.1025
2024-05-07 | Politécnica de Chimborazo | 291.673 | 5.45 | 297.121 | 147.528 | 37.246 | 186.839 | 50.2732
2024-05-08 | Colegio Condorazo | 1365.571 | 11.6 | 1377.168 | 746.276 | 191.517 | 822.409 | 45.2068
2024-05-08 | Colegio Victor Proaño | 721.376 | 1.209 | 722.588 | 354.42 | 95.568 | 463.736 | 50.8128
2024-05-08 | Escuela 21 de Abril | 431.448 | 6.891 | 438.336 | 226.408 | 58.751 | 270.679 | 47.4339
2024-05-08 | Escuela Sangay | 898.044 | 1.452 | 899.497 | 459.276 | 110.409 | 550.63 | 46.9013
2024-05-08 | Politécnica de Chimborazo | 286.868 | 5.313 | 292.183 | 144.916 | 36.758 | 184.025 | 48.3937
2024-05-09 | Colegio Condorazo | 1397.434 | 10.722 | 1408.157 | 729.114 | 202.332 | 881.375 | 45.1989
2024-05-09 | Colegio Victor Proaño | 728.369 | 1.356 | 729.726 | 356.78 | 92.72 | 465.666 | 50.6531
2024-05-09 | Escuela 21 de Abril | 449.118 | 7.165 | 456.283 | 211.503 | 54.441 | 299.221 | 46.1747
2024-05-09 | Escuela Sangay | 945.401 | 1.422 | 946.823 | 461.29 | 113.604 | 599.137 | 49.4234
2024-05-09 | Politécnica de Chimborazo | 291.365 | 5.428 | 296.795 | 144.13 | 34.058 | 186.723 | 48.4058
2024-05-10 | Colegio Condorazo | 1431.226 | 10.724 | 1441.953 | 720.677 | 175.902 | 897.178 | 45.6472
2024-05-10 | Colegio Victor Proaño | 728.435 | 1.163 | 729.599 | 364.69 | 94.39 | 459.299 | 44.6625
2024-05-10 | Escuela 21 de Abril | 438.968 | 7.606 | 446.578 | 220.877 | 49.8 | 275.501 | 50.996
2024-05-10 | Escuela Sangay | 852.621 | 1.43 | 854.051 | 451.394 | 119.808 | 522.465 | 44.7194
2024-05-10 | Politécnica de Chimborazo | 299.164 | 5.357 | 304.522 | 147.777 | 33.696 | 190.441 | 48.9175
2024-05-11 | Colegio Condorazo | 1467.293 | 7.673 | 1474.964 | 227.963 | 165.158 | 1412.159 | 50.1597
2024-05-11 | Colegio Victor Proaño | 693.979 | 1.38 | 695.358 | 108.33 | 80.391 | 667.419 | 50.5689
2024-05-11 | Escuela 21 de Abril | 426.573 | 8.677 | 435.25 | 68.866 | 50.759 | 417.143 | 47.5122
2024-05-11 | Escuela Sangay | 905.251 | 1.811 | 907.061 | 132.391 | 102.742 | 877.412 | 49.3247
2024-05-11 | Politécnica de Chimborazo | 295.467 | 4.262 | 299.728 | 46.521 | 32.975 | 286.182 | 48.9533
2024-05-12 | Colegio Condorazo | 1455.036 | 9.343 | 1464.38 | 227.874 | 164.877 | 1401.383 | 47.8752
2024-05-12 | Colegio Victor Proaño | 701.258 | 1.2 | 702.458 | 105.45 | 82.846 | 679.854 | 47.0401
2024-05-12 | Escuela 21 de Abril | 472.605 | 7.312 | 479.917 | 65.569 | 49.992 | 464.34 | 51.1244
2024-05-12 | Escuela Sangay | 831.968 | 1.364 | 833.334 | 131.552 | 104.069 | 805.851 | 45.8988
2024-05-12 | Politécnica de Chimborazo | 301.675 | 4.729 | 306.403 | 44.796 | 33.67 | 295.277 | 51.3896
2024-05-13 | Colegio Condorazo | 1459.028 | 11.15 | 1470.179 | 764.641 | 220.986 | 926.524 | 46.6685
2024-05-13 | Colegio Victor Proaño | 718.621 | 1.146 | 719.767 | 347.995 | 89.917 | 461.689 | 46.1411
2024-05-13 | Escuela 21 de Abril | 453.739 | 8.122 | 461.862 | 222.776 | 52.274 | 291.36 | 47.786
2024-05-13 | Escuela Sangay | 864.575 | 0.784 | 865.36 | 476.967 | 123.444 | 511.837 | 45.4002
2024-05-13 | Politécnica de Chimborazo | 294.488 | 5.904 | 300.394 | 143.332 | 33.597 | 190.659 | 47.1073
2024-05-14 | Colegio Condorazo | 1478.709 | 11.655 | 1490.362 | 720.588 | 181.536 | 951.31 | 45.6917
2024-05-14 | Colegio Victor Proaño | 704.772 | 1.511 | 706.281 | 362.889 | 83.321 | 426.713 | 49.8888
2024-05-14 | Escuela 21 de Abril | 408.463 | 7.215 | 415.677 | 219.318 | 54.093 | 250.452 | 50.1586
2024-05-14 | Escuela Sangay | 885.543 | 1.721 | 887.264 | 449.376 | 120.201 | 558.089 | 45.2258
2024-05-14 | Politécnica de Chimborazo | 289.704 | 4.522 | 294.225 | 146.194 | 32.529 | 180.56 | 51.1759
2024-05-15 | Colegio Condorazo | 1495.725 | 11.176 | 1506.904 | 731.715 | 165.227 | 940.416 | 50.5626
2024-05-15 | Colegio Victor Proaño | 698.3 | 1.268 | 699.57 | 356.588 | 87.775 | 430.757 | 47.5709
2024-05-15 | Escuela 21 de Abril | 461.891 | 8.84 | 470.731 | 210.491 | 60.792 | 321.032 | 46.7598
2024-05-15 | Escuela Sangay | 836.021 | 1.659 | 837.682 | 443.462 | 124.915 | 519.135 | 48.8914
2024-05-15 | Politécnica de Chimborazo | 298.647 | 4.996 | 303.643 | 150.14 | 38.18 | 191.683 | 50.1271
2024-05-16 | Colegio Condorazo | 1433.396 | 11.62 | 1445.018 | 724.923 | 184.641 | 904.736 | 49.9065
2024-05-16 | Colegio Victor Proaño | 685.695 | 1.115 | 686.809 | 348.774 | 88.208 | 426.243 | 45.4283
2024-05-16 | Escuela 21 de Abril | 433.653 | 8.286 | 441.939 | 222.517 | 59.485 | 278.907 | 47.4201
2024-05-16 | Escuela Sangay | 904.831 | 1.783 | 906.615 | 445.721 | 115.147 | 576.041 | 47.0219
2024-05-16 | Politécnica de Chimborazo | 306.345 | 6.091 | 312.435 | 147.969 | 35.443 | 199.909 | 48.5281
2024-05-17 | Colegio Condorazo | 1433.853 | 8.521 | 1442.375 | 749.22 | 172.56 | 865.715 | 49.8406
2024-05-17 | Colegio Victor Proaño | 737.732 | 0.858 | 738.592 | 355.883 | 103.23 | 485.939 | 44.8766
2024-05-17 | Escuela 21 de Abril | 444.674 | 7.73 | 452.405 | 212.986 | 56.162 | 295.581 | 46.2962
2024-05-17 | Escuela Sangay | 876.51 | 1.741 | 878.252 | 437.233 | 109.67 | 550.689 | 45.315
2024-05-17 | Politécnica de Chimborazo | 302.465 | 4.905 | 307.37 | 155.536 | 36.147 | 187.981 | 49.786
2024-05-18 | Colegio Condorazo | 1495.97 | 8.57 | 1504.541 | 218.956 | 167.637 | 1453.222 | 48.2624
2024-05-18 | Colegio Victor Proaño | 695.443 | 1.49 | 696.934 | 106.598 | 81.82 | 672.156 | 47.6413
2024-05-18 | Escuela 21 de Abril | 441.713 | 7.677 | 449.389 | 65.157 | 50.066 | 434.298 | 50.7043
2024-05-18 | Escuela Sangay | 893.949 | 1.166 | 895.112 | 138.603 | 109.106 | 865.615 | 48.6108
2024-05-18 | Politécnica de Chimborazo | 314.132 | 5.955 | 320.088 | 43.496 | 33.222 | 309.814 | 49.4986
2024-05-19 | Colegio Condorazo | 1474.962 | 12.34 | 1487.301 | 218.64 | 173.134 | 1441.795 | 46.526
2024-05-19 | Colegio Victor Proaño | 686.382 | 1.511 | 687.891 | 106.205 | 79.914 | 661.6 | 48.6782
2024-05-19 | Escuela 21 de Abril | 450.105 | 7.446 | 457.551 | 63.822 | 47.347 | 441.076 | 50.2741
2024-05-19 | Escuela Sangay | 884.075 | 1.773 | 885.845 | 137.229 | 106.827 | 855.443 | 49.6739
2024-05-19 | Politécnica de Chimborazo | 302.073 | 4.788 | 306.863 | 45.617 | 32.475 | 293.721 | 50.5691
2024-05-20 | Colegio Condorazo | 1454.931 | 10.954 | 1465.887 | 692.3 | 168.756 | 942.343 | 47.1973
2024-05-20 | Colegio Victor Proaño | 721.597 | 1.157 | 722.756 | 353.479 | 91.535 | 460.812 | 49.2473
2024-05-20 | Escuela 21 de Abril | 445.345 | 9.448 | 454.793 | 211.393 | 49.915 | 293.315 | 47.5797
2024-05-20 | Escuela Sangay | 937.017 | 1.681 | 938.7 | 446.871 | 112.882 | 604.711 | 46.3409
2024-05-20 | Politécnica de Chimborazo | 299.068 | 5.872 | 304.942 | 145.641 | 34.916 | 194.217 | 50.1991
2024-05-21 | Colegio Condorazo | 1457.979 | 12.201 | 1470.179 | 704.213 | 188.868 | 954.834 | 47.4962
2024-05-21 | Colegio Victor Proaño | 687.795 | 1.713 | 689.507 | 365.11 | 89.081 | 413.478 | 45.7791
2024-05-21 | Escuela 21 de Abril | 441.331 | 9.226 | 450.559 | 219.71 | 58.145 | 288.994 | 46.9166
2024-05-21 | Escuela Sangay | 851.675 | 1.938 | 853.614 | 472.457 | 129.596 | 510.753 | 48.6229
2024-05-21 | Politécnica de Chimborazo | 305.49 | 5.291 | 310.78 | 143.672 | 32.981 | 200.089 | 49.4998
2024-05-22 | Colegio Condorazo | 1387.104 | 11.686 | 1398.79 | 751.363 | 177.075 | 824.502 | 50.8993
2024-05-22 | Colegio Victor Proaño | 692.065 | 1.398 | 693.463 | 354.131 | 84.956 | 424.288 | 49.5065
2024-05-22 | Escuela 21 de Abril | 429.136 | 7.317 | 436.454 | 229.53 | 58.754 | 265.678 | 51.9898
2024-05-22 | Escuela Sangay | 918.865 | 1.477 | 920.342 | 449.558 | 112.889 | 583.673 | 48.3698
2024-05-22 | Politécnica de Chimborazo | 293.277 | 5.047 | 298.324 | 155.184 | 37.187 | 180.327 | 50.586
2024-05-23 | Colegio Condorazo | 1442.605 | 11.138 | 1453.746 | 766.24 | 166.955 | 854.461 | 49.5435
2024-05-23 | Colegio Victor Proaño | 680.602 | 1.487 | 682.089 | 361.81 | 91.248 | 411.527 | 45.7355
2024-05-23 | Escuela 21 de Abril | 437.762 | 8.619 | 446.378 | 219.426 | 54.673 | 281.625 | 46.838
2024-05-23 | Escuela Sangay | 888.107 | 1.479 | 889.584 | 437.227 | 118.93 | 571.287 | 44.9407
2024-05-23 | Politécnica de Chimborazo | 286.476 | 5.887 | 292.364 | 145.059 | 37.718 | 185.023 | 46.4608
2024-05-24 | Colegio Condorazo | 1419.216 | 12.299 | 1431.513 | 713.538 | 181.185 | 899.16 | 47.6569
2024-05-24 | Colegio Victor Proaño | 729.175 | 1.459 | 730.637 | 365.7 | 94.996 | 459.933 | 46.1734
2024-05-24 | Escuela 21 de Abril | 454.075 | 7.456 | 461.529 | 230.54 | 54.701 | 285.69 | 49.3752
2024-05-24 | Escuela Sangay | 919.855 | 1.828 | 921.679 | 443.296 | 107.431 | 585.814 | 49.7735
2024-05-24 | Politécnica de Chimborazo | 305.421 | 5.407 | 310.829 | 151.676 | 33.067 | 192.22 | 48.1295
2024-05-25 | Colegio Condorazo | 1485.988 | 12.393 | 1498.384 | 213.555 | 163.113 | 1447.942 | 50.6709
2024-05-25 | Colegio Victor Proaño | 681.222 | 1.273 | 682.496 | 109.769 | 86.296 | 659.023 | 46.7798
2024-05-25 | Escuela 21 de Abril | 441.154 | 9.042 | 450.197 | 65.78 | 50.769 | 435.186 | 48.4217
2024-05-25 | Escuela Sangay | 955.989 | 2.511 | 958.499 | 138.6 | 110.208 | 930.107 | 46.8697
2024-05-25 | Politécnica de Chimborazo | 312.556 | 5.954 | 318.513 | 44.332 | 34.256 | 308.437 | 48.2454
2024-05-26 | Colegio Condorazo | 1421.876 | 12.357 | 1434.233 | 214.951 | 170.424 | 1389.706 | 46.5975
2024-05-26 | Colegio Victor Proaño | 703.899 | 1.431 | 705.327 | 108.461 | 85.834 | 682.7 | 47.6697
2024-05-26 | Escuela 21 de Abril | 440.051 | 9.822 | 449.874 | 64.727 | 49.671 | 434.818 | 49.3151
2024-05-26 | Escuela Sangay | 921.701 | 1.514 | 923.214 | 136.8 | 106.374 | 892.788 | 49.9829
2024-05-26 | Politécnica de Chimborazo | 305.419 | 6.952 | 312.372 | 42.666 | 30.188 | 299.894 | 52.5182
2024-05-27 | Colegio Condorazo | 1449.4 | 9.694 | 1459.093 | 755.289 | 188.523 | 892.327 | 50.3455
2024-05-27 | Colegio Victor Proaño | 710.134 | 1.415 | 711.548 | 381.411 | 92.535 | 422.672 | 49.1248
2024-05-27 | Escuela 21 de Abril | 447.877 | 7.879 | 455.756 | 212.155 | 49.352 | 292.953 | 49.4034
2024-05-27 | Escuela Sangay | 901.574 | 1.777 | 903.349 | 451.06 | 118.688 | 570.977 | 45.1089
2024-05-27 | Politécnica de Chimborazo | 315.716 | 6.454 | 322.167 | 146.97 | 33.856 | 209.053 | 48.3788
2024-05-28 | Colegio Condorazo | 1452.061 | 13.184 | 1465.244 | 725.29 | 188.396 | 928.35 | 45.6781
2024-05-28 | Colegio Victor Proaño | 720.992 | 1.733 | 722.725 | 354.581 | 87.36 | 455.504 | 45.234
2024-05-28 | Escuela 21 de Abril | 417.992 | 9.199 | 427.189 | 207.402 | 51.244 | 271.031 | 47.5448
2024-05-28 | Escuela Sangay | 837.955 | 2.074 | 840.032 | 478.764 | 122.928 | 484.196 | 47.2444
2024-05-28 | Politécnica de Chimborazo | 307.886 | 5.538 | 313.422 | 147.325 | 33.503 | 199.6 | 50.4235
2024-05-29 | Colegio Condorazo | 1368.512 | 12.015 | 1380.528 | 724.471 | 177.332 | 833.389 | 50.2743
2024-05-29 | Colegio Victor Proaño | 694.45 | 1.709 | 696.162 | 382.47 | 85.772 | 399.464 | 49.3731
2024-05-29 | Escuela 21 de Abril | 455.054 | 9.068 | 464.121 | 221.234 | 54.209 | 297.096 | 48.9725
2024-05-29 | Escuela Sangay | 888.337 | 1.915 | 890.255 | 465.679 | 132.273 | 556.849 | 47.4608
2024-05-29 | Politécnica de Chimborazo | 301.226 | 5.766 | 306.993 | 154.207 | 33.629 | 186.415 | 50.4211
2024-05-30 | Colegio Condorazo | 1460.71 | 10.387 | 1471.097 | 704.25 | 172.898 | 939.745 | 47.5448
2024-05-30 | Colegio Victor Proaño | 712.62 | 1.561 | 714.181 | 371.86 | 88.778 | 431.099 | 48.2055
2024-05-30 | Escuela 21 de Abril | 440.86 | 7.564 | 448.423 | 216.523 | 49.715 | 281.615 | 48.1156
2024-05-30 | Escuela Sangay | 880.335 | 2.515 | 882.851 | 461.674 | 112.991 | 534.168 | 45.8213
2024-05-30 | Politécnica de Chimborazo | 309.267 | 5.744 | 315.008 | 152.648 | 33.799 | 196.159 | 52.6759
2024-05-31 | Colegio Condorazo | 1523.073 | 14.571 | 1537.645 | 718.727 | 184.672 | 1003.59 | 48.7503
2024-05-31 | Colegio Victor Proaño | 705.309 | 1.365 | 706.675 | 354.383 | 89.923 | 442.215 | 45.3914
2024-05-31 | Escuela 21 de Abril | 446.311 | 7.87 | 454.185 | 226.385 | 51.907 | 279.707 | 48.3469
2024-05-31 | Escuela Sangay | 881.658 | 1.368 | 883.025 | 461.108 | 130.173 | 552.09 | 44.4043
2024-05-31 | Politécnica de Chimborazo | 306.694 | 6.36 | 313.054 | 151.912 | 34.061 | 195.203 | 50.9122
2024-06-01 | Colegio Condorazo | 1493.867 | 13.412 | 1507.278 | 231.735 | 171.948 | 1447.491 | 47.7276
2024-06-01 | Colegio Victor Proaño | 701.767 | 1.14 | 702.91 | 105.902 | 77.783 | 674.791 | 52.388
2024-06-01 | Escuela 21 de Abril | 465.171 | 9.066 | 474.237 | 64.858 | 48.682 | 458.061 | 51.7239
2024-06-01 | Escuela Sangay | 866.604 | 2.468 | 869.069 | 136.226 | 105.014 | 837.857 | 50.3525
2024-06-01 | Politécnica de Chimborazo | 311.24 | 5.528 | 316.768 | 41.731 | 29.854 | 304.891 | 51.8787
2024-06-02 | Colegio Condorazo | 1473.915 | 11.375 | 1485.292 | 229.641 | 159.672 | 1415.323 | 52.6386
2024-06-02 | Colegio Victor Proaño | 687.841 | 1.682 | 689.522 | 105.91 | 82.227 | 665.839 | 46.5657
2024-06-02 | Escuela 21 de Abril | 435.414 | 8.719 | 444.13 | 69.284 | 49.658 | 424.504 | 51.2514
2024-06-02 | Escuela Sangay | 914.633 | 1.519 | 916.153 | 143.843 | 104.802 | 877.112 | 47.4203
2024-06-02 | Politécnica de Chimborazo | 299.256 | 6.072 | 305.327 | 42.345 | 30.293 | 293.275 | 50.8717
2024-06-03 | Colegio Condorazo | 1428.552 | 12.72 | 1441.275 | 740.904 | 163.665 | 864.036 | 48.7113
2024-06-03 | Colegio Victor Proaño | 708.22 | 1.476 | 709.695 | 354.886 | 91.422 | 446.231 | 47.3447
2024-06-03 | Escuela 21 de Abril | 484.25 | 10.986 | 495.237 | 221.407 | 51.387 | 325.217 | 54.9667
2024-06-03 | Escuela Sangay | 906.631 | 1.75 | 908.383 | 471.494 | 106.094 | 542.983 | 51.5356
2024-06-03 | Politécnica de Chimborazo | 296.197 | 6.86 | 303.057 | 143.812 | 37.448 | 196.693 | 50.5446
2024-06-04 | Colegio Condorazo | 1526.661 | 13.437 | 1540.099 | 759.106 | 176.331 | 957.324 | 46.1503
2024-06-04 | Colegio Victor Proaño | 730.48 | 1.587 | 732.069 | 369.244 | 83.149 | 445.974 | 52.7145
2024-06-04 | Escuela 21 de Abril | 433.458 | 8.811 | 442.268 | 216.38 | 45.239 | 271.127 | 53.0347
2024-06-04 | Escuela Sangay | 934.501 | 1.768 | 936.268 | 466.839 | 105.475 | 574.904 | 50.0131
2024-06-04 | Politécnica de Chimborazo | 304.688 | 6.073 | 310.761 | 149.112 | 36.956 | 198.605 | 50.6788
2024-06-05 | Colegio Condorazo | 1376.576 | 11.702 | 1388.278 | 734.782 | 194.71 | 848.206 | 45.9576
2024-06-05 | Colegio Victor Proaño | 728.666 | 1.593 | 730.259 | 359.125 | 93.015 | 464.149 | 49.0556
2024-06-05 | Escuela 21 de Abril | 454.009 | 8.964 | 462.969 | 213.094 | 51.659 | 301.534 | 48.2384
2024-06-05 | Escuela Sangay | 901.151 | 2.377 | 903.527 | 452.919 | 113.04 | 563.648 | 49.0822
2024-06-05 | Politécnica de Chimborazo | 301.672 | 6.337 | 308.009 | 146.499 | 34.712 | 196.222 | 49.6157
2024-06-06 | Colegio Condorazo | 1488.196 | 12.942 | 1501.14 | 737.239 | 172.849 | 936.75 | 46.6565
2024-06-06 | Colegio Victor Proaño | 743.384 | 0.808 | 744.191 | 356.486 | 80.333 | 468.038 | 49.7888
2024-06-06 | Escuela 21 de Abril | 450.584 | 9.073 | 459.658 | 218.172 | 54.212 | 295.698 | 50.8311
2024-06-06 | Escuela Sangay | 835.942 | 2.457 | 838.401 | 439.564 | 118.583 | 517.42 | 45.6191
2024-06-06 | Politécnica de Chimborazo | 311.828 | 6.01 | 317.837 | 147.313 | 34.977 | 205.501 | 50.3778
2024-06-07 | Colegio Condorazo | 1505.418 | 10.277 | 1515.694 | 717.645 | 186.381 | 984.43 | 45.5078
2024-06-07 | Colegio Victor Proaño | 687.403 | 1.371 | 688.774 | 363.559 | 96.266 | 421.481 | 44.7254
2024-06-07 | Escuela 21 de Abril | 445.021 | 8.918 | 453.94 | 225.963 | 53.509 | 281.486 | 50.4545
2024-06-07 | Escuela Sangay | 912.659 | 2.165 | 914.823 | 440.417 | 113.373 | 587.779 | 46.1009
2024-06-07 | Politécnica de Chimborazo | 314.293 | 6.051 | 320.343 | 140.852 | 33.121 | 212.612 | 51.6067
2024-06-08 | Colegio Condorazo | 1512.732 | 8.104 | 1520.839 | 215.705 | 170.535 | 1475.669 | 46.5678
2024-06-08 | Colegio Victor Proaño | 766.568 | 1.474 | 768.041 | 109.854 | 82.818 | 741.005 | 50.2571
2024-06-08 | Escuela 21 de Abril | 432 | 8.931 | 440.932 | 64.828 | 50.291 | 426.395 | 47.7654
2024-06-08 | Escuela Sangay | 860.827 | 1.742 | 862.571 | 131.843 | 101.068 | 831.796 | 48.9617
2024-06-08 | Politécnica de Chimborazo | 311.968 | 6.089 | 318.058 | 45.819 | 32.9 | 305.139 | 49.1446
2024-06-09 | Colegio Condorazo | 1504.891 | 11.613 | 1516.506 | 217.147 | 169.644 | 1469.003 | 46.9848
2024-06-09 | Colegio Victor Proaño | 737.486 | 1.628 | 739.113 | 107.996 | 83.152 | 714.269 | 47.6042
2024-06-09 | Escuela 21 de Abril | 458.934 | 9.58 | 468.512 | 64.521 | 49.987 | 453.978 | 48.54
2024-06-09 | Escuela Sangay | 883.151 | 2.798 | 885.951 | 133.293 | 105.896 | 858.554 | 45.9279
2024-06-09 | Politécnica de Chimborazo | 302.469 | 5.921 | 308.388 | 43.565 | 33.275 | 298.098 | 51.1945
2024-06-10 | Colegio Condorazo | 1416.793 | 12.467 | 1429.261 | 755.322 | 202.026 | 875.965 | 44.4631
2024-06-10 | Colegio Victor Proaño | 674.282 | 1.526 | 675.806 | 356.937 | 98.89 | 417.759 | 49.1537
2024-06-10 | Escuela 21 de Abril | 452.739 | 8.126 | 460.868 | 216.912 | 48.998 | 292.954 | 50.1223
2024-06-10 | Escuela Sangay | 916.398 | 1.218 | 917.615 | 431.362 | 101.415 | 587.668 | 47.3073
2024-06-10 | Politécnica de Chimborazo | 311.991 | 5.918 | 317.909 | 143.809 | 36.988 | 211.088 | 48.2518
2024-06-11 | Colegio Condorazo | 1466.461 | 14.01 | 1480.469 | 710.188 | 180.532 | 950.813 | 50.7295
2024-06-11 | Colegio Victor Proaño | 692.845 | 1.497 | 694.342 | 355.674 | 86.647 | 425.315 | 46.968
2024-06-11 | Escuela 21 de Abril | 451.322 | 10.305 | 461.624 | 220.483 | 48.396 | 289.537 | 50.0561
2024-06-11 | Escuela Sangay | 950.168 | 1.643 | 951.811 | 462.392 | 113.252 | 602.671 | 50.834
2024-06-11 | Politécnica de Chimborazo | 320.217 | 6.385 | 326.598 | 150.946 | 34.687 | 210.339 | 47.8664
2024-06-12 | Colegio Condorazo | 1374.231 | 12.447 | 1386.678 | 711.348 | 162.896 | 838.226 | 47.7699
2024-06-12 | Colegio Victor Proaño | 760.588 | 1.739 | 762.326 | 365.148 | 87.086 | 484.264 | 47.4126
2024-06-12 | Escuela 21 de Abril | 450.399 | 8.723 | 459.121 | 227.299 | 51.26 | 283.082 | 50.6919
2024-06-12 | Escuela Sangay | 921.857 | 2.866 | 924.724 | 457.198 | 116.559 | 584.085 | 45.1004
2024-06-12 | Politécnica de Chimborazo | 310.477 | 7.093 | 317.572 | 147.155 | 36.231 | 206.648 | 47.1462
2024-06-13 | Colegio Condorazo | 1505.241 | 12.63 | 1517.873 | 692.621 | 161.194 | 986.446 | 51.6531
2024-06-13 | Colegio Victor Proaño | 746.61 | 1.581 | 748.19 | 359.242 | 87.709 | 476.657 | 46.5729
2024-06-13 | Escuela 21 de Abril | 445.442 | 8.794 | 454.234 | 226.665 | 52.819 | 280.388 | 53.2935
2024-06-13 | Escuela Sangay | 934.56 | 2.543 | 937.106 | 449.198 | 112.968 | 600.876 | 49.2908
2024-06-13 | Politécnica de Chimborazo | 298.445 | 5.255 | 303.7 | 153.323 | 32.731 | 183.108 | 51.6239
2024-06-14 | Colegio Condorazo | 1440.209 | 14.573 | 1454.783 | 700.359 | 174.711 | 929.135 | 48.4106
2024-06-14 | Colegio Victor Proaño | 751.497 | 1.485 | 752.982 | 363.883 | 87.061 | 476.16 | 47.0256
2024-06-14 | Escuela 21 de Abril | 456.34 | 11.479 | 467.817 | 235.319 | 50.751 | 283.249 | 50.8126
2024-06-14 | Escuela Sangay | 892.078 | 1.899 | 893.975 | 440.69 | 119.558 | 572.843 | 45.3785
2024-06-14 | Politécnica de Chimborazo | 302.19 | 7.38 | 309.57 | 140.557 | 32.735 | 201.748 | 48.8497
2024-06-15 | Colegio Condorazo | 1427.433 | 11.135 | 1438.57 | 219.048 | 164.229 | 1383.751 | 50.0676
2024-06-15 | Colegio Victor Proaño | 740.544 | 1.606 | 742.149 | 107.948 | 84.177 | 718.378 | 50.0477
2024-06-15 | Escuela 21 de Abril | 455.984 | 8.9 | 464.884 | 64.524 | 47.531 | 447.891 | 52.3271
2024-06-15 | Escuela Sangay | 891.3 | 2.35 | 893.651 | 132.833 | 102.854 | 863.672 | 49.7262
2024-06-15 | Politécnica de Chimborazo | 306.053 | 6.779 | 312.832 | 41.773 | 31.559 | 302.618 | 51.0916
2024-06-16 | Colegio Condorazo | 1427.1 | 12.384 | 1439.483 | 235.212 | 175.212 | 1379.483 | 46.7477
2024-06-16 | Colegio Victor Proaño | 670.217 | 1.742 | 671.96 | 109.376 | 85.136 | 647.72 | 50.0638
2024-06-16 | Escuela 21 de Abril | 453.369 | 9.732 | 463.102 | 68.008 | 49.338 | 444.432 | 48.6323
2024-06-16 | Escuela Sangay | 922.971 | 2.651 | 925.623 | 136.787 | 106.328 | 895.164 | 50.1246
2024-06-16 | Politécnica de Chimborazo | 298.676 | 6.189 | 304.865 | 45.904 | 33.32 | 292.281 | 47.9431
2024-06-17 | Colegio Condorazo | 1546.507 | 13.262 | 1559.77 | 728.977 | 171.96 | 1002.753 | 49.7657
2024-06-17 | Colegio Victor Proaño | 729.641 | 1.264 | 730.904 | 370.682 | 83.393 | 443.615 | 48.4904
2024-06-17 | Escuela 21 de Abril | 470.128 | 9.231 | 479.357 | 221.253 | 50.46 | 308.564 | 51.3123
2024-06-17 | Escuela Sangay | 902.348 | 2.059 | 904.406 | 469.737 | 128.188 | 562.857 | 45.0721
2024-06-17 | Politécnica de Chimborazo | 318.584 | 6.731 | 325.316 | 146.936 | 32.101 | 210.481 | 51.7436
2024-06-18 | Colegio Condorazo | 1490.331 | 11.376 | 1501.707 | 695.946 | 174.855 | 980.616 | 46.6862
2024-06-18 | Colegio Victor Proaño | 702.338 | 1.294 | 703.632 | 365.455 | 86.989 | 425.166 | 45.5408
2024-06-18 | Escuela 21 de Abril | 419.766 | 9.151 | 428.919 | 221.27 | 53.099 | 260.748 | 53.2761
2024-06-18 | Escuela Sangay | 868.745 | 2.712 | 871.458 | 458.484 | 128.236 | 541.21 | 44.9413
2024-06-18 | Politécnica de Chimborazo | 300.838 | 6.303 | 307.14 | 142.572 | 33.4 | 197.968 | 49.9887
2024-06-19 | Colegio Condorazo | 1535.238 | 14.145 | 1549.382 | 743.023 | 167.87 | 974.229 | 48.0853
2024-06-19 | Colegio Victor Proaño | 716.081 | 1.347 | 717.428 | 361.25 | 88.204 | 444.382 | 52.1161
2024-06-19 | Escuela 21 de Abril | 453.349 | 9.428 | 462.775 | 218.586 | 53.047 | 297.236 | 50.6905
2024-06-19 | Escuela Sangay | 945.104 | 1.415 | 946.521 | 464.634 | 113.677 | 595.564 | 46.0182
2024-06-19 | Politécnica de Chimborazo | 309.595 | 6.305 | 315.901 | 141.237 | 34.304 | 208.968 | 50.578
2024-06-20 | Colegio Condorazo | 1481.301 | 16.256 | 1497.557 | 789.058 | 197.428 | 905.927 | 44.655
2024-06-20 | Colegio Victor Proaño | 711.712 | 1.688 | 713.403 | 361.076 | 90.787 | 443.114 | 47.0445
2024-06-20 | Escuela 21 de Abril | 430.667 | 8.942 | 439.605 | 224.084 | 59.98 | 275.501 | 48.1225
2024-06-20 | Escuela Sangay | 841.864 | 1.855 | 843.719 | 433.85 | 112.391 | 522.26 | 46.2241
2024-06-20 | Politécnica de Chimborazo | 311.919 | 5.94 | 317.861 | 146.577 | 33.28 | 204.564 | 52.72
2024-06-21 | Colegio Condorazo | 1389.003 | 11.736 | 1400.739 | 715.006 | 175.568 | 861.301 | 47.726
2024-06-21 | Colegio Victor Proaño | 712.974 | 1.46 | 714.434 | 377.144 | 98.95 | 436.24 | 49.9007
2024-06-21 | Escuela 21 de Abril | 441.956 | 9.757 | 451.711 | 218.094 | 56.489 | 290.106 | 47.3361
2024-06-21 | Escuela Sangay | 913.078 | 2.302 | 915.382 | 442.518 | 120.984 | 593.848 | 45.5857
2024-06-21 | Politécnica de Chimborazo | 318.983 | 5.736 | 324.719 | 145.512 | 35.951 | 215.158 | 48.6886
2024-06-22 | Colegio Condorazo | 1473.495 | 13.823 | 1487.321 | 215.116 | 160.738 | 1432.943 | 49.9881
2024-06-22 | Colegio Victor Proaño | 693.62 | 1.325 | 694.943 | 105.823 | 81.89 | 671.01 | 47.3376
2024-06-22 | Escuela 21 de Abril | 431.433 | 8.478 | 439.91 | 68.254 | 47.869 | 419.525 | 49.5976
2024-06-22 | Escuela Sangay | 969.362 | 2.169 | 971.528 | 139.636 | 105.058 | 936.95 | 45.9403
2024-06-22 | Politécnica de Chimborazo | 292.969 | 6.998 | 299.968 | 43.401 | 32.871 | 289.438 | 48.5839
2024-06-23 | Colegio Condorazo | 1469.402 | 13.856 | 1483.256 | 217.612 | 157.077 | 1422.721 | 51.6854
2024-06-23 | Colegio Victor Proaño | 729.555 | 1.412 | 730.969 | 111.785 | 89.278 | 708.462 | 45.8996
2024-06-23 | Escuela 21 de Abril | 461.686 | 8.46 | 470.144 | 66.445 | 51.875 | 455.574 | 47.1662
2024-06-23 | Escuela Sangay | 889.011 | 2.208 | 891.221 | 152.694 | 106.323 | 844.85 | 50.0263
2024-06-23 | Politécnica de Chimborazo | 308.56 | 5.91 | 314.469 | 47.511 | 33.313 | 300.271 | 47.7067
2024-06-24 | Colegio Condorazo | 1456.941 | 10.454 | 1467.396 | 743.51 | 169.634 | 893.52 | 47.2311
2024-06-24 | Colegio Victor Proaño | 696.425 | 1.245 | 697.67 | 371.874 | 92.663 | 418.459 | 47.048
2024-06-24 | Escuela 21 de Abril | 445.482 | 7.703 | 453.185 | 216.853 | 51.937 | 288.269 | 47.8514
2024-06-24 | Escuela Sangay | 866.75 | 2.433 | 869.186 | 440.47 | 114.578 | 543.294 | 45.0205
2024-06-24 | Politécnica de Chimborazo | 302.323 | 7.358 | 309.681 | 144.903 | 36.945 | 201.723 | 48.2829
2024-06-25 | Colegio Condorazo | 1524.913 | 11.471 | 1536.383 | 742.784 | 176.53 | 970.129 | 46.3713
2024-06-25 | Colegio Victor Proaño | 713.326 | 1.438 | 714.763 | 356.938 | 87.264 | 445.089 | 49.4463
2024-06-25 | Escuela 21 de Abril | 445.777 | 8.793 | 454.569 | 222.111 | 50.7 | 283.158 | 47.0868
2024-06-25 | Escuela Sangay | 985.427 | 1.87 | 987.295 | 456.483 | 122.616 | 653.428 | 44.6202
2024-06-25 | Politécnica de Chimborazo | 309.841 | 6.508 | 316.351 | 145.609 | 41.834 | 212.576 | 47.9743
2024-06-26 | Colegio Condorazo | 1482.41 | 11.596 | 1494.005 | 709.22 | 179.648 | 964.433 | 47.6242
2024-06-26 | Colegio Victor Proaño | 715.056 | 1.227 | 716.284 | 368.348 | 92.235 | 440.171 | 46.7687
2024-06-26 | Escuela 21 de Abril | 450.459 | 10.203 | 460.663 | 214.826 | 52.107 | 297.944 | 50.1744
2024-06-26 | Escuela Sangay | 930.174 | 1.956 | 932.129 | 474.67 | 140.056 | 597.515 | 44.5132
2024-06-26 | Politécnica de Chimborazo | 302.342 | 6.142 | 308.484 | 137.731 | 34.089 | 204.842 | 50.4101
2024-06-27 | Colegio Condorazo | 1496.49 | 9.706 | 1506.195 | 705.629 | 205.107 | 1005.673 | 45.5067
2024-06-27 | Colegio Victor Proaño | 741.231 | 1.69 | 742.924 | 377.164 | 86.89 | 452.65 | 50.8547
2024-06-27 | Escuela 21 de Abril | 451.259 | 10.42 | 461.677 | 216.361 | 52.433 | 297.749 | 47.9983
2024-06-27 | Escuela Sangay | 858.874 | 1.841 | 860.715 | 472.016 | 112.967 | 501.666 | 46.6433
2024-06-27 | Politécnica de Chimborazo | 330.687 | 7.874 | 338.562 | 144.776 | 35.4 | 229.186 | 50.8597
2024-06-28 | Colegio Condorazo | 1484.067 | 12.081 | 1496.149 | 742.702 | 196.047 | 949.494 | 45.6034
2024-06-28 | Colegio Victor Proaño | 734.999 | 1.304 | 736.302 | 364.544 | 89.699 | 461.457 | 50.2127
2024-06-28 | Escuela 21 de Abril | 466.59 | 9.171 | 475.758 | 221.252 | 52.736 | 307.242 | 50.2523
2024-06-28 | Escuela Sangay | 877.799 | 2.08 | 879.875 | 456.341 | 117.745 | 541.279 | 45.0738
2024-06-28 | Politécnica de Chimborazo | 304.842 | 5.811 | 310.656 | 141.912 | 38.217 | 206.961 | 46.0003
2024-06-29 | Colegio Condorazo | 1471.361 | 10.346 | 1481.704 | 214.002 | 165.328 | 1433.03 | 47.4078
2024-06-29 | Colegio Victor Proaño | 722.903 | 1.293 | 724.197 | 108.086 | 84.533 | 700.644 | 48.6474
2024-06-29 | Escuela 21 de Abril | 458.242 | 9.17 | 467.408 | 65.754 | 51.359 | 453.013 | 47.9141
2024-06-29 | Escuela Sangay | 849.992 | 1.526 | 851.518 | 144.991 | 103.972 | 810.499 | 48.8574
2024-06-29 | Politécnica de Chimborazo | 303.218 | 5.18 | 308.395 | 46.204 | 33.14 | 295.331 | 50.1947
2024-06-30 | Colegio Condorazo | 1490.052 | 10.122 | 1500.172 | 219.256 | 174.895 | 1455.811 | 46.1657
2024-06-30 | Colegio Victor Proaño | 667.61 | 1.39 | 669.003 | 111.333 | 81.323 | 638.993 | 50.1566
2024-06-30 | Escuela 21 de Abril | 457.694 | 11.214 | 468.908 | 67.496 | 52.274 | 453.686 | 47.5951
2024-06-30 | Escuela Sangay | 889.431 | 1.857 | 891.289 | 135.814 | 107.184 | 862.659 | 46.3582
2024-06-30 | Politécnica de Chimborazo | 310.513 | 6.47 | 316.983 | 42.457 | 32.902 | 307.428 | 47.5134
2024-07-01 | Colegio Condorazo | 1408.951 | 11.79 | 1420.742 | 218.211 | 158.397 | 1360.928 | 53.3815
2024-07-01 | Colegio Victor Proaño | 724.342 | 1.246 | 725.591 | 109.042 | 86.847 | 703.396 | 45.8921
2024-07-01 | Escuela 21 de Abril | 457.771 | 10.031 | 467.803 | 66.587 | 48.352 | 449.568 | 52.5296
2024-07-01 | Escuela Sangay | 927.617 | 2.595 | 930.213 | 137.036 | 100.818 | 893.995 | 51.2401
2024-07-01 | Politécnica de Chimborazo | 286.345 | 6.484 | 292.829 | 43.119 | 33.4 | 283.11 | 47.8101
2024-07-02 | Colegio Condorazo | 1452.091 | 11.779 | 1463.87 | 213.338 | 167.717 | 1418.249 | 46.9275
2024-07-02 | Colegio Victor Proaño | 720.9 | 1.39 | 722.29 | 107.792 | 82.259 | 696.757 | 48.0564
2024-07-02 | Escuela 21 de Abril | 467.555 | 10.004 | 477.56 | 65.396 | 49.023 | 461.187 | 51.8583
2024-07-02 | Escuela Sangay | 908.074 | 2.325 | 910.398 | 134.769 | 106.506 | 882.135 | 46.3684
2024-07-02 | Politécnica de Chimborazo | 314.363 | 6.213 | 320.577 | 43.961 | 33.434 | 310.05 | 49.3033
2024-07-03 | Colegio Condorazo | 1450.05 | 12.73 | 1462.78 | 213.425 | 156.417 | 1405.772 | 52.6544
2024-07-03 | Colegio Victor Proaño | 734.168 | 1.578 | 735.746 | 110.361 | 87.834 | 713.219 | 45.9389
2024-07-03 | Escuela 21 de Abril | 443.153 | 8.736 | 451.887 | 64.811 | 50.326 | 437.402 | 49.3137
2024-07-03 | Escuela Sangay | 958.621 | 1.163 | 959.784 | 134.229 | 104.028 | 929.583 | 50.2266
2024-07-03 | Politécnica de Chimborazo | 303.538 | 6.747 | 310.284 | 43.52 | 33.397 | 300.161 | 48.8059
2024-07-04 | Colegio Condorazo | 1532.838 | 9.721 | 1542.559 | 215.772 | 168.501 | 1495.288 | 47.1083
2024-07-04 | Colegio Victor Proaño | 730.103 | 1.531 | 731.635 | 108.246 | 81.816 | 705.205 | 51.5439
2024-07-04 | Escuela 21 de Abril | 460.471 | 8.468 | 468.939 | 65.56 | 51.646 | 455.025 | 47.6641
2024-07-04 | Escuela Sangay | 909.208 | 2.028 | 911.236 | 135.576 | 104.632 | 880.292 | 50.1095
2024-07-04 | Politécnica de Chimborazo | 312.92 | 6.497 | 319.42 | 43.91 | 33.509 | 309.019 | 51.0616
2024-07-05 | Colegio Condorazo | 1475.097 | 9.692 | 1484.791 | 212.315 | 167.892 | 1440.368 | 46.497
2024-07-05 | Colegio Victor Proaño | 680.747 | 1.841 | 682.589 | 107.509 | 81.557 | 656.637 | 49.9958
2024-07-05 | Escuela 21 de Abril | 466.074 | 8.961 | 475.036 | 66.172 | 47.962 | 456.826 | 53.3628
2024-07-05 | Escuela Sangay | 910.257 | 2.695 | 912.954 | 137.655 | 110.1 | 885.399 | 45.8581
2024-07-05 | Politécnica de Chimborazo | 304.195 | 6.444 | 310.639 | 42.725 | 31.673 | 299.587 | 49.5041
2024-07-06 | Colegio Condorazo | 1424.903 | 12.728 | 1437.631 | 215.194 | 167.608 | 1390.045 | 48.6599
2024-07-06 | Colegio Victor Proaño | 690.355 | 1.309 | 691.661 | 109.302 | 84.759 | 667.118 | 50.4314
2024-07-06 | Escuela 21 de Abril | 448.622 | 8.475 | 457.095 | 65.214 | 49.541 | 441.422 | 49.1665
2024-07-06 | Escuela Sangay | 930.725 | 1.765 | 932.488 | 137.029 | 97.784 | 893.243 | 54.1953
2024-07-06 | Politécnica de Chimborazo | 304.565 | 6.017 | 310.583 | 42.93 | 32.518 | 300.171 | 48.7797
2024-07-07 | Colegio Condorazo | 1455.727 | 11.891 | 1467.616 | 218.308 | 171.629 | 1420.937 | 47.2487
2024-07-07 | Colegio Victor Proaño | 734.956 | 1.248 | 736.203 | 106.573 | 82.961 | 712.591 | 47.5918
2024-07-07 | Escuela 21 de Abril | 432.717 | 8.239 | 440.957 | 64.408 | 49.155 | 425.704 | 49.8538
2024-07-07 | Escuela Sangay | 883.448 | 1.736 | 885.186 | 136.568 | 106.584 | 855.202 | 47.6354
2024-07-07 | Politécnica de Chimborazo | 303.11 | 6.382 | 309.493 | 43.074 | 33.196 | 299.615 | 47.6156
2024-07-08 | Colegio Condorazo | 1447.435 | 12.959 | 1460.397 | 212.578 | 163.008 | 1410.827 | 48.1639
2024-07-08 | Colegio Victor Proaño | 705.501 | 1.906 | 707.404 | 106.218 | 83.878 | 685.064 | 45.951
2024-07-08 | Escuela 21 de Abril | 442.786 | 9.285 | 452.071 | 65.036 | 49.676 | 436.711 | 48.9773
2024-07-08 | Escuela Sangay | 939.434 | 3.17 | 942.606 | 133.196 | 103.286 | 912.696 | 50.0458
2024-07-08 | Politécnica de Chimborazo | 330.337 | 6.014 | 336.352 | 44.315 | 31.467 | 323.504 | 54.9024
2024-07-09 | Colegio Condorazo | 1432.673 | 14.909 | 1447.583 | 217.022 | 168.281 | 1398.842 | 47.3379
2024-07-09 | Colegio Victor Proaño | 710.437 | 1.007 | 711.446 | 109.293 | 87.782 | 689.935 | 45.8883
2024-07-09 | Escuela 21 de Abril | 456.082 | 8.446 | 464.53 | 63.986 | 49.984 | 450.528 | 47.4801
2024-07-09 | Escuela Sangay | 941.072 | 2.178 | 943.251 | 136.091 | 105.942 | 913.102 | 49.8897
2024-07-09 | Politécnica de Chimborazo | 307.66 | 5.05 | 312.708 | 42.341 | 32.329 | 302.696 | 50.6575
2024-07-10 | Colegio Condorazo | 1403.141 | 13.059 | 1416.201 | 214.642 | 167.488 | 1369.047 | 47.2995
2024-07-10 | Colegio Victor Proaño | 730.388 | 1.148 | 731.539 | 109.21 | 85.135 | 707.464 | 50.0351
2024-07-10 | Escuela 21 de Abril | 432.856 | 9.295 | 442.15 | 65.682 | 50.975 | 427.443 | 47.471
2024-07-10 | Escuela Sangay | 902.113 | 1.439 | 903.548 | 135.396 | 101.514 | 869.666 | 51.4804
2024-07-10 | Politécnica de Chimborazo | 309.64 | 5.433 | 315.072 | 43.987 | 34.131 | 305.216 | 48.6252
2024-07-11 | Colegio Condorazo | 1501.631 | 13.308 | 1514.939 | 215.341 | 163.234 | 1462.832 | 49.3988
2024-07-11 | Colegio Victor Proaño | 737.744 | 1.272 | 739.015 | 108.627 | 84.508 | 714.896 | 50.0701
2024-07-11 | Escuela 21 de Abril | 462.422 | 11.148 | 473.573 | 64.203 | 48.789 | 458.159 | 50.9739
2024-07-11 | Escuela Sangay | 923.859 | 1.861 | 925.72 | 135.261 | 104.436 | 894.895 | 50.034
2024-07-11 | Politécnica de Chimborazo | 314.614 | 5.682 | 320.295 | 42.131 | 30.667 | 308.831 | 50.94
2024-07-12 | Colegio Condorazo | 1347.689 | 14.419 | 1362.108 | 215.508 | 170.646 | 1317.246 | 46.4927
2024-07-12 | Colegio Victor Proaño | 705.199 | 1.141 | 706.337 | 108.558 | 86.145 | 683.924 | 45.9951
2024-07-12 | Escuela 21 de Abril | 450.132 | 9.08 | 459.213 | 63.991 | 49.489 | 444.711 | 47.3033
2024-07-12 | Escuela Sangay | 906.666 | 2.459 | 909.126 | 131.821 | 101.48 | 878.785 | 50.1025
2024-07-12 | Politécnica de Chimborazo | 308.331 | 6.164 | 314.497 | 42.341 | 32.638 | 304.794 | 48.7754
2024-07-13 | Colegio Condorazo | 1490.61 | 9.379 | 1499.988 | 216.823 | 163.058 | 1446.223 | 51.383
2024-07-13 | Colegio Victor Proaño | 690.704 | 1.217 | 691.923 | 111.466 | 88.434 | 668.891 | 46.1563
2024-07-13 | Escuela 21 de Abril | 443.52 | 8.653 | 452.173 | 65.028 | 51.176 | 438.321 | 46.7662
2024-07-13 | Escuela Sangay | 947.412 | 1.712 | 949.122 | 131.98 | 102.013 | 919.155 | 50.2836
2024-07-13 | Politécnica de Chimborazo | 298.01 | 6.635 | 304.645 | 43.926 | 33.99 | 294.709 | 47.8843
2024-07-14 | Colegio Condorazo | 1455.168 | 13.077 | 1468.244 | 211.007 | 165.41 | 1422.647 | 47.202
2024-07-14 | Colegio Victor Proaño | 699.036 | 1.572 | 700.608 | 108.575 | 85.863 | 677.896 | 45.9093
2024-07-14 | Escuela 21 de Abril | 459.032 | 9.176 | 468.209 | 64.743 | 45.454 | 448.92 | 54.8959
2024-07-14 | Escuela Sangay | 860.841 | 1.89 | 862.731 | 136.528 | 98.286 | 824.489 | 53.523
2024-07-14 | Politécnica de Chimborazo | 314.753 | 6.689 | 321.442 | 43.403 | 32.833 | 310.872 | 48.4654
2024-07-15 | Colegio Condorazo | 1504.498 | 11.534 | 1516.034 | 216.29 | 166.682 | 1466.426 | 50.3329
2024-07-15 | Colegio Victor Proaño | 710.034 | 0.95 | 710.982 | 108.29 | 81.152 | 683.844 | 48.8969
2024-07-15 | Escuela 21 de Abril | 463.105 | 8.154 | 471.26 | 63.012 | 47.581 | 455.829 | 50.699
2024-07-15 | Escuela Sangay | 875.579 | 1.733 | 877.31 | 136.27 | 109.081 | 850.121 | 46.0448
2024-07-15 | Politécnica de Chimborazo | 289.419 | 5.859 | 295.276 | 43.957 | 31.373 | 282.692 | 52.493
2024-07-16 | Colegio Condorazo | 1444.216 | 11.791 | 1456.008 | 212.4 | 162.15 | 1405.758 | 50.8952
2024-07-16 | Colegio Victor Proaño | 691.277 | 1.931 | 693.206 | 109.233 | 87.15 | 671.123 | 45.9125
2024-07-16 | Escuela 21 de Abril | 471.408 | 6.775 | 478.182 | 64.369 | 49.235 | 463.048 | 50.6459
2024-07-16 | Escuela Sangay | 917.205 | 2.147 | 919.352 | 132.572 | 102.22 | 889 | 47.1881
2024-07-16 | Politécnica de Chimborazo | 290.859 | 4.797 | 295.656 | 42.623 | 32.888 | 285.921 | 50.6622
2024-07-17 | Colegio Condorazo | 1369.276 | 11.146 | 1380.422 | 214.257 | 156.71 | 1322.875 | 50.4829
2024-07-17 | Colegio Victor Proaño | 728.54 | 1.113 | 729.655 | 108.547 | 85.946 | 707.054 | 46.3873
2024-07-17 | Escuela 21 de Abril | 438.618 | 8.207 | 446.825 | 64.53 | 47.256 | 429.551 | 50.792
2024-07-17 | Escuela Sangay | 873.794 | 1.367 | 875.16 | 137.703 | 110.117 | 847.574 | 45.8781
2024-07-17 | Politécnica de Chimborazo | 305.273 | 5.928 | 311.201 | 43.157 | 33.26 | 301.304 | 47.838
2024-07-18 | Colegio Condorazo | 1331.979 | 13.788 | 1345.767 | 216.052 | 172.104 | 1301.819 | 46.3206
2024-07-18 | Colegio Victor Proaño | 699.153 | 1.828 | 700.981 | 109.024 | 80.561 | 672.518 | 52.3033
2024-07-18 | Escuela 21 de Abril | 423.746 | 8.852 | 432.594 | 64.876 | 50.878 | 418.596 | 48.4022
2024-07-18 | Escuela Sangay | 925.96 | 1.828 | 927.785 | 131.616 | 104.558 | 900.727 | 45.8712
2024-07-18 | Politécnica de Chimborazo | 306.38 | 5.772 | 312.149 | 43.695 | 32.288 | 300.742 | 52.5598
2024-07-19 | Colegio Condorazo | 1410.071 | 9.388 | 1419.455 | 214.558 | 164.666 | 1369.563 | 47.7375
2024-07-19 | Colegio Victor Proaño | 664.271 | 1.472 | 665.745 | 107.485 | 84.66 | 642.92 | 49.4524
2024-07-19 | Escuela 21 de Abril | 446.355 | 7.26 | 453.613 | 64.295 | 45.686 | 435.004 | 51.8964
2024-07-19 | Escuela Sangay | 896.948 | 1.572 | 898.518 | 136.36 | 106.71 | 868.868 | 49.0533
2024-07-19 | Politécnica de Chimborazo | 295.875 | 6.134 | 302.009 | 42.719 | 32.643 | 291.933 | 49.754
2024-07-20 | Colegio Condorazo | 1464.368 | 11.301 | 1475.67 | 209.161 | 162.294 | 1428.803 | 48.4141
2024-07-20 | Colegio Victor Proaño | 737.224 | 1.222 | 738.444 | 106.393 | 84.039 | 716.09 | 46.4863
2024-07-20 | Escuela 21 de Abril | 449.796 | 8.03 | 457.826 | 65.261 | 50.453 | 443.018 | 49.2455
2024-07-20 | Escuela Sangay | 851.163 | 1.78 | 852.942 | 136.451 | 105.992 | 822.483 | 50.037
2024-07-20 | Politécnica de Chimborazo | 296.043 | 5.485 | 301.532 | 42.805 | 32.782 | 291.509 | 50.6841
2024-07-21 | Colegio Condorazo | 1448.485 | 10.937 | 1459.422 | 214.257 | 166.665 | 1411.83 | 48.7195
2024-07-21 | Colegio Victor Proaño | 684.578 | 1.505 | 686.078 | 106.788 | 75.828 | 655.118 | 54.0641
2024-07-21 | Escuela 21 de Abril | 452.359 | 8.22 | 460.577 | 66.251 | 51.371 | 445.697 | 48.0983
2024-07-21 | Escuela Sangay | 874.799 | 1.507 | 876.309 | 132.767 | 105.309 | 848.851 | 45.9052
2024-07-21 | Politécnica de Chimborazo | 313.557 | 5.845 | 319.401 | 42.692 | 32.51 | 309.219 | 48.1116
2024-07-22 | Colegio Condorazo | 1398.347 | 9.309 | 1407.66 | 209.947 | 162.011 | 1359.724 | 47.521
2024-07-22 | Colegio Victor Proaño | 704.291 | 0.907 | 705.198 | 106.825 | 84.794 | 683.167 | 45.8816
2024-07-22 | Escuela 21 de Abril | 436.077 | 8.243 | 444.32 | 65.464 | 49.83 | 428.686 | 49.3758
2024-07-22 | Escuela Sangay | 835.272 | 1.071 | 836.343 | 135.23 | 105.726 | 806.839 | 49.6218
2024-07-22 | Politécnica de Chimborazo | 303.231 | 7.183 | 310.412 | 42.999 | 29.759 | 297.172 | 55.2192
2024-07-23 | Colegio Condorazo | 1433.616 | 10.23 | 1443.847 | 211.003 | 155.79 | 1388.634 | 49.0091
2024-07-23 | Colegio Victor Proaño | 684.608 | 1.535 | 686.143 | 108.309 | 84.973 | 662.807 | 50.2686
2024-07-23 | Escuela 21 de Abril | 433.317 | 9.316 | 442.633 | 66.216 | 51.087 | 427.504 | 48.9837
2024-07-23 | Escuela Sangay | 868.356 | 1.855 | 870.211 | 136.131 | 106.003 | 840.083 | 50.0569
2024-07-23 | Politécnica de Chimborazo | 298.198 | 5.506 | 303.701 | 43.16 | 32.946 | 293.487 | 50.9542
2024-07-24 | Colegio Condorazo | 1503.205 | 8.141 | 1511.347 | 217.301 | 157.908 | 1451.954 | 50.6534
2024-07-24 | Colegio Victor Proaño | 711.245 | 1.238 | 712.478 | 108.959 | 87.17 | 690.689 | 45.9882
2024-07-24 | Escuela 21 de Abril | 433.421 | 8.524 | 441.946 | 64.304 | 50 | 427.642 | 48.6923
2024-07-24 | Escuela Sangay | 863.361 | 1.839 | 865.2 | 132.771 | 101.755 | 834.184 | 47.6207
2024-07-24 | Politécnica de Chimborazo | 295.122 | 5.611 | 300.731 | 43.036 | 32.491 | 290.186 | 51.278
2024-07-25 | Colegio Condorazo | 1469.721 | 12.764 | 1482.487 | 215.394 | 167.639 | 1434.732 | 48.7709
2024-07-25 | Colegio Victor Proaño | 688.589 | 0.926 | 689.516 | 105.86 | 84.078 | 667.734 | 46.4796
2024-07-25 | Escuela 21 de Abril | 419.211 | 7.433 | 426.642 | 63.937 | 48.481 | 411.186 | 49.0269
2024-07-25 | Escuela Sangay | 881.142 | 1.121 | 882.262 | 138.514 | 110.482 | 854.23 | 46.5109
2024-07-25 | Politécnica de Chimborazo | 300.762 | 4.505 | 305.264 | 43.8 | 32.743 | 294.207 | 52.1048
2024-07-26 | Colegio Condorazo | 1389.008 | 10.673 | 1399.682 | 219.27 | 173.493 | 1353.905 | 46.1048
2024-07-26 | Colegio Victor Proaño | 700.076 | 1.964 | 702.04 | 108.383 | 86.376 | 680.033 | 45.9276
2024-07-26 | Escuela 21 de Abril | 421.067 | 8.873 | 429.94 | 63.402 | 49.215 | 415.753 | 47.3792
2024-07-26 | Escuela Sangay | 899.802 | 1.451 | 901.255 | 133.257 | 102.55 | 870.548 | 50.0413
2024-07-26 | Politécnica de Chimborazo | 291.314 | 5.985 | 297.3 | 43.257 | 33.093 | 287.136 | 48.4318
2024-07-27 | Colegio Condorazo | 1448.661 | 10.96 | 1459.624 | 216.592 | 170.671 | 1413.703 | 46.5061
2024-07-27 | Colegio Victor Proaño | 726.493 | 1.187 | 727.681 | 108.19 | 76.101 | 695.592 | 54.1758
2024-07-27 | Escuela 21 de Abril | 406.122 | 8.603 | 414.725 | 63.779 | 47.843 | 398.789 | 51.4417
2024-07-27 | Escuela Sangay | 859.643 | 2.164 | 861.81 | 134.021 | 106.267 | 834.056 | 45.8906
2024-07-27 | Politécnica de Chimborazo | 294.168 | 4.76 | 298.929 | 43.114 | 33.612 | 289.427 | 47.181
2024-07-28 | Colegio Condorazo | 1446.28 | 7.578 | 1453.861 | 215.982 | 168.425 | 1406.304 | 48.5033
2024-07-28 | Colegio Victor Proaño | 691.764 | 1.367 | 693.13 | 107.398 | 84.647 | 670.379 | 46.1404
2024-07-28 | Escuela 21 de Abril | 451.686 | 7.879 | 459.564 | 65.486 | 48.824 | 442.902 | 52.3164
2024-07-28 | Escuela Sangay | 901.312 | 2.033 | 903.347 | 131.664 | 101.593 | 873.276 | 50.0299
2024-07-28 | Politécnica de Chimborazo | 305.377 | 5.042 | 310.418 | 42.682 | 33.272 | 301.008 | 48.3097
2024-07-29 | Colegio Condorazo | 1465.663 | 8.842 | 1474.505 | 220.259 | 165.093 | 1419.339 | 49.2337
2024-07-29 | Colegio Victor Proaño | 690.603 | 1.218 | 691.822 | 110.205 | 87.442 | 669.059 | 45.9143
2024-07-29 | Escuela 21 de Abril | 438.659 | 8 | 446.66 | 64.441 | 45.935 | 428.154 | 54.075
2024-07-29 | Escuela Sangay | 896.296 | 1.8 | 898.096 | 136.988 | 97.028 | 858.136 | 53.202
2024-07-29 | Politécnica de Chimborazo | 305.176 | 5.85 | 311.026 | 42.975 | 32.994 | 301.045 | 47.8668
2024-07-30 | Colegio Condorazo | 1438.55 | 12.091 | 1450.641 | 213.82 | 156.637 | 1393.458 | 50.3835
2024-07-30 | Colegio Victor Proaño | 669.545 | 0.959 | 670.503 | 108.417 | 85.834 | 647.92 | 46.1557
2024-07-30 | Escuela 21 de Abril | 425.068 | 7.809 | 432.876 | 63.939 | 49.847 | 418.784 | 47.1989
2024-07-30 | Escuela Sangay | 878.011 | 1.297 | 879.308 | 135.231 | 101.818 | 845.895 | 51.7592
2024-07-30 | Politécnica de Chimborazo | 304.827 | 5.268 | 310.093 | 44.298 | 31.791 | 297.586 | 52.2572
2024-07-31 | Colegio Condorazo | 1409.826 | 8.751 | 1418.577 | 215.19 | 170.061 | 1373.448 | 46.3473
2024-07-31 | Colegio Victor Proaño | 673.037 | 1.028 | 674.064 | 108.499 | 86.954 | 652.519 | 45.8843
2024-07-31 | Escuela 21 de Abril | 420.985 | 7.126 | 428.111 | 63.992 | 49.104 | 413.223 | 47.7499
2024-07-31 | Escuela Sangay | 814.827 | 2.143 | 816.971 | 134.76 | 102.855 | 785.066 | 51.0976
2024-07-31 | Politécnica de Chimborazo | 272.589 | 5.435 | 278.024 | 43.456 | 33.198 | 267.766 | 50.8698
2024-08-01 | Colegio Condorazo | 1423.88 | 9.29 | 1433.169 | 214.653 | 164.475 | 1382.991 | 50.1976
2024-08-01 | Colegio Victor Proaño | 704.293 | 0.783 | 705.078 | 108.675 | 85.528 | 681.931 | 47.651
2024-08-01 | Escuela 21 de Abril | 427.352 | 7.848 | 435.198 | 64.935 | 47.705 | 417.968 | 52.4501
2024-08-01 | Escuela Sangay | 868.031 | 1.34 | 869.37 | 136.281 | 108.191 | 841.28 | 46.0025
2024-08-01 | Politécnica de Chimborazo | 284.295 | 5.382 | 289.676 | 43.015 | 33.049 | 279.71 | 49.1844
2024-08-02 | Colegio Condorazo | 1381.423 | 8.285 | 1389.706 | 210.649 | 154.295 | 1333.352 | 52.6845
2024-08-02 | Colegio Victor Proaño | 711.398 | 1.6 | 712.997 | 108.503 | 86.688 | 691.182 | 45.9116
2024-08-02 | Escuela 21 de Abril | 424.374 | 6.464 | 430.838 | 65.305 | 51.443 | 416.976 | 47.0866
2024-08-02 | Escuela Sangay | 861.084 | 1.453 | 862.535 | 134.892 | 107.553 | 835.196 | 45.928
2024-08-02 | Politécnica de Chimborazo | 296.743 | 5.594 | 302.338 | 42.096 | 31.771 | 292.013 | 50.9811
2024-08-03 | Colegio Condorazo | 1467.176 | 12.558 | 1479.732 | 214.9 | 166.771 | 1431.603 | 50.2078
2024-08-03 | Colegio Victor Proaño | 646.717 | 0.929 | 647.647 | 107.711 | 84.701 | 624.637 | 48.5145
2024-08-03 | Escuela 21 de Abril | 425.203 | 6.625 | 431.827 | 65.105 | 50.887 | 417.609 | 47.1547
2024-08-03 | Escuela Sangay | 889.39 | 0.991 | 890.378 | 135.539 | 103.634 | 858.473 | 48.3019
2024-08-03 | Politécnica de Chimborazo | 309.145 | 5.778 | 314.923 | 44.757 | 32.421 | 302.587 | 51.3642
2024-08-04 | Colegio Condorazo | 1450.947 | 7.883 | 1458.83 | 217.891 | 160.68 | 1401.619 | 49.8902
2024-08-04 | Colegio Victor Proaño | 684.771 | 0.69 | 685.466 | 108.007 | 84.373 | 661.832 | 46.5641
2024-08-04 | Escuela 21 de Abril | 419.569 | 7.462 | 427.031 | 64.777 | 50.669 | 412.923 | 47.4202
2024-08-04 | Escuela Sangay | 896.755 | 1.541 | 898.297 | 135.724 | 105.743 | 868.316 | 50.0681
2024-08-04 | Politécnica de Chimborazo | 304.031 | 5.263 | 309.293 | 43.781 | 32.286 | 297.798 | 50.2812
2024-08-05 | Colegio Condorazo | 1376.318 | 9.486 | 1385.805 | 214.389 | 167.944 | 1339.36 | 46.6892
2024-08-05 | Colegio Victor Proaño | 654.473 | 1.475 | 655.945 | 106.032 | 82.131 | 632.044 | 47.4045
2024-08-05 | Escuela 21 de Abril | 428.748 | 6.635 | 435.382 | 65.16 | 49.911 | 420.133 | 50.6322
2024-08-05 | Escuela Sangay | 842.787 | 1.051 | 843.839 | 136.702 | 105.334 | 812.471 | 48.0834
2024-08-05 | Politécnica de Chimborazo | 296.379 | 5.412 | 301.79 | 42.574 | 32.683 | 291.899 | 50.3181
2024-08-06 | Colegio Condorazo | 1409.053 | 8.633 | 1417.684 | 213.944 | 165.538 | 1369.278 | 50.2332
2024-08-06 | Colegio Victor Proaño | 671.645 | 0.968 | 672.611 | 106.999 | 83.412 | 649.024 | 49.1764
2024-08-06 | Escuela 21 de Abril | 439.491 | 7.27 | 446.763 | 64.047 | 49.787 | 432.503 | 46.8655
2024-08-06 | Escuela Sangay | 856.594 | 1.794 | 858.387 | 133.931 | 103.867 | 828.323 | 50.0821
2024-08-06 | Politécnica de Chimborazo | 284.909 | 4.506 | 289.414 | 43.092 | 32.91 | 279.232 | 50.9477
2024-08-07 | Colegio Condorazo | 1387.79 | 12.031 | 1399.819 | 218.01 | 172.635 | 1354.444 | 46.4056
2024-08-07 | Colegio Victor Proaño | 702.145 | 1.099 | 703.245 | 105.869 | 79.453 | 676.829 | 51.4674
2024-08-07 | Escuela 21 de Abril | 432.199 | 6.412 | 438.611 | 66.122 | 50.502 | 422.991 | 50.4486
2024-08-07 | Escuela Sangay | 913.942 | 1.396 | 915.338 | 133.922 | 103.925 | 885.341 | 50.0284
2024-08-07 | Politécnica de Chimborazo | 295.814 | 5.052 | 300.865 | 43.394 | 30.292 | 287.763 | 55.0283
2024-08-08 | Colegio Condorazo | 1371.492 | 8.439 | 1379.933 | 217.68 | 173.07 | 1335.323 | 46.1654
2024-08-08 | Colegio Victor Proaño | 681.814 | 0.787 | 682.603 | 109.722 | 85.966 | 658.847 | 48.6891
2024-08-08 | Escuela 21 de Abril | 446.761 | 7.506 | 454.269 | 64.578 | 50.027 | 439.718 | 47.6182
2024-08-08 | Escuela Sangay | 872.562 | 1.147 | 873.71 | 136.094 | 100.488 | 838.104 | 52.4863
2024-08-08 | Politécnica de Chimborazo | 308.452 | 4.205 | 312.659 | 43.088 | 30.701 | 300.272 | 54.4832
2024-08-09 | Colegio Condorazo | 1364.147 | 10.724 | 1374.871 | 217.177 | 167.39 | 1325.084 | 47.6352
2024-08-09 | Colegio Victor Proaño | 663.405 | 1.152 | 664.551 | 105.469 | 81.756 | 640.838 | 46.7577
2024-08-09 | Escuela 21 de Abril | 437.141 | 6.352 | 443.494 | 64.479 | 47.318 | 426.333 | 53.1485
2024-08-09 | Escuela Sangay | 849.628 | 1.121 | 850.748 | 137.814 | 110.185 | 823.119 | 45.8914
2024-08-09 | Politécnica de Chimborazo | 277.951 | 4.897 | 282.846 | 44.122 | 33.737 | 272.461 | 50.6104
2024-08-10 | Colegio Condorazo | 1406.392 | 6.377 | 1412.771 | 213.876 | 165.232 | 1364.127 | 50.2795
2024-08-10 | Colegio Victor Proaño | 660.851 | 0.994 | 661.843 | 105.29 | 83.657 | 640.21 | 45.8838
2024-08-10 | Escuela 21 de Abril | 434.321 | 5.465 | 439.784 | 64.499 | 46.139 | 421.424 | 52.5303
2024-08-10 | Escuela Sangay | 830.827 | 1.287 | 832.116 | 136.654 | 107.785 | 803.247 | 46.1792
2024-08-10 | Politécnica de Chimborazo | 293.7 | 4.622 | 298.323 | 43.731 | 34.426 | 289.018 | 46.8258
2024-08-11 | Colegio Condorazo | 1411.991 | 8.234 | 1420.225 | 217.815 | 159.572 | 1361.982 | 50.4716
2024-08-11 | Colegio Victor Proaño | 672.551 | 0.873 | 673.425 | 107.705 | 84.144 | 649.864 | 46.5213
2024-08-11 | Escuela 21 de Abril | 413.336 | 7.241 | 420.576 | 64.322 | 48.133 | 404.387 | 51.6783
2024-08-11 | Escuela Sangay | 830.87 | 1.399 | 832.271 | 138.016 | 105.864 | 800.119 | 48.686
2024-08-11 | Politécnica de Chimborazo | 298.112 | 5.138 | 303.252 | 42.838 | 32.639 | 293.053 | 51.1475
2024-08-12 | Colegio Condorazo | 1355.825 | 9.208 | 1365.032 | 215.551 | 165.414 | 1314.895 | 47.9944
2024-08-12 | Colegio Victor Proaño | 676.479 | 0.819 | 677.298 | 107.575 | 83.125 | 652.848 | 47.9251
2024-08-12 | Escuela 21 de Abril | 416.38 | 6.698 | 423.077 | 65.614 | 51.613 | 409.076 | 47.2049
2024-08-12 | Escuela Sangay | 852.837 | 1.899 | 854.737 | 136.176 | 107.543 | 826.104 | 46.4581
2024-08-12 | Politécnica de Chimborazo | 293.065 | 4.387 | 297.45 | 43.551 | 33.981 | 287.88 | 47.4893
2024-08-13 | Colegio Condorazo | 1417.832 | 7.666 | 1425.494 | 214.586 | 165.391 | 1376.299 | 50.117
2024-08-13 | Colegio Victor Proaño | 689.807 | 0.959 | 690.766 | 108.59 | 86.042 | 668.218 | 45.9255
2024-08-13 | Escuela 21 de Abril | 410.953 | 5.547 | 416.503 | 65.084 | 50.03 | 401.449 | 50.8146
2024-08-13 | Escuela Sangay | 862.932 | 1.097 | 864.028 | 134.212 | 106.921 | 836.737 | 45.8541
2024-08-13 | Politécnica de Chimborazo | 308.425 | 3.81 | 312.232 | 43.451 | 33.681 | 302.462 | 47.9693
2024-08-14 | Colegio Condorazo | 1378.242 | 8.663 | 1386.906 | 219.135 | 173.02 | 1340.791 | 46.9095
2024-08-14 | Colegio Victor Proaño | 656.739 | 0.876 | 657.614 | 108.204 | 86.042 | 635.452 | 45.8738
2024-08-14 | Escuela 21 de Abril | 434.404 | 7.282 | 441.683 | 63.632 | 46.353 | 424.404 | 50.572
2024-08-14 | Escuela Sangay | 801.41 | 1.216 | 802.625 | 135.952 | 108.199 | 774.872 | 45.8454
2024-08-14 | Politécnica de Chimborazo | 290.267 | 4.175 | 294.442 | 43.772 | 33.847 | 284.517 | 50.4612
2024-08-15 | Colegio Condorazo | 1307.913 | 8.862 | 1316.775 | 223.464 | 176.013 | 1269.324 | 50.1933
2024-08-15 | Colegio Victor Proaño | 654.304 | 0.597 | 654.902 | 108.125 | 83.604 | 630.381 | 50.0329
2024-08-15 | Escuela 21 de Abril | 441.495 | 4.945 | 446.441 | 64.279 | 49.418 | 431.58 | 50.6182
2024-08-15 | Escuela Sangay | 822.876 | 1.235 | 824.108 | 136.003 | 101.705 | 789.81 | 50.493
2024-08-15 | Politécnica de Chimborazo | 286.791 | 4.253 | 291.044 | 42.892 | 31.26 | 279.412 | 51.308
2024-08-16 | Colegio Condorazo | 1432.482 | 6.417 | 1438.899 | 210.548 | 149.96 | 1378.311 | 54.2768
2024-08-16 | Colegio Victor Proaño | 659.927 | 1.604 | 661.531 | 106.704 | 83.11 | 637.937 | 50.0191
2024-08-16 | Escuela 21 de Abril | 391.21 | 6.286 | 397.495 | 65.229 | 51.317 | 383.583 | 47.3014
2024-08-16 | Escuela Sangay | 927.349 | 0.991 | 928.339 | 135.944 | 108.22 | 900.615 | 47.2833
2024-08-16 | Politécnica de Chimborazo | 292.539 | 3.711 | 296.253 | 42.189 | 32.199 | 286.263 | 50.7093
2024-08-17 | Colegio Condorazo | 1389.888 | 8.748 | 1398.633 | 214.075 | 169.516 | 1354.074 | 46.4108
2024-08-17 | Colegio Victor Proaño | 661.336 | 0.776 | 662.114 | 106.787 | 83.223 | 638.55 | 47.3534
2024-08-17 | Escuela 21 de Abril | 429.986 | 6.648 | 436.632 | 65.616 | 49.78 | 420.796 | 50.5428
2024-08-17 | Escuela Sangay | 831.773 | 0.845 | 832.615 | 137.05 | 106.897 | 802.462 | 50.025
2024-08-17 | Politécnica de Chimborazo | 281.886 | 4.63 | 286.517 | 43.306 | 33.645 | 276.856 | 46.972
2024-08-18 | Colegio Condorazo | 1309.907 | 11.854 | 1321.76 | 217.531 | 172.684 | 1276.913 | 46.276
2024-08-18 | Colegio Victor Proaño | 634.01 | 0.871 | 634.88 | 105.947 | 82.553 | 611.486 | 46.639
2024-08-18 | Escuela 21 de Abril | 437.895 | 5.053 | 442.95 | 64.503 | 50.321 | 428.768 | 47.0849
2024-08-18 | Escuela Sangay | 874.702 | 1.395 | 876.098 | 135.796 | 108.683 | 848.985 | 45.9774
2024-08-18 | Politécnica de Chimborazo | 284.86 | 4.329 | 289.19 | 41.933 | 32.044 | 279.301 | 50.8165
2024-08-19 | Colegio Condorazo | 1454.865 | 8.035 | 1462.899 | 210.631 | 158.931 | 1411.199 | 51.3704
2024-08-19 | Colegio Victor Proaño | 654.37 | 1.327 | 655.7 | 105.845 | 77.664 | 627.519 | 52.5711
2024-08-19 | Escuela 21 de Abril | 412.441 | 5.495 | 417.939 | 65.329 | 49.782 | 402.392 | 49.7587
2024-08-19 | Escuela Sangay | 862.68 | 1.241 | 863.92 | 135.808 | 105.607 | 833.719 | 49.4609
2024-08-19 | Politécnica de Chimborazo | 295.231 | 5.128 | 300.363 | 43.513 | 32.853 | 289.703 | 51.5836
2024-08-20 | Colegio Condorazo | 1403.421 | 8.308 | 1411.729 | 212.559 | 164.246 | 1363.416 | 50.1639
2024-08-20 | Colegio Victor Proaño | 667.062 | 1.023 | 668.086 | 106.336 | 82.349 | 644.099 | 50.03
2024-08-20 | Escuela 21 de Abril | 412.235 | 5.725 | 417.958 | 64.032 | 48.904 | 402.83 | 48.2388
2024-08-20 | Escuela Sangay | 803.296 | 0.992 | 804.289 | 138.285 | 106.106 | 772.11 | 47.8654
2024-08-20 | Politécnica de Chimborazo | 286.617 | 4.214 | 290.831 | 42.957 | 33.56 | 281.434 | 47.1765
2024-08-21 | Colegio Condorazo | 1393.246 | 6.48 | 1399.725 | 213.976 | 166.907 | 1352.656 | 49.7469
2024-08-21 | Colegio Victor Proaño | 676.261 | 1.044 | 677.305 | 108.336 | 84.202 | 653.171 | 50.0124
2024-08-21 | Escuela 21 de Abril | 434.823 | 6.637 | 441.459 | 63.52 | 45.009 | 422.948 | 54.1734
2024-08-21 | Escuela Sangay | 779.9 | 0.751 | 780.651 | 135.193 | 105.372 | 750.83 | 50.0181
2024-08-21 | Politécnica de Chimborazo | 287.002 | 3.775 | 290.776 | 43.296 | 34.015 | 281.495 | 47.0994
2024-08-22 | Colegio Condorazo | 1466.614 | 6.905 | 1473.522 | 219.355 | 166.885 | 1421.052 | 48.7253
2024-08-22 | Colegio Victor Proaño | 634.446 | 0.72 | 635.167 | 107.942 | 83.924 | 611.149 | 50.0089
2024-08-22 | Escuela 21 de Abril | 430.007 | 5.193 | 435.198 | 65.073 | 50.484 | 420.609 | 49.4869
2024-08-22 | Escuela Sangay | 847.949 | 0.737 | 848.686 | 137.646 | 106.411 | 817.451 | 47.6937
2024-08-22 | Politécnica de Chimborazo | 277.004 | 3.345 | 280.35 | 43.425 | 33.551 | 270.476 | 50.4737
2024-08-23 | Colegio Condorazo | 1367.226 | 7.433 | 1374.659 | 214.543 | 154.648 | 1314.764 | 53.6578
2024-08-23 | Colegio Victor Proaño | 661.102 | 0.507 | 661.61 | 107.41 | 82.354 | 636.554 | 50.6933
2024-08-23 | Escuela 21 de Abril | 421.047 | 5.651 | 426.7 | 65.387 | 50.482 | 411.795 | 50.6306
2024-08-23 | Escuela Sangay | 810.516 | 0.909 | 811.424 | 132.63 | 102.852 | 781.646 | 50.0057
2024-08-23 | Politécnica de Chimborazo | 278.377 | 3.361 | 281.736 | 42.766 | 31.453 | 270.423 | 52.8847
2024-08-24 | Colegio Condorazo | 1377.053 | 6.784 | 1383.837 | 219 | 159.487 | 1324.324 | 53.553
2024-08-24 | Colegio Victor Proaño | 656.235 | 0.459 | 656.693 | 107.803 | 84.312 | 633.202 | 50.0167
2024-08-24 | Escuela 21 de Abril | 407.901 | 6.046 | 413.947 | 65.023 | 50.284 | 399.208 | 50.5125
2024-08-24 | Escuela Sangay | 801.47 | 1.233 | 802.706 | 137.048 | 104.895 | 770.553 | 50.9168
2024-08-24 | Politécnica de Chimborazo | 272.054 | 3.718 | 275.771 | 43.86 | 33.649 | 265.56 | 51.0543
2024-08-25 | Colegio Condorazo | 1340.89 | 6.107 | 1346.999 | 215.687 | 170.524 | 1301.836 | 46.2429
2024-08-25 | Colegio Victor Proaño | 644.769 | 0.762 | 645.53 | 109.392 | 84.664 | 620.802 | 47.3011
2024-08-25 | Escuela 21 de Abril | 423.24 | 6.36 | 429.599 | 64.213 | 49.842 | 415.228 | 47.239
2024-08-25 | Escuela Sangay | 837.271 | 0.68 | 837.949 | 131.975 | 102.309 | 808.283 | 48.4963
2024-08-25 | Politécnica de Chimborazo | 259.834 | 3.766 | 263.601 | 43.667 | 33.365 | 253.299 | 47.8611
2024-08-26 | Colegio Condorazo | 1276.823 | 8.553 | 1285.374 | 218.111 | 171.126 | 1238.389 | 48.759
2024-08-26 | Colegio Victor Proaño | 680.993 | 0.781 | 681.775 | 107.764 | 83.659 | 657.67 | 47.4196
2024-08-26 | Escuela 21 de Abril | 410.806 | 4.75 | 415.557 | 64.506 | 46.606 | 397.657 | 53.3716
2024-08-26 | Escuela Sangay | 822.265 | 1.142 | 823.407 | 133.093 | 104.499 | 794.813 | 46.4236
2024-08-26 | Politécnica de Chimborazo | 275.433 | 3.723 | 279.153 | 44.165 | 33.3 | 268.288 | 49.2678
2024-08-27 | Colegio Condorazo | 1314.979 | 8.012 | 1322.988 | 214.677 | 162.783 | 1271.094 | 48.8008
2024-08-27 | Colegio Victor Proaño | 623.233 | 0.774 | 624.004 | 106.768 | 77.294 | 594.53 | 53.1217
2024-08-27 | Escuela 21 de Abril | 416.797 | 5.089 | 421.887 | 64.704 | 50.799 | 407.982 | 46.4966
2024-08-27 | Escuela Sangay | 891.131 | 0.655 | 891.787 | 135.741 | 100.799 | 856.845 | 49.9757
2024-08-27 | Politécnica de Chimborazo | 271.711 | 3.375 | 275.087 | 43.449 | 34.272 | 265.91 | 47.1258
2024-08-28 | Colegio Condorazo | 1270.002 | 5.893 | 1275.895 | 218.682 | 164.411 | 1221.624 | 49.1526
2024-08-28 | Colegio Victor Proaño | 576.785 | 0.516 | 577.3 | 110.09 | 87.37 | 554.58 | 46.3209
2024-08-28 | Escuela 21 de Abril | 407.45 | 4.976 | 412.426 | 64.826 | 50.661 | 398.261 | 47.3932
2024-08-28 | Escuela Sangay | 745.342 | 0.983 | 746.324 | 134.548 | 102.578 | 714.354 | 47.2992
2024-08-28 | Politécnica de Chimborazo | 272.717 | 3.58 | 276.298 | 43.64 | 33.436 | 266.094 | 50.6794
2024-08-29 | Colegio Condorazo | 1326.832 | 6.07 | 1332.906 | 219.252 | 173.085 | 1286.739 | 46.656
2024-08-29 | Colegio Victor Proaño | 630.434 | 0.395 | 630.829 | 107.381 | 83.563 | 607.011 | 47.282
2024-08-29 | Escuela 21 de Abril | 388.354 | 4.833 | 393.187 | 63.219 | 49.282 | 379.25 | 46.8281
2024-08-29 | Escuela Sangay | 834.1 | 1.276 | 835.373 | 135.638 | 101.49 | 801.225 | 48.7084
2024-08-29 | Politécnica de Chimborazo | 268.493 | 3.297 | 271.788 | 42.955 | 33.024 | 261.857 | 47.7866
2024-08-30 | Colegio Condorazo | 1322.289 | 6.495 | 1328.78 | 216.945 | 169.73 | 1281.565 | 50.0938
2024-08-30 | Colegio Victor Proaño | 646.33 | 1.012 | 647.342 | 105.987 | 84.386 | 625.741 | 45.8391
2024-08-30 | Escuela 21 de Abril | 386.478 | 5.128 | 391.606 | 65.62 | 50.798 | 376.784 | 50.4791
2024-08-30 | Escuela Sangay | 749.517 | 0.993 | 750.508 | 137.052 | 107.514 | 720.97 | 50.0174
2024-08-30 | Politécnica de Chimborazo | 268.515 | 3.462 | 271.977 | 42.946 | 33.716 | 262.747 | 46.8799
2024-08-31 | Colegio Condorazo | 1297.142 | 6.354 | 1303.499 | 220.344 | 175.962 | 1259.117 | 46.2934
2024-08-31 | Colegio Victor Proaño | 630.13 | 0.743 | 630.875 | 106.269 | 84.341 | 608.947 | 45.9259
2024-08-31 | Escuela 21 de Abril | 368.81 | 5.395 | 374.202 | 65.864 | 52.016 | 360.354 | 46.6319
2024-08-31 | Escuela Sangay | 817.229 | 0.77 | 818 | 135.864 | 105.987 | 788.123 | 50.0272
2024-08-31 | Politécnica de Chimborazo | 283.23 | 3.21 | 286.439 | 43.424 | 32.976 | 275.991 | 49.876
2024-09-01 | Colegio Condorazo | 1321.621 | 4.902 | 1326.52 | 220.505 | 172.488 | 1278.503 | 47.454
2024-09-01 | Colegio Victor Proaño | 625.618 | 0.954 | 626.574 | 120.035 | 82.755 | 589.294 | 46.9133
2024-09-01 | Escuela 21 de Abril | 397.369 | 5.221 | 402.586 | 64.409 | 49.189 | 387.366 | 50.4865
2024-09-01 | Escuela Sangay | 834.479 | 0.664 | 835.144 | 135.315 | 108.063 | 807.892 | 45.9435
2024-09-01 | Politécnica de Chimborazo | 264.197 | 3.939 | 268.137 | 42.888 | 33.173 | 258.422 | 48.7429
2024-09-02 | Colegio Condorazo | 1341.476 | 7.882 | 1349.36 | 766.35 | 196.616 | 779.626 | 51.6565
2024-09-02 | Colegio Victor Proaño | 683.776 | 0.622 | 684.398 | 372.258 | 98.713 | 410.853 | 44.1276
2024-09-02 | Escuela 21 de Abril | 399.642 | 4.264 | 403.906 | 234.048 | 56.944 | 226.802 | 49.3263
2024-09-02 | Escuela Sangay | 779.947 | 0.788 | 780.733 | 443.814 | 114.72 | 451.639 | 48.9977
2024-09-02 | Politécnica de Chimborazo | 270.895 | 3.077 | 273.973 | 142.461 | 36.628 | 168.14 | 45.9602
2024-09-03 | Colegio Condorazo | 1295.265 | 5.901 | 1301.166 | 748.77 | 180.554 | 732.95 | 45.974
2024-09-03 | Colegio Victor Proaño | 624.36 | 1.015 | 625.375 | 347.422 | 97.234 | 375.187 | 44.4377
2024-09-03 | Escuela 21 de Abril | 408.789 | 5 | 413.787 | 219.099 | 54.195 | 248.883 | 46.1464
2024-09-03 | Escuela Sangay | 813.359 | 0.998 | 814.357 | 444.268 | 117.964 | 488.053 | 49.5908
2024-09-03 | Politécnica de Chimborazo | 254.752 | 3.899 | 258.65 | 147.773 | 35.657 | 146.534 | 49.617
2024-09-04 | Colegio Condorazo | 1236.989 | 5.673 | 1242.663 | 747.21 | 179.47 | 674.923 | 48.5034
2024-09-04 | Colegio Victor Proaño | 639.981 | 0.659 | 640.641 | 348.931 | 89.06 | 380.77 | 46.6361
2024-09-04 | Escuela 21 de Abril | 383.418 | 4.206 | 387.626 | 218.254 | 59.636 | 229.008 | 46.0633
2024-09-04 | Escuela Sangay | 770.257 | 0.804 | 771.061 | 456.449 | 115.13 | 429.742 | 46.5418
2024-09-04 | Politécnica de Chimborazo | 260.912 | 3.672 | 264.582 | 139.046 | 35.585 | 161.121 | 50.1594
2024-09-05 | Colegio Condorazo | 1236.222 | 7.205 | 1243.425 | 747.191 | 175.956 | 672.19 | 49.5167
2024-09-05 | Colegio Victor Proaño | 586.674 | 0.46 | 587.134 | 350.94 | 86.488 | 322.682 | 46.5613
2024-09-05 | Escuela 21 de Abril | 385.705 | 4.57 | 390.275 | 223.209 | 56.909 | 223.975 | 45.5166
2024-09-05 | Escuela Sangay | 852.855 | 0.914 | 853.768 | 455.353 | 117.551 | 515.966 | 46.4572
2024-09-05 | Politécnica de Chimborazo | 284.767 | 3.203 | 287.971 | 153.459 | 37.779 | 172.291 | 48.4696
2024-09-06 | Colegio Condorazo | 1274.881 | 7.927 | 1282.81 | 753.806 | 188.202 | 717.206 | 44.9934
2024-09-06 | Colegio Victor Proaño | 629.779 | 0.736 | 630.518 | 353.346 | 102.065 | 379.237 | 43.9099
2024-09-06 | Escuela 21 de Abril | 402.652 | 5.253 | 407.905 | 219.007 | 54.994 | 243.892 | 47.5768
2024-09-06 | Escuela Sangay | 842.029 | 0.65 | 842.681 | 444.904 | 111.333 | 509.11 | 48.9839
2024-09-06 | Politécnica de Chimborazo | 257.717 | 3.18 | 260.896 | 144.213 | 37.509 | 154.192 | 49.0139
2024-09-07 | Colegio Condorazo | 1291.138 | 6.189 | 1297.326 | 218.331 | 166.567 | 1245.562 | 48.3351
2024-09-07 | Colegio Victor Proaño | 631.592 | 0.582 | 632.174 | 107.803 | 81.078 | 605.449 | 49.0557
2024-09-07 | Escuela 21 de Abril | 398.11 | 4.047 | 402.16 | 65.041 | 48.018 | 385.137 | 52.7375
2024-09-07 | Escuela Sangay | 796.012 | 0.563 | 796.577 | 134.652 | 106.837 | 768.762 | 46.4344
2024-09-07 | Politécnica de Chimborazo | 280.42 | 3.312 | 283.73 | 43.012 | 32.13 | 272.848 | 51.9449
2024-09-08 | Colegio Condorazo | 1164.98 | 5.278 | 1170.254 | 211.91 | 166.552 | 1124.896 | 47.9391
2024-09-08 | Colegio Victor Proaño | 597.312 | 0.677 | 597.987 | 113.062 | 84.802 | 569.727 | 46.0851
2024-09-08 | Escuela 21 de Abril | 366.156 | 3.962 | 370.119 | 64.489 | 46.133 | 351.763 | 53.5511
2024-09-08 | Escuela Sangay | 784.247 | 1.004 | 785.251 | 141.22 | 105.103 | 749.134 | 45.8909
2024-09-08 | Politécnica de Chimborazo | 261.367 | 3.296 | 264.662 | 42.526 | 33.258 | 255.394 | 46.8185
2024-09-09 | Colegio Condorazo | 1178.471 | 6.035 | 1184.505 | 755.107 | 197.507 | 626.905 | 44.8214
2024-09-09 | Colegio Victor Proaño | 621.808 | 0.515 | 622.325 | 356.542 | 108.043 | 373.826 | 43.4932
2024-09-09 | Escuela 21 de Abril | 392.145 | 3.594 | 395.739 | 221.79 | 58.358 | 232.307 | 49.7846
2024-09-09 | Escuela Sangay | 778.062 | 0.581 | 778.639 | 424.088 | 111.137 | 465.688 | 48.3539
2024-09-09 | Politécnica de Chimborazo | 265.161 | 2.935 | 268.098 | 146.866 | 37.154 | 158.386 | 50.2725
2024-09-10 | Colegio Condorazo | 1295.437 | 5.09 | 1300.527 | 732.654 | 198.896 | 766.769 | 44.5556
2024-09-10 | Colegio Victor Proaño | 650.536 | 0.573 | 651.11 | 363.977 | 99.114 | 386.247 | 44.3936
2024-09-10 | Escuela 21 de Abril | 403.073 | 5.065 | 408.139 | 226.898 | 56.69 | 237.931 | 49.8293
2024-09-10 | Escuela Sangay | 795.782 | 0.766 | 796.547 | 450.734 | 116.926 | 462.739 | 44.4247
2024-09-10 | Politécnica de Chimborazo | 259.871 | 2.168 | 262.037 | 149.445 | 34.948 | 147.54 | 51.5739
2024-09-11 | Colegio Condorazo | 1269.184 | 5.144 | 1274.329 | 711.225 | 175.374 | 738.478 | 47.4725
2024-09-11 | Colegio Victor Proaño | 593.033 | 0.787 | 593.82 | 362.345 | 96.157 | 327.632 | 43.7592
2024-09-11 | Escuela 21 de Abril | 382.193 | 5.199 | 387.394 | 223.28 | 58.995 | 223.109 | 45.2911
2024-09-11 | Escuela Sangay | 775.018 | 0.831 | 775.849 | 447.802 | 109.92 | 437.967 | 45.1779
2024-09-11 | Politécnica de Chimborazo | 266.241 | 3.368 | 269.609 | 145.925 | 35.608 | 159.292 | 48.0586
2024-09-12 | Colegio Condorazo | 1297.36 | 7.005 | 1304.365 | 710.717 | 176.842 | 770.49 | 46.3314
2024-09-12 | Colegio Victor Proaño | 622.479 | 0.548 | 623.029 | 355.663 | 94.505 | 361.871 | 44.8126
2024-09-12 | Escuela 21 de Abril | 369.619 | 3.782 | 373.4 | 214.082 | 55.888 | 215.206 | 45.0796
2024-09-12 | Escuela Sangay | 789.133 | 0.596 | 789.728 | 454.028 | 111.688 | 447.388 | 51.8378
2024-09-12 | Politécnica de Chimborazo | 254.787 | 2.936 | 257.727 | 153 | 38.146 | 142.873 | 49.6032
2024-09-13 | Colegio Condorazo | 1233.321 | 5.441 | 1238.758 | 745.349 | 198.36 | 691.769 | 50.2402
2024-09-13 | Colegio Victor Proaño | 603.721 | 0.628 | 604.349 | 346.875 | 86.596 | 344.07 | 48.8232
2024-09-13 | Escuela 21 de Abril | 384.319 | 3.646 | 387.969 | 213.07 | 57.695 | 232.594 | 46.0869
2024-09-13 | Escuela Sangay | 792.827 | 0.286 | 793.113 | 475.79 | 125.598 | 442.921 | 49.8117
2024-09-13 | Politécnica de Chimborazo | 261.444 | 3.12 | 264.562 | 147.855 | 38.347 | 155.054 | 45.7032
2024-09-14 | Colegio Condorazo | 1255.726 | 4.015 | 1259.743 | 229.046 | 172.541 | 1203.238 | 45.9491
2024-09-14 | Colegio Victor Proaño | 609.596 | 0.271 | 609.867 | 109.788 | 83.901 | 583.98 | 51.0954
2024-09-14 | Escuela 21 de Abril | 383.084 | 4.064 | 387.147 | 63.139 | 49.548 | 373.556 | 46.3877
2024-09-14 | Escuela Sangay | 780.157 | 0.703 | 780.862 | 133.487 | 105.339 | 752.714 | 46.6362
2024-09-14 | Politécnica de Chimborazo | 273.915 | 3.09 | 277.004 | 44.401 | 35.285 | 267.888 | 46.5754
2024-09-15 | Colegio Condorazo | 1218.323 | 4.693 | 1223.015 | 218.787 | 167.427 | 1171.655 | 50.7547
2024-09-15 | Colegio Victor Proaño | 607.515 | 0.569 | 608.082 | 109.412 | 87.797 | 586.467 | 45.8533
2024-09-15 | Escuela 21 de Abril | 381.573 | 4.266 | 385.841 | 73.387 | 50.505 | 362.959 | 50.3495
2024-09-15 | Escuela Sangay | 722.396 | 0.479 | 722.874 | 132.194 | 101.597 | 692.277 | 50.0031
2024-09-15 | Politécnica de Chimborazo | 254.103 | 2.414 | 256.516 | 44.804 | 32.781 | 244.493 | 50.9189
2024-09-16 | Colegio Condorazo | 1232.166 | 5.153 | 1237.319 | 742.913 | 183.981 | 678.387 | 46.4081
2024-09-16 | Colegio Victor Proaño | 591.371 | 0.454 | 591.825 | 374.346 | 100.477 | 317.956 | 44.5139
2024-09-16 | Escuela 21 de Abril | 388.047 | 4.607 | 392.652 | 227.426 | 57.104 | 222.33 | 49.3012
2024-09-16 | Escuela Sangay | 781.375 | 0.554 | 781.928 | 452.965 | 112.425 | 441.388 | 46.3635
2024-09-16 | Politécnica de Chimborazo | 266.343 | 2.252 | 268.596 | 151.478 | 38.255 | 155.373 | 49.3949
2024-09-17 | Colegio Condorazo | 1187.175 | 4.787 | 1191.964 | 711.579 | 193.473 | 673.858 | 49.7392
2024-09-17 | Colegio Victor Proaño | 594.728 | 0.535 | 595.264 | 358.301 | 102.531 | 339.494 | 44.7756
2024-09-17 | Escuela 21 de Abril | 383.25 | 2.478 | 385.731 | 218.465 | 59.944 | 227.21 | 46.0835
2024-09-17 | Escuela Sangay | 777.494 | 0.667 | 778.159 | 444.883 | 117.545 | 450.821 | 46.2904
2024-09-17 | Politécnica de Chimborazo | 271.652 | 2.2 | 273.855 | 142.328 | 36.329 | 167.856 | 49.3788
2024-09-18 | Colegio Condorazo | 1287.816 | 6.292 | 1294.109 | 705.631 | 166.837 | 755.315 | 47.095
2024-09-18 | Colegio Victor Proaño | 597.966 | 0.43 | 598.397 | 379.958 | 100.244 | 318.683 | 48.1133
2024-09-18 | Escuela 21 de Abril | 358.827 | 3.649 | 362.476 | 211.085 | 55.157 | 206.548 | 45.2937
2024-09-18 | Escuela Sangay | 705.216 | 0.931 | 706.146 | 449.361 | 114.235 | 371.02 | 45.617
2024-09-18 | Politécnica de Chimborazo | 258.565 | 2.661 | 261.225 | 150.709 | 41.173 | 151.689 | 44.536
2024-09-19 | Colegio Condorazo | 1248.455 | 5.142 | 1253.597 | 733.791 | 192.134 | 711.94 | 47.3231
2024-09-19 | Colegio Victor Proaño | 577.177 | 0.347 | 577.526 | 368.901 | 93.855 | 302.48 | 44.9766
2024-09-19 | Escuela 21 de Abril | 372.554 | 2.603 | 375.158 | 221.476 | 63.219 | 216.901 | 45.6829
2024-09-19 | Escuela Sangay | 761.385 | 0.413 | 761.797 | 467.332 | 136.632 | 431.097 | 44.2652
2024-09-19 | Politécnica de Chimborazo | 251.671 | 2.341 | 254.012 | 154.841 | 39.381 | 138.552 | 51.432
2024-09-20 | Colegio Condorazo | 1268.379 | 5.369 | 1273.75 | 704.577 | 172.801 | 741.974 | 49.5342
2024-09-20 | Colegio Victor Proaño | 591.254 | 0.603 | 591.858 | 368.136 | 103.49 | 327.212 | 49.0426
2024-09-20 | Escuela 21 de Abril | 378.512 | 3.66 | 382.17 | 224.215 | 61.645 | 219.6 | 45.2062
2024-09-20 | Escuela Sangay | 749.745 | 0.343 | 750.088 | 455.113 | 115.307 | 410.282 | 45.316
2024-09-20 | Politécnica de Chimborazo | 278.53 | 2.65 | 281.181 | 147.587 | 35.977 | 169.571 | 49.9488
2024-09-21 | Colegio Condorazo | 1175.747 | 4.675 | 1180.419 | 214.727 | 165.779 | 1131.471 | 47.5801
2024-09-21 | Colegio Victor Proaño | 592.127 | 0.213 | 592.341 | 117.939 | 88.214 | 562.616 | 46.0609
2024-09-21 | Escuela 21 de Abril | 397.022 | 4.179 | 401.197 | 66.278 | 52.167 | 387.086 | 46.4022
2024-09-21 | Escuela Sangay | 761.911 | 0.197 | 762.106 | 133.633 | 104.249 | 732.722 | 50
2024-09-21 | Politécnica de Chimborazo | 274.992 | 1.594 | 276.587 | 42.902 | 32.93 | 266.615 | 50.2637
2024-09-22 | Colegio Condorazo | 1261.983 | 3.451 | 1265.434 | 215.523 | 154.902 | 1204.813 | 50.2502
2024-09-22 | Colegio Victor Proaño | 606.541 | 0.312 | 606.853 | 104.701 | 82.166 | 584.318 | 47.9934
2024-09-22 | Escuela 21 de Abril | 382.433 | 3.299 | 385.733 | 67.551 | 50.192 | 368.374 | 46.4607
2024-09-22 | Escuela Sangay | 759.12 | 0.294 | 759.414 | 142.627 | 100.355 | 717.142 | 51.8748
2024-09-22 | Politécnica de Chimborazo | 250.923 | 2.516 | 253.44 | 43.409 | 31.715 | 241.746 | 52.6444
2024-09-23 | Colegio Condorazo | 1264.044 | 4.235 | 1268.281 | 731.744 | 200.561 | 737.098 | 49.0531
2024-09-23 | Colegio Victor Proaño | 577.764 | 0.327 | 578.092 | 346.242 | 95.631 | 327.481 | 49.143
2024-09-23 | Escuela 21 de Abril | 369.472 | 3.22 | 372.69 | 220.166 | 56.924 | 209.448 | 45.4639
2024-09-23 | Escuela Sangay | 791.106 | 0.493 | 791.599 | 460.151 | 128.211 | 459.659 | 45.3659
2024-09-23 | Politécnica de Chimborazo | 259.933 | 2.04 | 261.975 | 141.716 | 36.159 | 156.418 | 45.4727
2024-09-24 | Colegio Condorazo | 1202.661 | 5.28 | 1207.942 | 706.067 | 195.781 | 697.656 | 45.8752
2024-09-24 | Colegio Victor Proaño | 609.074 | 0.438 | 609.512 | 358.729 | 96.85 | 347.633 | 47.7643
2024-09-24 | Escuela 21 de Abril | 381.709 | 3.011 | 384.719 | 218.01 | 55.848 | 222.557 | 49.9112
2024-09-24 | Escuela Sangay | 670.693 | 0.418 | 671.111 | 449.815 | 123.963 | 345.259 | 44.214
2024-09-24 | Politécnica de Chimborazo | 258.969 | 2.101 | 261.068 | 150.495 | 37.969 | 148.542 | 47.9423
2024-09-25 | Colegio Condorazo | 1111.25 | 4.056 | 1115.305 | 747.542 | 234.024 | 601.787 | 43.4374
2024-09-25 | Colegio Victor Proaño | 589.694 | 0.552 | 590.248 | 376.168 | 90.709 | 304.789 | 46.7324
2024-09-25 | Escuela 21 de Abril | 355.932 | 2.877 | 358.811 | 213.797 | 52.668 | 197.682 | 52.658
2024-09-25 | Escuela Sangay | 780.388 | 0.205 | 780.592 | 456.212 | 131.671 | 456.051 | 47.6979
2024-09-25 | Politécnica de Chimborazo | 243.848 | 2.104 | 245.948 | 139.999 | 36.205 | 142.154 | 49.9242
2024-09-26 | Colegio Condorazo | 1230.767 | 3.975 | 1234.742 | 710.539 | 185.378 | 709.581 | 45.7466
2024-09-26 | Colegio Victor Proaño | 594.258 | 0.277 | 594.538 | 369.867 | 92.697 | 317.368 | 48.9452
2024-09-26 | Escuela 21 de Abril | 373.332 | 3.144 | 376.471 | 223.546 | 56.243 | 209.168 | 45.3599
2024-09-26 | Escuela Sangay | 756.016 | 0.715 | 756.729 | 447.16 | 111.815 | 421.384 | 46.4631
2024-09-26 | Politécnica de Chimborazo | 237.595 | 2.107 | 239.705 | 146.043 | 41.013 | 134.675 | 44.4999
2024-09-27 | Colegio Condorazo | 1179.592 | 3.176 | 1182.768 | 713.855 | 188.534 | 657.447 | 47.6781
2024-09-27 | Colegio Victor Proaño | 590.517 | 0.803 | 591.322 | 347.087 | 84.506 | 328.741 | 48.5815
2024-09-27 | Escuela 21 de Abril | 352.294 | 2.754 | 355.047 | 224.503 | 57.805 | 188.349 | 48.482
2024-09-27 | Escuela Sangay | 700.664 | 0.409 | 701.074 | 478.247 | 128.237 | 351.064 | 44.2564
2024-09-27 | Politécnica de Chimborazo | 233.59 | 2.433 | 236.022 | 143.704 | 41.884 | 134.202 | 43.9581
2024-09-28 | Colegio Condorazo | 1157.917 | 3.996 | 1161.913 | 217.755 | 172.864 | 1117.022 | 46.0356
2024-09-28 | Colegio Victor Proaño | 612.932 | 0.325 | 613.257 | 109.02 | 86.27 | 590.507 | 45.9685
2024-09-28 | Escuela 21 de Abril | 358.354 | 3.843 | 362.198 | 69.244 | 49.399 | 342.353 | 51.358
2024-09-28 | Escuela Sangay | 773.194 | 0.377 | 773.57 | 135.372 | 105.355 | 743.553 | 50.0039
2024-09-28 | Politécnica de Chimborazo | 252.48 | 2.523 | 255.001 | 45.275 | 31.922 | 241.648 | 49.8675
2024-09-29 | Colegio Condorazo | 1187.071 | 2.416 | 1189.486 | 219.388 | 170.972 | 1141.07 | 46.6854
2024-09-29 | Colegio Victor Proaño | 595.583 | 0.245 | 595.83 | 113.585 | 82.993 | 565.238 | 50.0024
2024-09-29 | Escuela 21 de Abril | 349.534 | 2.065 | 351.6 | 63.067 | 47.609 | 336.142 | 51.0582
2024-09-29 | Escuela Sangay | 706.642 | 0.393 | 707.034 | 134.753 | 106.638 | 678.919 | 45.9741
2024-09-29 | Politécnica de Chimborazo | 235.386 | 2.292 | 237.679 | 43.233 | 32.984 | 227.43 | 48.2678
2024-09-30 | Colegio Condorazo | 1125.721 | 4.271 | 1129.993 | 740.378 | 203.499 | 593.114 | 47.1456
2024-09-30 | Colegio Victor Proaño | 569.523 | 0.225 | 569.749 | 345.39 | 93.43 | 317.789 | 49.8533
2024-09-30 | Escuela 21 de Abril | 365.329 | 3.353 | 368.684 | 219.027 | 57.754 | 207.411 | 48.8111
2024-09-30 | Escuela Sangay | 723.673 | 0.184 | 723.86 | 441.784 | 110.297 | 392.373 | 52.2278
2024-09-30 | Politécnica de Chimborazo | 241.287 | 2.076 | 243.365 | 147.908 | 35.668 | 131.125 | 49.4071
2024-10-01 | Colegio Condorazo | 1142.505 | 2.565 | 1145.072 | 744.581 | 210.64 | 611.131 | 43.3861
2024-10-01 | Colegio Victor Proaño | 560.277 | 0.525 | 560.802 | 371.938 | 103.005 | 291.869 | 46.4398
2024-10-01 | Escuela 21 de Abril | 364.955 | 3.233 | 368.188 | 215.899 | 57.247 | 209.536 | 48.827
2024-10-01 | Escuela Sangay | 692.233 | 0.742 | 692.973 | 456.078 | 111.98 | 348.875 | 49.0838
2024-10-01 | Politécnica de Chimborazo | 241.785 | 2.101 | 243.884 | 142.925 | 36.556 | 137.515 | 49.0335
2024-10-02 | Colegio Condorazo | 1229.372 | 3.221 | 1232.595 | 730.533 | 188.13 | 690.192 | 48.1516
2024-10-02 | Colegio Victor Proaño | 573.997 | 0.442 | 574.443 | 375.828 | 92.188 | 290.803 | 45.9818
2024-10-02 | Escuela 21 de Abril | 365.96 | 3.527 | 369.487 | 218.945 | 57.627 | 208.169 | 44.6886
2024-10-02 | Escuela Sangay | 741.922 | 0.426 | 742.347 | 474.197 | 120.846 | 388.996 | 46.8777
2024-10-02 | Politécnica de Chimborazo | 258.717 | 1.991 | 260.708 | 145.843 | 35.327 | 150.192 | 45.7085
2024-10-03 | Colegio Condorazo | 1160.256 | 3.226 | 1163.48 | 730.367 | 199.125 | 632.238 | 44.7871
2024-10-03 | Colegio Victor Proaño | 574.383 | 0.245 | 574.629 | 352.153 | 102.25 | 324.726 | 44.259
2024-10-03 | Escuela 21 de Abril | 351.463 | 2.524 | 353.984 | 222.223 | 60.115 | 191.876 | 44.5735
2024-10-03 | Escuela Sangay | 707.915 | 0.355 | 708.27 | 458.193 | 115.648 | 365.725 | 45.3026
2024-10-03 | Politécnica de Chimborazo | 245.593 | 1.884 | 247.479 | 145.562 | 40.212 | 142.129 | 45.1648
2024-10-04 | Colegio Condorazo | 1199.077 | 1.454 | 1200.533 | 718.822 | 210.16 | 691.871 | 43.6056
2024-10-04 | Colegio Victor Proaño | 531.377 | 0.243 | 531.622 | 347.926 | 92.294 | 275.99 | 49.9249
2024-10-04 | Escuela 21 de Abril | 368.056 | 2.673 | 370.732 | 201.62 | 57.595 | 226.707 | 44.2583
2024-10-04 | Escuela Sangay | 715.629 | 0.413 | 716.044 | 441.687 | 116.893 | 391.25 | 50.7238
2024-10-04 | Politécnica de Chimborazo | 234.225 | 1.763 | 235.986 | 150.183 | 41.645 | 127.448 | 45.5854
2024-10-05 | Colegio Condorazo | 1190.55 | 2.575 | 1193.126 | 214.063 | 165.284 | 1144.347 | 47.4019
2024-10-05 | Colegio Victor Proaño | 543.553 | 0.263 | 543.818 | 110.665 | 81.671 | 514.824 | 52.9715
2024-10-05 | Escuela 21 de Abril | 347.917 | 2.558 | 350.475 | 63.522 | 50.249 | 337.202 | 46.2979
2024-10-05 | Escuela Sangay | 687.516 | 0.627 | 688.143 | 142.398 | 103.825 | 649.57 | 50.0027
2024-10-05 | Politécnica de Chimborazo | 239.664 | 1.744 | 241.405 | 43.414 | 33.356 | 231.347 | 50.2023
2024-10-06 | Colegio Condorazo | 1174.442 | 2.755 | 1177.195 | 221.019 | 172.164 | 1128.34 | 47.2004
2024-10-06 | Colegio Victor Proaño | 547.346 | 0.441 | 547.786 | 116.693 | 83.151 | 514.244 | 48.5654
2024-10-06 | Escuela 21 de Abril | 354.093 | 2.808 | 356.903 | 68.035 | 50.432 | 339.3 | 46.4204
2024-10-06 | Escuela Sangay | 681.225 | 0.743 | 681.968 | 136.967 | 107.097 | 652.098 | 50.0249
2024-10-06 | Politécnica de Chimborazo | 237.53 | 1.644 | 239.174 | 43.557 | 34.292 | 229.909 | 46.4719
2024-10-07 | Colegio Condorazo | 1133.316 | 3.006 | 1136.321 | 741.658 | 204.985 | 599.648 | 43.6471
2024-10-07 | Colegio Victor Proaño | 558.5 | 0.265 | 558.764 | 370.304 | 108.706 | 297.166 | 43.6564
2024-10-07 | Escuela 21 de Abril | 330.058 | 2.376 | 332.432 | 220.01 | 68.905 | 181.327 | 43.7382
2024-10-07 | Escuela Sangay | 704.036 | 0.456 | 704.492 | 448.811 | 120.502 | 376.183 | 47.4545
2024-10-07 | Politécnica de Chimborazo | 228.488 | 1.69 | 230.176 | 145.625 | 37.067 | 121.618 | 48.7688
2024-10-08 | Colegio Condorazo | 1235.904 | 4.624 | 1240.529 | 747.552 | 206.168 | 699.145 | 44.5651
2024-10-08 | Colegio Victor Proaño | 597.428 | 0.245 | 597.673 | 357.502 | 102.521 | 342.692 | 47.6076
2024-10-08 | Escuela 21 de Abril | 355.749 | 2.105 | 357.855 | 224.273 | 54.539 | 188.121 | 49.0638
2024-10-08 | Escuela Sangay | 721.081 | 0.233 | 721.315 | 441.195 | 118.818 | 398.938 | 45.2188
2024-10-08 | Politécnica de Chimborazo | 244.023 | 1.855 | 245.876 | 148.439 | 45.153 | 142.59 | 42.7898
2024-10-09 | Colegio Condorazo | 1178.007 | 3.256 | 1181.264 | 714.639 | 190.715 | 657.34 | 44.7474
2024-10-09 | Colegio Victor Proaño | 553.048 | 0.273 | 553.321 | 366.691 | 100.314 | 286.944 | 44.1501
2024-10-09 | Escuela 21 de Abril | 342.352 | 1.874 | 344.226 | 224.755 | 56.975 | 176.446 | 45.0436
2024-10-09 | Escuela Sangay | 708.776 | 0.23 | 709.005 | 451.331 | 123.892 | 381.566 | 46.362
2024-10-09 | Politécnica de Chimborazo | 221.442 | 1.41 | 222.854 | 149.995 | 45.228 | 118.087 | 44.7736
2024-10-10 | Colegio Condorazo | 1100.818 | 3.828 | 1104.646 | 738.646 | 231.819 | 597.819 | 42.4302
2024-10-10 | Colegio Victor Proaño | 529.318 | 0.093 | 529.409 | 370.418 | 114.293 | 273.284 | 43.0587
2024-10-10 | Escuela 21 de Abril | 354.146 | 1.951 | 356.095 | 212.608 | 60.41 | 203.897 | 47.7135
2024-10-10 | Escuela Sangay | 700.158 | 0.511 | 700.669 | 462.671 | 132.333 | 370.331 | 46.3269
2024-10-10 | Politécnica de Chimborazo | 239.99 | 1.504 | 241.493 | 150.681 | 39.114 | 129.926 | 48.5365
2024-10-11 | Colegio Condorazo | 1152.393 | 3.013 | 1155.406 | 714.355 | 197.719 | 638.77 | 44.8195
2024-10-11 | Colegio Victor Proaño | 545.752 | 0.347 | 546.099 | 370.056 | 99.136 | 275.179 | 44.4694
2024-10-11 | Escuela 21 de Abril | 344.124 | 2.581 | 346.706 | 218.557 | 57.022 | 185.171 | 49.6486
2024-10-11 | Escuela Sangay | 704.414 | 0.23 | 704.644 | 450.822 | 123.8 | 377.622 | 44.3946
2024-10-11 | Politécnica de Chimborazo | 227.216 | 1.512 | 228.727 | 144.737 | 39.057 | 123.047 | 47.5518
2024-10-12 | Colegio Condorazo | 1063.149 | 3.366 | 1066.519 | 214.796 | 170.62 | 1022.343 | 45.9998
2024-10-12 | Colegio Victor Proaño | 549.862 | 0.209 | 550.071 | 108.365 | 84.975 | 526.681 | 46.6566
2024-10-12 | Escuela 21 de Abril | 348.359 | 1.992 | 350.352 | 72.299 | 50.603 | 328.656 | 50.1215
2024-10-12 | Escuela Sangay | 703.197 | 0.18 | 703.376 | 136.707 | 107.096 | 673.765 | 46.4622
2024-10-12 | Politécnica de Chimborazo | 247.139 | 1.104 | 248.245 | 43.016 | 33.465 | 238.694 | 47.1145
2024-10-13 | Colegio Condorazo | 1131.078 | 2.178 | 1133.257 | 217.38 | 172.834 | 1088.711 | 46.0318
2024-10-13 | Colegio Victor Proaño | 585.351 | 0.305 | 585.654 | 108.624 | 84.091 | 561.121 | 50.0036
2024-10-13 | Escuela 21 de Abril | 341.116 | 2.006 | 343.119 | 68.884 | 51.585 | 325.82 | 46.1064
2024-10-13 | Escuela Sangay | 696.929 | 0.228 | 697.158 | 148.892 | 100.616 | 648.882 | 50.2479
2024-10-13 | Politécnica de Chimborazo | 228.068 | 1.216 | 229.284 | 43.138 | 34.342 | 220.488 | 46.6063
2024-10-14 | Colegio Condorazo | 1088.868 | 3.319 | 1092.188 | 757.815 | 216.968 | 551.341 | 47.0896
2024-10-14 | Colegio Victor Proaño | 527.536 | 0.157 | 527.695 | 356.716 | 111.572 | 282.551 | 46.8412
2024-10-14 | Escuela 21 de Abril | 367.114 | 1.729 | 368.843 | 228.832 | 63.657 | 203.668 | 45.4857
2024-10-14 | Escuela Sangay | 636.442 | 0.397 | 636.839 | 466.125 | 161.705 | 332.419 | 46.5697
2024-10-14 | Politécnica de Chimborazo | 227.64 | 1.596 | 229.236 | 147.977 | 40.104 | 121.363 | 49.6611
2024-10-15 | Colegio Condorazo | 1137.893 | 1.981 | 1139.875 | 762.901 | 196.335 | 573.309 | 48.6475
2024-10-15 | Colegio Victor Proaño | 522.858 | 0.244 | 523.104 | 350.711 | 96.507 | 268.9 | 46.737
2024-10-15 | Escuela 21 de Abril | 322.603 | 1.784 | 324.387 | 222.455 | 59.918 | 161.85 | 48.9216
2024-10-15 | Escuela Sangay | 652.296 | 0.457 | 652.751 | 468.532 | 140.651 | 324.87 | 46.1484
2024-10-15 | Politécnica de Chimborazo | 222.735 | 1.772 | 224.508 | 139.921 | 35.343 | 119.93 | 46.2161
2024-10-16 | Colegio Condorazo | 1132.373 | 2.347 | 1134.719 | 734.172 | 184.58 | 585.127 | 49.6867
2024-10-16 | Colegio Victor Proaño | 563.646 | 0.269 | 563.917 | 362.379 | 103.136 | 304.674 | 43.6135
2024-10-16 | Escuela 21 de Abril | 337.742 | 1.678 | 339.417 | 214.894 | 60.792 | 185.315 | 45.0546
2024-10-16 | Escuela Sangay | 685.731 | 0.168 | 685.9 | 460.766 | 123.512 | 348.646 | 48.4093
2024-10-16 | Politécnica de Chimborazo | 245.796 | 1.308 | 247.108 | 149.246 | 38.754 | 136.616 | 50.5774
2024-10-17 | Colegio Condorazo | 1106.304 | 2.642 | 1108.948 | 707.532 | 207.959 | 609.375 | 45.713
2024-10-17 | Colegio Victor Proaño | 531.478 | 0.399 | 531.878 | 371.702 | 101.723 | 261.899 | 45.336
2024-10-17 | Escuela 21 de Abril | 320.005 | 1.951 | 321.954 | 227.895 | 65.769 | 159.828 | 44.6075
2024-10-17 | Escuela Sangay | 663.341 | 0.32 | 663.662 | 479.83 | 126.596 | 310.428 | 47.7795
2024-10-17 | Politécnica de Chimborazo | 217.62 | 1.604 | 219.224 | 144.538 | 35.337 | 110.023 | 45.873
2024-10-18 | Colegio Condorazo | 1079.503 | 2.415 | 1081.921 | 773.57 | 216.779 | 525.13 | 43.9774
2024-10-18 | Colegio Victor Proaño | 539.461 | 0.176 | 539.637 | 381.368 | 98.503 | 256.772 | 44.4663
2024-10-18 | Escuela 21 de Abril | 318.432 | 2.93 | 321.363 | 214.574 | 57.54 | 164.329 | 45.478
2024-10-18 | Escuela Sangay | 688.456 | 0.372 | 688.83 | 456.117 | 128.584 | 361.297 | 47.7182
2024-10-18 | Politécnica de Chimborazo | 231.297 | 1.141 | 232.436 | 150.898 | 40.523 | 122.061 | 46.2258
2024-10-19 | Colegio Condorazo | 1094.004 | 1.548 | 1095.551 | 223.317 | 178.216 | 1050.45 | 45.8681
2024-10-19 | Colegio Victor Proaño | 550.162 | 0.164 | 550.326 | 114.315 | 83.083 | 519.094 | 50.4989
2024-10-19 | Escuela 21 de Abril | 325.152 | 1.804 | 326.955 | 69.465 | 51.461 | 308.951 | 46.7193
2024-10-19 | Escuela Sangay | 675.901 | 0.316 | 676.217 | 139.228 | 110.817 | 647.806 | 46.8297
2024-10-19 | Politécnica de Chimborazo | 211.401 | 1.539 | 212.94 | 43.955 | 35.024 | 204.009 | 46.1566
2024-10-20 | Colegio Condorazo | 1151.308 | 1.687 | 1152.996 | 215.352 | 157.211 | 1094.855 | 52.8661
2024-10-20 | Colegio Victor Proaño | 512.073 | 0.142 | 512.216 | 114.987 | 85.511 | 482.74 | 46.5623
2024-10-20 | Escuela 21 de Abril | 327.94 | 1.792 | 329.73 | 63.057 | 49.65 | 316.323 | 45.9971
2024-10-20 | Escuela Sangay | 729.278 | 0.236 | 729.515 | 134.384 | 105.413 | 700.544 | 46.3507
2024-10-20 | Politécnica de Chimborazo | 238.338 | 1.125 | 239.463 | 43.467 | 34.357 | 230.353 | 46.0047
2024-10-21 | Colegio Condorazo | 1060.74 | 1.879 | 1062.62 | 732.528 | 217.358 | 547.45 | 43.557
2024-10-21 | Colegio Victor Proaño | 541.424 | 0.222 | 541.646 | 355.316 | 104.062 | 290.392 | 48.4551
2024-10-21 | Escuela 21 de Abril | 340.832 | 1.387 | 342.222 | 216.428 | 58.289 | 184.083 | 51.5709
2024-10-21 | Escuela Sangay | 650.763 | 0.071 | 650.836 | 433.053 | 120.921 | 338.704 | 44.0664
2024-10-21 | Politécnica de Chimborazo | 230.395 | 2.105 | 232.499 | 155.85 | 43.453 | 120.102 | 45.4481
2024-10-22 | Colegio Condorazo | 1056.267 | 2.243 | 1058.509 | 739.735 | 220.334 | 539.108 | 44.7498
2024-10-22 | Colegio Victor Proaño | 515.948 | 0.161 | 516.107 | 372.331 | 102.645 | 246.421 | 47.9963
2024-10-22 | Escuela 21 de Abril | 332.447 | 1.705 | 334.153 | 217.959 | 60.865 | 177.059 | 45.416
2024-10-22 | Escuela Sangay | 621.119 | 0.468 | 621.587 | 467.391 | 123.476 | 277.672 | 47.1659
2024-10-22 | Politécnica de Chimborazo | 229.959 | 1.969 | 231.928 | 142.397 | 37.832 | 127.363 | 47.1306
2024-10-23 | Colegio Condorazo | 1082.265 | 1.61 | 1083.874 | 702.651 | 191.822 | 573.045 | 48.7383
2024-10-23 | Colegio Victor Proaño | 520.543 | 0.22 | 520.765 | 365.834 | 100.388 | 255.319 | 46.0456
2024-10-23 | Escuela 21 de Abril | 322.374 | 1.546 | 323.919 | 217.303 | 61.493 | 168.109 | 43.6171
2024-10-23 | Escuela Sangay | 676.467 | 0.213 | 676.678 | 445.708 | 123.259 | 354.229 | 49.1315
2024-10-23 | Politécnica de Chimborazo | 213.811 | 1.319 | 215.13 | 143.458 | 41.67 | 113.342 | 43.5369
2024-10-24 | Colegio Condorazo | 1021.011 | 2.555 | 1023.566 | 716.731 | 208.66 | 515.495 | 43.592
2024-10-24 | Colegio Victor Proaño | 522.926 | 0.213 | 523.138 | 357.097 | 99.863 | 265.904 | 45.8801
2024-10-24 | Escuela 21 de Abril | 345.299 | 1.801 | 347.099 | 212.407 | 57.903 | 192.595 | 46.93
2024-10-24 | Escuela Sangay | 607.992 | 0.13 | 608.123 | 436.335 | 119.39 | 291.178 | 47.2784
2024-10-24 | Politécnica de Chimborazo | 230.66 | 1.485 | 232.146 | 138.706 | 43.536 | 136.976 | 48.5296
2024-10-25 | Colegio Condorazo | 1067.38 | 2.447 | 1069.828 | 737.053 | 196.035 | 528.81 | 47.4088
2024-10-25 | Colegio Victor Proaño | 518.882 | 0.189 | 519.07 | 373.23 | 110.048 | 255.888 | 50.1702
2024-10-25 | Escuela 21 de Abril | 333.694 | 1.351 | 335.045 | 229.907 | 63.748 | 168.886 | 45.5372
2024-10-25 | Escuela Sangay | 659.715 | 0.19 | 659.905 | 478.181 | 102.308 | 284.032 | 49.3126
2024-10-25 | Politécnica de Chimborazo | 215.362 | 1.113 | 216.476 | 143.291 | 41.816 | 115.001 | 43.689
2024-10-26 | Colegio Condorazo | 1069.512 | 1.34 | 1070.85 | 214.253 | 169.855 | 1026.452 | 46.0661
2024-10-26 | Colegio Victor Proaño | 531.011 | 0.207 | 531.217 | 109.714 | 87.822 | 509.325 | 45.8375
2024-10-26 | Escuela 21 de Abril | 325.077 | 2.355 | 327.434 | 63.309 | 50.034 | 314.159 | 46.1037
2024-10-26 | Escuela Sangay | 679.528 | 0.168 | 679.697 | 150.332 | 98.858 | 628.223 | 52.6873
2024-10-26 | Politécnica de Chimborazo | 224.224 | 1.323 | 225.547 | 44.293 | 33.75 | 215.004 | 48.723
2024-10-27 | Colegio Condorazo | 1030.899 | 1.9 | 1032.801 | 215.958 | 172.16 | 989.003 | 45.8632
2024-10-27 | Colegio Victor Proaño | 518.213 | 0.151 | 518.366 | 115.968 | 87.02 | 489.418 | 45.8371
2024-10-27 | Escuela 21 de Abril | 315.425 | 1.789 | 317.215 | 65.01 | 50.096 | 302.301 | 48.9771
2024-10-27 | Escuela Sangay | 625.563 | 0.105 | 625.668 | 134.077 | 101.704 | 593.295 | 50.9789
2024-10-27 | Politécnica de Chimborazo | 216.068 | 1.498 | 217.566 | 43.093 | 32.302 | 206.775 | 52.1728
2024-10-28 | Colegio Condorazo | 1074.368 | 1.337 | 1075.704 | 725.121 | 215.345 | 565.928 | 48.3113
2024-10-28 | Colegio Victor Proaño | 544.713 | 0.241 | 544.953 | 348.543 | 95.022 | 291.432 | 50.1535
2024-10-28 | Escuela 21 de Abril | 308.683 | 2.757 | 311.44 | 213.17 | 58.118 | 156.388 | 45.5248
2024-10-28 | Escuela Sangay | 662.838 | 0.198 | 663.036 | 466.875 | 129.013 | 325.174 | 43.945
2024-10-28 | Politécnica de Chimborazo | 219.108 | 1.263 | 220.374 | 143.773 | 42.414 | 119.015 | 43.732
2024-10-29 | Colegio Condorazo | 1130.031 | 2.816 | 1132.844 | 749.83 | 217.789 | 600.803 | 45.0611
2024-10-29 | Colegio Victor Proaño | 550.178 | 0.162 | 550.342 | 387.91 | 93.892 | 256.324 | 48.5681
2024-10-29 | Escuela 21 de Abril | 326.44 | 1.293 | 327.732 | 209.924 | 56.837 | 174.645 | 45.2831
2024-10-29 | Escuela Sangay | 697.41 | 0.331 | 697.741 | 505.043 | 140.022 | 332.72 | 42.9393
2024-10-29 | Politécnica de Chimborazo | 206.046 | 1.214 | 207.261 | 152.394 | 42.354 | 97.221 | 44.7882
2024-10-30 | Colegio Condorazo | 1068.952 | 1.19 | 1070.144 | 687.354 | 194.328 | 577.118 | 44.2026
2024-10-30 | Colegio Victor Proaño | 496.575 | 0.198 | 496.775 | 367.868 | 113.05 | 241.957 | 42.512
2024-10-30 | Escuela 21 de Abril | 329.44 | 1.456 | 330.894 | 214.517 | 62.535 | 178.912 | 43.4398
2024-10-30 | Escuela Sangay | 711.144 | 0.076 | 711.221 | 428.428 | 118.845 | 401.638 | 46.5342
2024-10-30 | Politécnica de Chimborazo | 225.749 | 0.752 | 226.498 | 148.582 | 40.536 | 118.452 | 48.869
2024-10-31 | Colegio Condorazo | 1058.294 | 1.676 | 1059.97 | 729.115 | 208.594 | 539.449 | 45.413
2024-10-31 | Colegio Victor Proaño | 503.236 | 0.204 | 503.442 | 366.318 | 100.199 | 237.323 | 44.0891
2024-10-31 | Escuela 21 de Abril | 337.575 | 1.555 | 339.129 | 219.233 | 55.591 | 175.487 | 48.8153
2024-10-31 | Escuela Sangay | 664.707 | 0.458 | 665.162 | 439.368 | 134.893 | 360.687 | 43.6455
2024-10-31 | Politécnica de Chimborazo | 209.283 | 0.795 | 210.077 | 142.624 | 42.014 | 109.467 | 43.5325
2024-11-01 | Colegio Condorazo | 1073.004 | 1.551 | 1074.554 | 731.951 | 204.573 | 547.176 | 43.8988
2024-11-01 | Colegio Victor Proaño | 530.197 | 0.156 | 530.354 | 347.237 | 114.382 | 297.499 | 43.1782
2024-11-01 | Escuela 21 de Abril | 322.321 | 1.752 | 324.071 | 211.837 | 55.71 | 167.944 | 48.6318
2024-11-01 | Escuela Sangay | 656.25 | 0.292 | 656.543 | 425.886 | 120.132 | 350.789 | 48.1289
2024-11-01 | Politécnica de Chimborazo | 228.382 | 1.519 | 229.902 | 148.868 | 40.47 | 121.504 | 44.7841
2024-11-02 | Colegio Condorazo | 1048.347 | 1.384 | 1049.727 | 216.694 | 171.695 | 1004.728 | 45.8774
2024-11-02 | Colegio Victor Proaño | 527.649 | 0.076 | 527.724 | 109.857 | 82.695 | 500.562 | 51.7491
2024-11-02 | Escuela 21 de Abril | 312.45 | 1.789 | 314.239 | 65.348 | 51.17 | 300.061 | 48.9979
2024-11-02 | Escuela Sangay | 646.315 | 0.183 | 646.499 | 132.598 | 104.855 | 618.756 | 45.8594
2024-11-02 | Politécnica de Chimborazo | 225.526 | 1.102 | 226.627 | 46.236 | 33.916 | 214.307 | 50.1115
2024-11-03 | Colegio Condorazo | 1042.372 | 1.486 | 1043.858 | 218.18 | 171.796 | 997.474 | 46.3641
2024-11-03 | Colegio Victor Proaño | 529.662 | 0.068 | 529.727 | 109.702 | 85.448 | 505.473 | 48.4285
2024-11-03 | Escuela 21 de Abril | 325.098 | 2.265 | 327.361 | 69.59 | 52.326 | 310.097 | 46.0366
2024-11-03 | Escuela Sangay | 662.621 | 0.211 | 662.831 | 132.119 | 103.907 | 634.619 | 46.7627
2024-11-03 | Politécnica de Chimborazo | 217.446 | 1.068 | 218.512 | 42.912 | 33.321 | 208.921 | 50.1792
2024-11-04 | Colegio Condorazo | 969.408 | 1.954 | 971.363 | 748.125 | 231.504 | 454.742 | 42.5479
2024-11-04 | Colegio Victor Proaño | 489.356 | 0.082 | 489.437 | 350.291 | 105.528 | 244.674 | 44.4154
2024-11-04 | Escuela 21 de Abril | 338.007 | 1.472 | 339.479 | 217.48 | 58.356 | 180.355 | 45.2554
2024-11-04 | Escuela Sangay | 665.554 | 0.114 | 665.668 | 467.352 | 128.02 | 326.336 | 45.0553
2024-11-04 | Politécnica de Chimborazo | 226.035 | 1.354 | 227.389 | 148.772 | 38.456 | 117.073 | 44.5322
2024-11-05 | Colegio Condorazo | 1073.98 | 1.421 | 1075.402 | 714.549 | 212.59 | 573.443 | 43.2183
2024-11-05 | Colegio Victor Proaño | 507.766 | 0.156 | 507.922 | 365.231 | 101.954 | 244.645 | 43.4737
2024-11-05 | Escuela 21 de Abril | 335.532 | 1.85 | 337.383 | 224.288 | 56.783 | 169.878 | 45.0358
2024-11-05 | Escuela Sangay | 613.603 | 0.153 | 613.755 | 442.923 | 138.546 | 309.378 | 42.4115
2024-11-05 | Politécnica de Chimborazo | 207.692 | 0.928 | 208.62 | 157.994 | 45.578 | 96.204 | 48.7721
2024-11-06 | Colegio Condorazo | 1030.39 | 1.274 | 1031.667 | 748.798 | 218.867 | 501.736 | 46.5528
2024-11-06 | Colegio Victor Proaño | 501.462 | 0.141 | 501.603 | 363.287 | 100.396 | 238.712 | 45.1692
2024-11-06 | Escuela 21 de Abril | 289.104 | 0.833 | 289.938 | 213.442 | 66.979 | 143.475 | 43.2214
2024-11-06 | Escuela Sangay | 636.614 | 0.199 | 636.813 | 462.442 | 127.472 | 301.843 | 43.9108
2024-11-06 | Politécnica de Chimborazo | 200.677 | 1.303 | 201.982 | 141.481 | 43.054 | 103.555 | 44.3579
2024-11-07 | Colegio Condorazo | 1076.497 | 2.718 | 1079.212 | 782.049 | 198.723 | 495.886 | 47.3299
2024-11-07 | Colegio Victor Proaño | 509.307 | 0.038 | 509.346 | 358.722 | 101.937 | 252.561 | 51.1724
2024-11-07 | Escuela 21 de Abril | 331.144 | 1.334 | 332.476 | 215.109 | 61.839 | 179.206 | 47.172
2024-11-07 | Escuela Sangay | 625.381 | 0.124 | 625.505 | 452.62 | 135.473 | 308.358 | 44.0086
2024-11-07 | Politécnica de Chimborazo | 218.211 | 0.908 | 219.122 | 149.287 | 38.741 | 108.576 | 44.7044
2024-11-08 | Colegio Condorazo | 1082.851 | 1.179 | 1084.03 | 734.874 | 186.157 | 535.313 | 44.9684
2024-11-08 | Colegio Victor Proaño | 536.837 | 0.131 | 536.968 | 365.404 | 111.136 | 282.7 | 43.389
2024-11-08 | Escuela 21 de Abril | 333.552 | 1.109 | 334.662 | 214.751 | 60.206 | 180.117 | 48.1255
2024-11-08 | Escuela Sangay | 653.631 | 0.056 | 653.689 | 476.615 | 126.276 | 303.35 | 49.1061
2024-11-08 | Politécnica de Chimborazo | 225.582 | 0.875 | 226.454 | 146.319 | 40.93 | 121.065 | 52.0548
2024-11-09 | Colegio Condorazo | 998.469 | 1.756 | 1000.223 | 230.194 | 174.276 | 944.305 | 45.8666
2024-11-09 | Colegio Victor Proaño | 465.584 | 0.132 | 465.717 | 116.268 | 85.746 | 435.195 | 49.6053
2024-11-09 | Escuela 21 de Abril | 320.656 | 1.031 | 321.684 | 70.49 | 47.409 | 298.603 | 50.9869
2024-11-09 | Escuela Sangay | 636.467 | 0.267 | 636.736 | 145.298 | 107.014 | 598.452 | 50.003
2024-11-09 | Politécnica de Chimborazo | 222.327 | 0.877 | 223.205 | 47.036 | 35.015 | 211.184 | 46.2398
2024-11-10 | Colegio Condorazo | 1046.842 | 1.685 | 1048.53 | 220.594 | 172.644 | 1000.58 | 47.2115
2024-11-10 | Colegio Victor Proaño | 497.455 | 0.048 | 497.506 | 109.656 | 84.898 | 472.748 | 50.8254
2024-11-10 | Escuela 21 de Abril | 323.933 | 1.257 | 325.188 | 68.949 | 51.604 | 307.843 | 46.0281
2024-11-10 | Escuela Sangay | 644.096 | 0.111 | 644.204 | 134.192 | 107.683 | 617.695 | 45.8338
2024-11-10 | Politécnica de Chimborazo | 212.469 | 1.102 | 213.573 | 43.104 | 31.452 | 201.921 | 53.0654
2024-11-11 | Colegio Condorazo | 1036.051 | 1.392 | 1037.442 | 738.789 | 201.991 | 500.644 | 48.0672
2024-11-11 | Colegio Victor Proaño | 540.659 | 0.285 | 540.942 | 348.778 | 96.343 | 288.507 | 46.9299
2024-11-11 | Escuela 21 de Abril | 308.237 | 1.292 | 309.53 | 219.444 | 63.492 | 153.578 | 47.1303
2024-11-11 | Escuela Sangay | 612.493 | 0.041 | 612.535 | 460.794 | 131.746 | 283.487 | 43.4104
2024-11-11 | Politécnica de Chimborazo | 214.753 | 1.052 | 215.808 | 146.295 | 41.984 | 111.497 | 45.0887
2024-11-12 | Colegio Condorazo | 1057.355 | 0.839 | 1058.193 | 705.2 | 200.247 | 553.24 | 44.8491
2024-11-12 | Colegio Victor Proaño | 482.55 | 0.136 | 482.686 | 353.249 | 107.631 | 237.068 | 43.2694
2024-11-12 | Escuela 21 de Abril | 311.903 | 1.23 | 313.137 | 215.109 | 66.349 | 164.377 | 43.739
2024-11-12 | Escuela Sangay | 601.196 | 0.183 | 601.382 | 455.275 | 129.105 | 275.212 | 43.5422
2024-11-12 | Politécnica de Chimborazo | 214.474 | 0.755 | 215.229 | 150.16 | 37.312 | 102.381 | 49.7972
2024-11-13 | Colegio Condorazo | 958.197 | 1.45 | 959.649 | 705.604 | 202.473 | 456.518 | 45.2961
2024-11-13 | Colegio Victor Proaño | 492.307 | 0.1 | 492.407 | 341.32 | 91.992 | 243.079 | 52.0664
2024-11-13 | Escuela 21 de Abril | 295.84 | 1.094 | 296.936 | 216.168 | 54.291 | 135.059 | 45.3413
2024-11-13 | Escuela Sangay | 658.975 | 0.139 | 659.113 | 444.857 | 130.58 | 344.836 | 44.3968
2024-11-13 | Politécnica de Chimborazo | 225.806 | 0.758 | 226.565 | 152.907 | 45.246 | 118.904 | 45.1398
2024-11-14 | Colegio Condorazo | 1012.473 | 2.026 | 1014.498 | 731.654 | 212.261 | 495.105 | 43.8786
2024-11-14 | Colegio Victor Proaño | 475.624 | 0.035 | 475.661 | 353.797 | 96.426 | 218.29 | 44.1083
2024-11-14 | Escuela 21 de Abril | 297.194 | 1.363 | 298.556 | 231.358 | 61.29 | 128.488 | 48.4796
2024-11-14 | Escuela Sangay | 621.066 | 0.115 | 621.179 | 451.011 | 142.436 | 312.604 | 42.9708
2024-11-14 | Politécnica de Chimborazo | 210.284 | 0.736 | 211.02 | 141.728 | 40.439 | 109.731 | 45.0203
2024-11-15 | Colegio Condorazo | 1009.298 | 1.709 | 1011.003 | 740.322 | 233.972 | 504.653 | 43.5743
2024-11-15 | Colegio Victor Proaño | 498.796 | 0.108 | 498.905 | 363.053 | 110.385 | 246.237 | 48.1789
2024-11-15 | Escuela 21 de Abril | 309.747 | 1.077 | 310.824 | 219.862 | 62.656 | 153.618 | 47.283
2024-11-15 | Escuela Sangay | 622.217 | 0.258 | 622.476 | 450.577 | 124.327 | 296.226 | 45.0753
2024-11-15 | Politécnica de Chimborazo | 211.542 | 1.038 | 212.579 | 142.521 | 38.317 | 108.375 | 48.3019
2024-11-16 | Colegio Condorazo | 987.813 | 1.082 | 988.897 | 216.665 | 170.038 | 942.27 | 48.0916
2024-11-16 | Colegio Victor Proaño | 486.324 | 0.2 | 486.523 | 114.093 | 85.454 | 457.884 | 45.8366
2024-11-16 | Escuela 21 de Abril | 303.594 | 0.783 | 304.38 | 69.127 | 46.435 | 281.688 | 53.867
2024-11-16 | Escuela Sangay | 618.381 | 0.106 | 618.489 | 154.012 | 106.429 | 570.906 | 49.6735
2024-11-16 | Politécnica de Chimborazo | 213.854 | 0.726 | 214.58 | 43.01 | 31.507 | 203.077 | 52.1238
2024-11-17 | Colegio Condorazo | 1050.266 | 1.009 | 1051.273 | 212.906 | 153.47 | 991.837 | 50.9927
2024-11-17 | Colegio Victor Proaño | 504.212 | 0.071 | 504.284 | 114.665 | 84.827 | 474.446 | 47.113
2024-11-17 | Escuela 21 de Abril | 298.126 | 1.505 | 299.63 | 67.445 | 50.116 | 282.301 | 46.3627
2024-11-17 | Escuela Sangay | 620.876 | 0.126 | 621.001 | 132.001 | 97.146 | 586.146 | 49.4983
2024-11-17 | Politécnica de Chimborazo | 217.298 | 0.886 | 218.183 | 42.048 | 32.94 | 209.075 | 48.1123
2024-11-18 | Colegio Condorazo | 1065.702 | 1.495 | 1067.195 | 731.618 | 195.506 | 531.083 | 49.5886
2024-11-18 | Colegio Victor Proaño | 500.941 | 0.075 | 501.015 | 366.988 | 92.624 | 226.651 | 50.3012
2024-11-18 | Escuela 21 de Abril | 307.2 | 1.218 | 308.417 | 223.486 | 62.066 | 146.997 | 46.9818
2024-11-18 | Escuela Sangay | 592.249 | 0.107 | 592.357 | 450.099 | 136.486 | 278.744 | 48.7802
2024-11-18 | Politécnica de Chimborazo | 208.236 | 0.618 | 208.854 | 144.21 | 38.291 | 102.935 | 47.3684
2024-11-19 | Colegio Condorazo | 990.889 | 1.478 | 992.365 | 758.638 | 221.734 | 455.461 | 50.8729
2024-11-19 | Colegio Victor Proaño | 504.513 | 0.143 | 504.656 | 389.031 | 116.495 | 232.12 | 46.9582
2024-11-19 | Escuela 21 de Abril | 319.745 | 1.351 | 321.095 | 228.524 | 56.179 | 148.75 | 45.3958
2024-11-19 | Escuela Sangay | 649.125 | 0.031 | 649.157 | 466.444 | 128.203 | 310.916 | 47.7258
2024-11-19 | Politécnica de Chimborazo | 219.302 | 0.925 | 220.226 | 145.311 | 42.765 | 117.68 | 45.1201
2024-11-20 | Colegio Condorazo | 1030.181 | 0.913 | 1031.093 | 709.744 | 211.951 | 533.3 | 44.0299
2024-11-20 | Colegio Victor Proaño | 486.422 | 0.101 | 486.525 | 380.924 | 96.372 | 201.973 | 44.0576
2024-11-20 | Escuela 21 de Abril | 300.335 | 1.396 | 301.735 | 225.882 | 60.871 | 136.724 | 44.7724
2024-11-20 | Escuela Sangay | 638.982 | 0.063 | 639.046 | 451.65 | 123.571 | 310.967 | 47.9656
2024-11-20 | Politécnica de Chimborazo | 210.241 | 1.149 | 211.391 | 142.911 | 48.198 | 116.678 | 46.1541
2024-11-21 | Colegio Condorazo | 1008.702 | 0.783 | 1009.486 | 722.617 | 243.715 | 530.584 | 43.6006
2024-11-21 | Colegio Victor Proaño | 489.323 | 0.068 | 489.392 | 366.659 | 106.846 | 229.579 | 43.8644
2024-11-21 | Escuela 21 de Abril | 299.77 | 1.424 | 301.193 | 210.464 | 58.733 | 149.462 | 47.5631
2024-11-21 | Escuela Sangay | 637.347 | 0.119 | 637.467 | 456.765 | 133.817 | 314.519 | 42.8943
2024-11-21 | Politécnica de Chimborazo | 209.397 | 0.821 | 210.22 | 144.722 | 40.742 | 106.24 | 44.4235
2024-11-22 | Colegio Condorazo | 1030.55 | 1.619 | 1032.168 | 714.355 | 215.854 | 533.667 | 44.1234
2024-11-22 | Colegio Victor Proaño | 505.366 | 0.211 | 505.579 | 367.321 | 118.695 | 256.953 | 46.8409
2024-11-22 | Escuela 21 de Abril | 298.113 | 1.097 | 299.211 | 214.052 | 63.648 | 148.807 | 45.3006
2024-11-22 | Escuela Sangay | 595.204 | 0.105 | 595.309 | 454.931 | 132.418 | 272.796 | 44.8706
2024-11-22 | Politécnica de Chimborazo | 204.975 | 0.877 | 205.852 | 147.547 | 37.301 | 95.606 | 48.6226
2024-11-23 | Colegio Condorazo | 995.183 | 1.648 | 996.833 | 213.641 | 154.576 | 937.768 | 52.8818
2024-11-23 | Colegio Victor Proaño | 500.507 | 0.027 | 500.535 | 109.066 | 85.452 | 476.921 | 50
2024-11-23 | Escuela 21 de Abril | 308.782 | 0.907 | 309.689 | 63.863 | 49.538 | 295.364 | 50.0576
2024-11-23 | Escuela Sangay | 593.883 | 0.005 | 593.89 | 136.567 | 109.009 | 566.332 | 45.8333
2024-11-23 | Politécnica de Chimborazo | 216.432 | 0.781 | 217.212 | 47.579 | 31.835 | 201.468 | 51.6963
2024-11-24 | Colegio Condorazo | 969.793 | 0.852 | 970.645 | 209.216 | 163.332 | 924.761 | 48.6166
2024-11-24 | Colegio Victor Proaño | 458.257 | 0.084 | 458.342 | 107.369 | 77.938 | 428.911 | 52.209
2024-11-24 | Escuela 21 de Abril | 309.097 | 1.465 | 310.561 | 65.257 | 49.113 | 294.417 | 48.7617
2024-11-24 | Escuela Sangay | 619.24 | 0.126 | 619.366 | 147.179 | 110.45 | 582.637 | 45.8338
2024-11-24 | Politécnica de Chimborazo | 219.044 | 0.716 | 219.759 | 44.155 | 35.201 | 210.805 | 46.3486
2024-11-25 | Colegio Condorazo | 1029.517 | 0.835 | 1030.352 | 773.702 | 228.913 | 485.563 | 45.9408
2024-11-25 | Colegio Victor Proaño | 514.086 | 0.161 | 514.247 | 379.755 | 116.74 | 251.232 | 43.1992
2024-11-25 | Escuela 21 de Abril | 292.959 | 0.685 | 293.645 | 209.383 | 63.104 | 147.366 | 43.4954
2024-11-25 | Escuela Sangay | 617.417 | 0.09 | 617.507 | 485.844 | 156.687 | 288.35 | 42.3175
2024-11-25 | Politécnica de Chimborazo | 205.825 | 0.918 | 206.745 | 152.948 | 43.011 | 96.808 | 44.5751
2024-11-26 | Colegio Condorazo | 968.272 | 1.92 | 970.19 | 767.755 | 206.586 | 409.021 | 47.8546
2024-11-26 | Colegio Victor Proaño | 506.777 | 0.051 | 506.826 | 366.524 | 112.104 | 252.406 | 47.033
2024-11-26 | Escuela 21 de Abril | 308.887 | 0.884 | 309.769 | 211.714 | 63.682 | 161.737 | 47.5805
2024-11-26 | Escuela Sangay | 603.88 | 0.143 | 604.023 | 452.19 | 132.244 | 284.077 | 47.057
2024-11-26 | Politécnica de Chimborazo | 211.107 | 0.78 | 211.889 | 149.791 | 37.911 | 100.009 | 47.1575
2024-11-27 | Colegio Condorazo | 1000.144 | 1.01 | 1001.155 | 753.221 | 208.136 | 456.07 | 49.4028
2024-11-27 | Colegio Victor Proaño | 513.584 | 0.044 | 513.627 | 368.197 | 107.416 | 252.846 | 47.7669
2024-11-27 | Escuela 21 de Abril | 308.54 | 0.86 | 309.401 | 216.471 | 65.496 | 158.426 | 47.6996
2024-11-27 | Escuela Sangay | 614.588 | 0.127 | 614.715 | 447.872 | 123.442 | 290.285 | 44.2201
2024-11-27 | Politécnica de Chimborazo | 211.184 | 0.793 | 211.979 | 144.419 | 45.673 | 113.233 | 43.5005
2024-11-28 | Colegio Condorazo | 1033.884 | 1.06 | 1034.945 | 750.424 | 224.872 | 509.393 | 46.1965
2024-11-28 | Colegio Victor Proaño | 501.563 | 0.105 | 501.668 | 364.056 | 91.964 | 229.576 | 45.5828
2024-11-28 | Escuela 21 de Abril | 306.561 | 1.039 | 307.599 | 216.892 | 54.839 | 145.546 | 50.1105
2024-11-28 | Escuela Sangay | 601.449 | 0.085 | 601.534 | 472.913 | 131.233 | 259.854 | 48.8983
2024-11-28 | Politécnica de Chimborazo | 219.569 | 0.681 | 220.25 | 144.135 | 41.687 | 117.802 | 47.6249
2024-11-29 | Colegio Condorazo | 954.075 | 1.035 | 955.11 | 736.905 | 190.982 | 409.187 | 44.7389
2024-11-29 | Colegio Victor Proaño | 483.424 | 0.081 | 483.503 | 384.668 | 101.545 | 200.38 | 46.8419
2024-11-29 | Escuela 21 de Abril | 326.271 | 1.098 | 327.369 | 215.267 | 62.021 | 174.123 | 50.073
2024-11-29 | Escuela Sangay | 588.478 | 0.181 | 588.659 | 496.762 | 138.215 | 230.112 | 46.3157
2024-11-29 | Politécnica de Chimborazo | 211.877 | 0.827 | 212.703 | 148.277 | 39.507 | 103.933 | 44.5096
2024-11-30 | Colegio Condorazo | 1017.433 | 1.546 | 1018.98 | 215.014 | 171.294 | 975.26 | 45.8464
2024-11-30 | Colegio Victor Proaño | 483.438 | 0.109 | 483.55 | 110.069 | 87.567 | 461.048 | 45.8333
2024-11-30 | Escuela 21 de Abril | 316.462 | 0.77 | 317.231 | 64.347 | 47.352 | 300.236 | 49.4865
2024-11-30 | Escuela Sangay | 611.739 | 0.17 | 611.908 | 133.281 | 103.4 | 582.027 | 49.9088
2024-11-30 | Politécnica de Chimborazo | 201.986 | 0.471 | 202.454 | 45.56 | 32.209 | 189.103 | 49.2935
2024-12-01 | Colegio Condorazo | 972.835 | 1.099 | 973.935 | 212.876 | 161.488 | 922.547 | 50.791
2024-12-01 | Colegio Victor Proaño | 480.469 | 0.077 | 480.544 | 106.559 | 81.706 | 455.691 | 48.0456
2024-12-01 | Escuela 21 de Abril | 301.036 | 0.975 | 302.011 | 63.507 | 48.65 | 287.154 | 49.0791
2024-12-01 | Escuela Sangay | 585.755 | 0.181 | 585.937 | 135.376 | 103.713 | 554.274 | 47.7387
2024-12-01 | Politécnica de Chimborazo | 206.132 | 0.712 | 206.845 | 42.895 | 33.594 | 197.544 | 49.2355
2024-12-02 | Colegio Condorazo | 1001.919 | 0.968 | 1002.887 | 726.527 | 199.268 | 475.628 | 49.4808
2024-12-02 | Colegio Victor Proaño | 497.697 | 0.056 | 497.75 | 351.091 | 92.482 | 239.141 | 47.4198
2024-12-02 | Escuela 21 de Abril | 294.668 | 1.383 | 296.052 | 213.07 | 62.156 | 145.138 | 46.4337
2024-12-02 | Escuela Sangay | 614.075 | 0.171 | 614.248 | 438.728 | 126.46 | 301.98 | 44.0223
2024-12-02 | Politécnica de Chimborazo | 202.891 | 0.799 | 203.688 | 144.002 | 38.38 | 98.066 | 44.526
2024-12-03 | Colegio Condorazo | 991.806 | 0.804 | 992.611 | 744.077 | 214.401 | 462.935 | 46.5614
2024-12-03 | Colegio Victor Proaño | 485.461 | 0.096 | 485.558 | 379.212 | 107.766 | 214.112 | 46.6252
2024-12-03 | Escuela 21 de Abril | 299.664 | 0.751 | 300.415 | 221.915 | 72.984 | 151.484 | 44.4552
2024-12-03 | Escuela Sangay | 583.849 | 0.102 | 583.95 | 447.972 | 127.423 | 263.401 | 48.6779
2024-12-03 | Politécnica de Chimborazo | 191.818 | 0.767 | 192.583 | 139.088 | 41.716 | 95.211 | 45.5833
2024-12-04 | Colegio Condorazo | 1023.286 | 1.301 | 1024.587 | 752.988 | 182.878 | 454.477 | 45.7361
2024-12-04 | Colegio Victor Proaño | 484.575 | 0.048 | 484.622 | 359.59 | 109.24 | 234.272 | 44.1959
2024-12-04 | Escuela 21 de Abril | 302.241 | 1.259 | 303.499 | 213.209 | 59.376 | 149.666 | 46.0846
2024-12-04 | Escuela Sangay | 613.278 | 0.077 | 613.357 | 435.071 | 147.474 | 325.76 | 46.2019
2024-12-04 | Politécnica de Chimborazo | 209.697 | 0.773 | 210.471 | 147.385 | 39.204 | 102.29 | 46.8607
2024-12-05 | Colegio Condorazo | 998.953 | 0.726 | 999.68 | 748.685 | 210.136 | 461.131 | 43.3505
2024-12-05 | Colegio Victor Proaño | 509.307 | 0.129 | 509.441 | 364.269 | 115.315 | 260.487 | 47.5744
2024-12-05 | Escuela 21 de Abril | 267.572 | 1.194 | 268.764 | 223.388 | 75.237 | 120.613 | 45.1149
2024-12-05 | Escuela Sangay | 601.822 | 0.073 | 601.896 | 443.447 | 138.176 | 296.625 | 42.6972
2024-12-05 | Politécnica de Chimborazo | 201.157 | 0.764 | 201.926 | 149.467 | 43.45 | 95.909 | 49.8474
2024-12-06 | Colegio Condorazo | 984.952 | 1.182 | 986.133 | 726.264 | 226.781 | 486.65 | 43.5025
2024-12-06 | Colegio Victor Proaño | 492.987 | 0.058 | 493.043 | 357.449 | 108.659 | 244.253 | 43.5904
2024-12-06 | Escuela 21 de Abril | 285.337 | 1.062 | 286.397 | 218.709 | 70.591 | 138.279 | 47.0247
2024-12-06 | Escuela Sangay | 612.17 | 0.077 | 612.245 | 436.158 | 125.915 | 302.002 | 45.4061
2024-12-06 | Politécnica de Chimborazo | 209.069 | 0.7 | 209.77 | 144.159 | 40.872 | 106.483 | 43.7058
2024-12-07 | Colegio Condorazo | 993.261 | 0.629 | 993.889 | 212.913 | 170.213 | 951.189 | 45.8391
2024-12-07 | Colegio Victor Proaño | 488.715 | 0.043 | 488.759 | 105.88 | 81.766 | 464.645 | 50.5211
2024-12-07 | Escuela 21 de Abril | 283.672 | 1.187 | 284.86 | 65.107 | 48.722 | 268.475 | 51.5216
2024-12-07 | Escuela Sangay | 607.602 | 0.063 | 607.666 | 141.54 | 106.282 | 572.408 | 45.8461
2024-12-07 | Politécnica de Chimborazo | 202.129 | 0.72 | 202.85 | 43.434 | 33.564 | 192.98 | 47.2752
2024-12-08 | Colegio Condorazo | 1055.475 | 1.335 | 1056.81 | 214.893 | 163.571 | 1005.488 | 50.6627
2024-12-08 | Colegio Victor Proaño | 453.906 | 0.114 | 454.02 | 107.889 | 84.275 | 430.406 | 50
2024-12-08 | Escuela 21 de Abril | 297.066 | 1.229 | 298.296 | 64.105 | 47.242 | 281.433 | 52.2461
2024-12-08 | Escuela Sangay | 590.825 | 0.036 | 590.861 | 145.185 | 106.115 | 551.791 | 50
2024-12-08 | Politécnica de Chimborazo | 207.255 | 0.642 | 207.896 | 43.423 | 34.392 | 198.865 | 45.9642
2024-12-09 | Colegio Condorazo | 1020.912 | 1.013 | 1021.925 | 724.894 | 207.412 | 504.443 | 43.552
2024-12-09 | Colegio Victor Proaño | 484.859 | 0.04 | 484.899 | 378.383 | 103.91 | 210.426 | 45.4689
2024-12-09 | Escuela 21 de Abril | 323.134 | 1.261 | 324.396 | 230.87 | 63.809 | 157.335 | 47.9204
2024-12-09 | Escuela Sangay | 588.29 | 0.136 | 588.426 | 440.917 | 133.04 | 280.549 | 44.2975
2024-12-09 | Politécnica de Chimborazo | 195.867 | 0.412 | 196.279 | 147.78 | 42.64 | 91.139 | 43.5282
2024-12-10 | Colegio Condorazo | 1009.215 | 0.701 | 1009.918 | 711.959 | 229.131 | 527.09 | 46.9044
2024-12-10 | Colegio Victor Proaño | 476.381 | 0.05 | 476.431 | 358.349 | 103.888 | 221.97 | 43.766
2024-12-10 | Escuela 21 de Abril | 296.387 | 1.072 | 297.457 | 214.341 | 59.807 | 142.923 | 45.0685
2024-12-10 | Escuela Sangay | 586.069 | 0.039 | 586.11 | 452.629 | 141.214 | 274.695 | 45.8127
2024-12-10 | Politécnica de Chimborazo | 208.293 | 0.62 | 208.916 | 146.303 | 47.439 | 110.052 | 43.1641
2024-12-11 | Colegio Condorazo | 1031.49 | 1.016 | 1032.506 | 706.712 | 202.388 | 528.182 | 46.6117
2024-12-11 | Colegio Victor Proaño | 474.537 | 0.023 | 474.56 | 363.438 | 108.686 | 219.808 | 48.387
2024-12-11 | Escuela 21 de Abril | 293.182 | 1.576 | 294.754 | 215.462 | 66.73 | 146.022 | 45.8606
2024-12-11 | Escuela Sangay | 603.541 | 0.038 | 603.579 | 423.353 | 128.899 | 309.125 | 43.7412
2024-12-11 | Politécnica de Chimborazo | 214.014 | 0.821 | 214.834 | 140.094 | 40.071 | 114.811 | 47.0205
2024-12-12 | Colegio Condorazo | 981.739 | 1.487 | 983.227 | 701.351 | 217.382 | 499.258 | 48.1427
2024-12-12 | Colegio Victor Proaño | 482.646 | 0.058 | 482.705 | 349.398 | 107.392 | 240.699 | 43.0785
2024-12-12 | Escuela 21 de Abril | 302.285 | 1.485 | 303.769 | 218.01 | 60.971 | 146.73 | 47.2031
2024-12-12 | Escuela Sangay | 616.401 | 0.153 | 616.555 | 446.508 | 133.709 | 303.756 | 47.5512
2024-12-12 | Politécnica de Chimborazo | 216.193 | 0.58 | 216.773 | 149.385 | 45.18 | 112.568 | 47.5945
2024-12-13 | Colegio Condorazo | 969.1 | 1.156 | 970.258 | 713.11 | 197.157 | 454.305 | 48.1869
2024-12-13 | Colegio Victor Proaño | 451.746 | 0.05 | 451.797 | 369.764 | 102.374 | 184.407 | 47.954
2024-12-13 | Escuela 21 de Abril | 291.505 | 0.889 | 292.398 | 226.973 | 67.095 | 132.52 | 43.6747
2024-12-13 | Escuela Sangay | 602.094 | 0.241 | 602.335 | 457.788 | 165.046 | 309.593 | 44.0373
2024-12-13 | Politécnica de Chimborazo | 211.708 | 0.775 | 212.484 | 145.086 | 43.8 | 111.198 | 44.1144
2024-12-14 | Colegio Condorazo | 950.109 | 1.227 | 951.333 | 215.461 | 168.469 | 904.341 | 50.0127
2024-12-14 | Colegio Victor Proaño | 494.73 | 0.021 | 494.751 | 107.106 | 85.48 | 473.125 | 45.8333
2024-12-14 | Escuela 21 de Abril | 303.478 | 0.842 | 304.32 | 64.77 | 50.902 | 290.452 | 46.4412
2024-12-14 | Escuela Sangay | 642.104 | 0.066 | 642.172 | 136.275 | 106.874 | 612.771 | 47.4683
2024-12-14 | Politécnica de Chimborazo | 205.824 | 0.619 | 206.443 | 44.038 | 34.574 | 196.979 | 47.0121
2024-12-15 | Colegio Condorazo | 1017.316 | 0.908 | 1018.223 | 215.127 | 167.778 | 970.874 | 50.0041
2024-12-15 | Colegio Victor Proaño | 488.01 | 0.125 | 488.133 | 117.241 | 86.77 | 457.662 | 50.0018
2024-12-15 | Escuela 21 de Abril | 303.467 | 1.194 | 304.661 | 64.248 | 48.573 | 288.986 | 48.3025
2024-12-15 | Escuela Sangay | 591.892 | 0.087 | 591.979 | 135.272 | 107.65 | 564.357 | 45.8338
2024-12-15 | Politécnica de Chimborazo | 226.968 | 0.841 | 227.809 | 42.685 | 33.097 | 218.221 | 47.3554
2024-12-16 | Colegio Condorazo | 1021.051 | 1.082 | 1022.135 | 757.21 | 215.453 | 480.378 | 43.4071
2024-12-16 | Colegio Victor Proaño | 477.738 | 0.018 | 477.755 | 356.466 | 104.081 | 225.37 | 47.5037
2024-12-16 | Escuela 21 de Abril | 288.813 | 0.691 | 289.503 | 225.402 | 67.952 | 132.053 | 44.4612
2024-12-16 | Escuela Sangay | 592.271 | 0.215 | 592.484 | 454.941 | 135.827 | 273.37 | 43.0281
2024-12-16 | Politécnica de Chimborazo | 202.104 | 0.486 | 202.589 | 143.76 | 38.788 | 97.617 | 44.352
2024-12-17 | Colegio Condorazo | 977.584 | 0.734 | 978.32 | 754.88 | 199.337 | 422.777 | 44.2957
2024-12-17 | Colegio Victor Proaño | 471.502 | 0.09 | 471.593 | 368.779 | 106.985 | 209.799 | 44.828
2024-12-17 | Escuela 21 de Abril | 310.032 | 1.061 | 311.096 | 216.135 | 66.121 | 161.082 | 42.5602
2024-12-17 | Escuela Sangay | 608.209 | 0.154 | 608.364 | 434.575 | 127.868 | 301.657 | 43.6757
2024-12-17 | Politécnica de Chimborazo | 208.454 | 0.783 | 209.239 | 144.714 | 38.714 | 103.239 | 46.3524
2024-12-18 | Colegio Condorazo | 944.139 | 1 | 945.138 | 704.54 | 216.891 | 457.489 | 41.5372
2024-12-18 | Colegio Victor Proaño | 493.623 | 0.034 | 493.658 | 371.544 | 96.636 | 218.75 | 46.9182
2024-12-18 | Escuela 21 de Abril | 277.711 | 1.108 | 278.818 | 232.013 | 71.499 | 118.304 | 42.8211
2024-12-18 | Escuela Sangay | 626.33 | 0.078 | 626.408 | 443.347 | 125.725 | 308.786 | 50.4753
2024-12-18 | Politécnica de Chimborazo | 203.1 | 0.556 | 203.656 | 145.635 | 41.23 | 99.251 | 44.0072
2024-12-19 | Colegio Condorazo | 930.036 | 0.595 | 930.63 | 717.382 | 213.971 | 427.219 | 43.1734
2024-12-19 | Colegio Victor Proaño | 487.039 | 0.206 | 487.246 | 362.104 | 109.136 | 234.278 | 43.0652
2024-12-19 | Escuela 21 de Abril | 289.254 | 0.883 | 290.136 | 223.782 | 68.54 | 134.894 | 44.0612
2024-12-19 | Escuela Sangay | 617.659 | 0.146 | 617.803 | 442.017 | 119.713 | 295.499 | 44.9301
2024-12-19 | Politécnica de Chimborazo | 198.909 | 0.589 | 199.499 | 147.278 | 37.388 | 89.609 | 48.4934
2024-12-20 | Colegio Condorazo | 952.099 | 1.318 | 953.416 | 736.769 | 226.758 | 443.405 | 43.5374
2024-12-20 | Colegio Victor Proaño | 482.647 | 0.184 | 482.832 | 362.069 | 102.705 | 223.468 | 43.7596
2024-12-20 | Escuela 21 de Abril | 294.469 | 1.154 | 295.627 | 228.95 | 63.161 | 129.838 | 45.5127
2024-12-20 | Escuela Sangay | 605.655 | 0.144 | 605.802 | 439.194 | 136.417 | 303.025 | 43.4589
2024-12-20 | Politécnica de Chimborazo | 209.092 | 0.508 | 209.598 | 145.347 | 36.354 | 100.605 | 46.8209
2024-12-21 | Colegio Condorazo | 942.289 | 0.738 | 943.028 | 217.862 | 173.473 | 898.639 | 45.9341
2024-12-21 | Colegio Victor Proaño | 495.701 | 0.087 | 495.788 | 105.952 | 81.723 | 471.559 | 50.1978
2024-12-21 | Escuela 21 de Abril | 307.373 | 1.346 | 308.718 | 65.342 | 49.61 | 292.986 | 50.149
2024-12-21 | Escuela Sangay | 620.82 | 0.13 | 620.952 | 135.406 | 102.83 | 588.376 | 51.402
2024-12-21 | Politécnica de Chimborazo | 210.795 | 0.557 | 211.35 | 44.446 | 32.367 | 199.271 | 50.0752
2024-12-22 | Colegio Condorazo | 1023.879 | 0.874 | 1024.753 | 228.237 | 171.791 | 968.307 | 45.8419
2024-12-22 | Colegio Victor Proaño | 494.697 | 0.061 | 494.757 | 117.025 | 86.611 | 464.343 | 50.0035
2024-12-22 | Escuela 21 de Abril | 305.363 | 0.828 | 306.19 | 65.795 | 50.566 | 290.961 | 47.9442
2024-12-22 | Escuela Sangay | 577.983 | 0.039 | 578.025 | 135.581 | 108.157 | 550.601 | 45.8338
2024-12-22 | Politécnica de Chimborazo | 198.71 | 0.625 | 199.334 | 43.556 | 34.663 | 190.441 | 46.3772
2024-12-23 | Colegio Condorazo | 981.042 | 1.963 | 983.002 | 215.052 | 171.788 | 939.738 | 45.8405
2024-12-23 | Colegio Victor Proaño | 467.112 | 0.107 | 467.22 | 105.457 | 78.673 | 440.436 | 48.5144
2024-12-23 | Escuela 21 de Abril | 289.043 | 1.246 | 290.287 | 65.22 | 48.954 | 274.021 | 49.1555
2024-12-23 | Escuela Sangay | 606.808 | 0.081 | 606.888 | 135.395 | 105.394 | 576.887 | 46.8271
2024-12-23 | Politécnica de Chimborazo | 204.65 | 0.73 | 205.382 | 43.66 | 34.78 | 196.502 | 45.8854
2024-12-24 | Colegio Condorazo | 980.658 | 1.476 | 982.133 | 220.052 | 176.083 | 938.164 | 45.8454
2024-12-24 | Colegio Victor Proaño | 495.301 | 0.082 | 495.381 | 105.81 | 78.283 | 467.854 | 49.1785
2024-12-24 | Escuela 21 de Abril | 309.06 | 0.676 | 309.735 | 64.858 | 49.996 | 294.873 | 47.2279
2024-12-24 | Escuela Sangay | 608.336 | 0.144 | 608.482 | 133.71 | 102.436 | 577.208 | 47.7804
2024-12-24 | Politécnica de Chimborazo | 215.486 | 0.878 | 216.368 | 42.442 | 33.216 | 207.142 | 46.4272
2024-12-25 | Colegio Condorazo | 1000.278 | 0.938 | 1001.217 | 218.139 | 172.138 | 955.216 | 45.8494
2024-12-25 | Colegio Victor Proaño | 489.518 | 0.044 | 489.562 | 107.429 | 83.625 | 465.758 | 49.5844
2024-12-25 | Escuela 21 de Abril | 304.669 | 1.201 | 305.871 | 64.248 | 49.871 | 291.494 | 48.8945
2024-12-25 | Escuela Sangay | 598.513 | 0.093 | 598.606 | 134.058 | 104.832 | 569.38 | 50
2024-12-25 | Politécnica de Chimborazo | 199.931 | 0.906 | 200.837 | 44.043 | 34.964 | 191.758 | 46.0928
2024-12-26 | Colegio Condorazo | 1014.732 | 1.566 | 1016.299 | 215.878 | 158.888 | 959.309 | 50.1942
2024-12-26 | Colegio Victor Proaño | 459.79 | 0.024 | 459.816 | 106.557 | 85.046 | 438.305 | 45.8333
2024-12-26 | Escuela 21 de Abril | 299.999 | 1.161 | 301.161 | 66.045 | 51.361 | 286.477 | 50.024
2024-12-26 | Escuela Sangay | 596.271 | 0.037 | 596.309 | 136.163 | 105.172 | 565.318 | 51.0078
2024-12-26 | Politécnica de Chimborazo | 200.615 | 0.621 | 201.237 | 41.976 | 32.542 | 191.803 | 48.4863
2024-12-27 | Colegio Condorazo | 949.69 | 0.835 | 950.522 | 216.916 | 169.123 | 902.729 | 47.2655
2024-12-27 | Colegio Victor Proaño | 498.45 | 0.187 | 498.635 | 108.196 | 85.677 | 476.116 | 48.3667
2024-12-27 | Escuela 21 de Abril | 306.158 | 0.962 | 307.117 | 64.761 | 49.886 | 292.242 | 48.4519
2024-12-27 | Escuela Sangay | 586.467 | 0.062 | 586.531 | 133.313 | 97.734 | 550.952 | 51.2335
2024-12-27 | Politécnica de Chimborazo | 204.53 | 0.675 | 205.206 | 42.889 | 33.977 | 196.294 | 45.8858
2024-12-28 | Colegio Condorazo | 1008.693 | 0.711 | 1009.4 | 225.902 | 176.103 | 959.601 | 50.4511
2024-12-28 | Colegio Victor Proaño | 468.955 | 0.154 | 469.11 | 107.705 | 85.948 | 447.353 | 45.8837
2024-12-28 | Escuela 21 de Abril | 317.669 | 0.88 | 318.548 | 65.07 | 48.963 | 302.441 | 48.6531
2024-12-28 | Escuela Sangay | 643.151 | 0.02 | 643.17 | 132.184 | 102.333 | 613.319 | 50
2024-12-28 | Politécnica de Chimborazo | 209.056 | 0.57 | 209.626 | 43.2 | 33.637 | 200.063 | 50.0349
2024-12-29 | Colegio Condorazo | 1022.763 | 1.145 | 1023.907 | 211.508 | 163.891 | 976.29 | 50.0267
2024-12-29 | Colegio Victor Proaño | 460.962 | 0.199 | 461.162 | 106.945 | 84.723 | 438.94 | 46.0561
2024-12-29 | Escuela 21 de Abril | 316.055 | 1.294 | 317.35 | 64.401 | 48.87 | 301.819 | 47.8198
2024-12-29 | Escuela Sangay | 615.206 | 0.134 | 615.342 | 132.563 | 104.706 | 587.485 | 47.0532
2024-12-29 | Politécnica de Chimborazo | 191.427 | 0.769 | 192.196 | 43.595 | 33.904 | 182.505 | 48.1934
2024-12-30 | Colegio Condorazo | 903.116 | 0.949 | 904.067 | 215.231 | 164.813 | 853.649 | 48.3523
2024-12-30 | Colegio Victor Proaño | 472.021 | 0.038 | 472.059 | 107.19 | 80.157 | 445.026 | 48.9023
2024-12-30 | Escuela 21 de Abril | 299.433 | 1.228 | 300.663 | 64.281 | 51.179 | 287.561 | 46.189
2024-12-30 | Escuela Sangay | 625.117 | 0.158 | 625.272 | 135.47 | 104.613 | 594.415 | 50.2484
2024-12-30 | Politécnica de Chimborazo | 214.908 | 0.642 | 215.549 | 42.42 | 31.945 | 205.074 | 48.8039
2024-12-31 | Colegio Condorazo | 998.565 | 0.829 | 999.397 | 219.155 | 171.284 | 951.526 | 50.0058
2024-12-31 | Colegio Victor Proaño | 465.268 | 0.256 | 465.525 | 109.999 | 84.896 | 440.422 | 47.5718
2024-12-31 | Escuela 21 de Abril | 296.983 | 0.991 | 297.975 | 65.563 | 48.872 | 281.284 | 49.394
2024-12-31 | Escuela Sangay | 593.444 | 0.109 | 593.552 | 135.656 | 106.737 | 564.633 | 47.7856
2024-12-31 | Politécnica de Chimborazo | 207.122 | 0.72 | 207.84 | 44.329 | 32.979 | 196.49 | 52.0939
2025-01-01 | Colegio Condorazo | 999.502 | 1.166 | 1000.67 | 215.873 | 166.792 | 951.589 | 50.0371
2025-01-01 | Colegio Victor Proaño | 475.925 | 0.034 | 475.959 | 107.063 | 82.319 | 451.215 | 50
2025-01-01 | Escuela 21 de Abril | 295.225 | 1.132 | 296.355 | 64.08 | 49.264 | 281.539 | 47.4434
2025-01-01 | Escuela Sangay | 585.067 | 0.021 | 585.087 | 133.77 | 102.367 | 553.684 | 50.7404
2025-01-01 | Politécnica de Chimborazo | 215.834 | 0.753 | 216.59 | 43.024 | 33.523 | 207.089 | 46.8097
2025-01-02 | Colegio Condorazo | 1007.705 | 0.896 | 1008.601 | 221.484 | 164.659 | 951.776 | 49.4527
2025-01-02 | Colegio Victor Proaño | 502.057 | 0.067 | 502.126 | 109.207 | 82.911 | 475.83 | 51.3046
2025-01-02 | Escuela 21 de Abril | 307.514 | 1.089 | 308.602 | 63.67 | 49.728 | 294.66 | 48.2926
2025-01-02 | Escuela Sangay | 614.004 | 0.031 | 614.034 | 137.28 | 106.868 | 583.622 | 50
2025-01-02 | Politécnica de Chimborazo | 208.116 | 0.798 | 208.915 | 43.363 | 34.054 | 199.606 | 48.3095
2025-01-03 | Colegio Condorazo | 969.666 | 0.811 | 970.478 | 215.589 | 159.314 | 914.203 | 49.388
2025-01-03 | Colegio Victor Proaño | 458.303 | 0.063 | 458.368 | 109.276 | 82.073 | 431.165 | 48.8946
2025-01-03 | Escuela 21 de Abril | 322.298 | 1.047 | 323.343 | 63.984 | 49.668 | 309.027 | 50.0453
2025-01-03 | Escuela Sangay | 598.048 | 0.113 | 598.161 | 136.079 | 108.528 | 570.61 | 45.8349
2025-01-03 | Politécnica de Chimborazo | 202.168 | 0.564 | 202.733 | 42.422 | 32.963 | 193.274 | 50.027
2025-01-04 | Colegio Condorazo | 971.095 | 0.966 | 972.066 | 219.044 | 159.797 | 912.819 | 53.3177
2025-01-04 | Colegio Victor Proaño | 486.829 | 0.071 | 486.903 | 108.932 | 84.908 | 462.879 | 50
2025-01-04 | Escuela 21 de Abril | 321.993 | 1.033 | 323.025 | 64.131 | 50.953 | 309.847 | 46.1006
2025-01-04 | Escuela Sangay | 613.123 | 0.266 | 613.387 | 133.392 | 100.356 | 580.351 | 50.0071
2025-01-04 | Politécnica de Chimborazo | 213.183 | 0.55 | 213.734 | 43.78 | 34.863 | 204.817 | 45.9189
2025-01-05 | Colegio Condorazo | 1024.105 | 0.702 | 1024.809 | 214.873 | 169.937 | 979.873 | 45.8455
2025-01-05 | Colegio Victor Proaño | 485.607 | 0.091 | 485.697 | 111.146 | 89.163 | 463.714 | 45.8333
2025-01-05 | Escuela 21 de Abril | 302.845 | 1.28 | 304.125 | 64.052 | 49.816 | 289.889 | 46.954
2025-01-05 | Escuela Sangay | 619.658 | 0.15 | 619.807 | 134.359 | 104.564 | 590.012 | 50.003
2025-01-05 | Politécnica de Chimborazo | 207.662 | 0.987 | 208.648 | 42.696 | 32.98 | 198.932 | 50.0621
2025-01-06 | Colegio Condorazo | 968.759 | 1.467 | 970.227 | 211.073 | 168.322 | 927.476 | 45.9657
2025-01-06 | Colegio Victor Proaño | 481.151 | 0.063 | 481.214 | 111.353 | 87.45 | 457.311 | 46.7587
2025-01-06 | Escuela 21 de Abril | 312.571 | 1.15 | 313.721 | 64.451 | 51.173 | 300.443 | 46.1484
2025-01-06 | Escuela Sangay | 642.272 | 0.069 | 642.341 | 132.533 | 98.482 | 608.29 | 50.6177
2025-01-06 | Politécnica de Chimborazo | 206.692 | 0.659 | 207.351 | 44.283 | 33.832 | 196.9 | 49.5074
2025-01-07 | Colegio Condorazo | 991.651 | 1.069 | 992.721 | 219.815 | 171.609 | 944.515 | 46.8176
2025-01-07 | Colegio Victor Proaño | 486.394 | 0.079 | 486.474 | 104.743 | 79.867 | 461.598 | 47.8984
2025-01-07 | Escuela 21 de Abril | 316.193 | 1.246 | 317.441 | 64.49 | 49.71 | 302.661 | 47.2603
2025-01-07 | Escuela Sangay | 604.391 | 0.124 | 604.517 | 135.423 | 104.734 | 573.828 | 50
2025-01-07 | Politécnica de Chimborazo | 198.982 | 0.893 | 199.872 | 43.516 | 34.223 | 190.579 | 46.5515
2025-01-08 | Colegio Condorazo | 1007.636 | 1.428 | 1009.062 | 216.129 | 166.622 | 959.555 | 47.6175
2025-01-08 | Colegio Victor Proaño | 496.932 | 0.204 | 497.134 | 106.844 | 82.28 | 472.57 | 47.3563
2025-01-08 | Escuela 21 de Abril | 318.276 | 0.924 | 319.202 | 66.49 | 51.552 | 304.264 | 50.339
2025-01-08 | Escuela Sangay | 641.788 | 0.084 | 641.871 | 135.646 | 106.733 | 612.958 | 46.5731
2025-01-08 | Politécnica de Chimborazo | 207.474 | 0.841 | 208.314 | 43.492 | 34.126 | 198.948 | 50.0472
2025-01-09 | Colegio Condorazo | 999.014 | 1.009 | 1000.025 | 217.115 | 174.564 | 957.474 | 45.8486
2025-01-09 | Colegio Victor Proaño | 491.236 | 0.045 | 491.281 | 108.466 | 85.356 | 468.171 | 48.3685
2025-01-09 | Escuela 21 de Abril | 306.936 | 1.088 | 308.028 | 65.472 | 49.364 | 291.92 | 51.3764
2025-01-09 | Escuela Sangay | 610.131 | 0.022 | 610.152 | 135.039 | 107.215 | 582.328 | 46.3339
2025-01-09 | Politécnica de Chimborazo | 220.17 | 0.625 | 220.794 | 43.962 | 33.814 | 210.646 | 47.8795
2025-01-10 | Colegio Condorazo | 985.544 | 1.132 | 986.676 | 222.034 | 162.187 | 926.829 | 51.7245
2025-01-10 | Colegio Victor Proaño | 474.551 | 0.054 | 474.607 | 106.377 | 82.48 | 450.71 | 50
2025-01-10 | Escuela 21 de Abril | 284.219 | 1.048 | 285.269 | 64.884 | 50.509 | 270.894 | 50.0195
2025-01-10 | Escuela Sangay | 603.011 | 0.026 | 603.036 | 134.002 | 106.63 | 575.664 | 45.8333
2025-01-10 | Politécnica de Chimborazo | 216.72 | 0.574 | 217.293 | 43.265 | 34.413 | 208.441 | 45.9816
2025-01-11 | Colegio Condorazo | 986.032 | 1.186 | 987.221 | 218.312 | 169.875 | 938.784 | 50.0292
2025-01-11 | Colegio Victor Proaño | 488.323 | 0.099 | 488.422 | 109.074 | 86.809 | 466.157 | 46.9285
2025-01-11 | Escuela 21 de Abril | 291.204 | 1.329 | 292.531 | 64.785 | 49.522 | 277.268 | 48.2926
2025-01-11 | Escuela Sangay | 631.633 | 0.092 | 631.724 | 134.143 | 107.391 | 604.972 | 46.2569
2025-01-11 | Politécnica de Chimborazo | 209.541 | 0.61 | 210.151 | 44.168 | 33.899 | 199.882 | 50.8095
2025-01-12 | Colegio Condorazo | 1038.938 | 1.509 | 1040.445 | 216.045 | 171.284 | 995.684 | 45.8375
2025-01-12 | Colegio Victor Proaño | 483.566 | 0.131 | 483.694 | 106.168 | 84.109 | 461.635 | 45.8358
2025-01-12 | Escuela 21 de Abril | 316.958 | 0.936 | 317.894 | 64.294 | 50.69 | 304.29 | 46.2103
2025-01-12 | Escuela Sangay | 623.867 | 0.13 | 623.996 | 133.653 | 99.631 | 589.974 | 51.8423
2025-01-12 | Politécnica de Chimborazo | 207.872 | 0.682 | 208.552 | 43.597 | 33.638 | 198.593 | 47.6019
2025-01-13 | Colegio Condorazo | 986.418 | 0.897 | 987.315 | 212.248 | 168.178 | 943.245 | 45.8727
2025-01-13 | Colegio Victor Proaño | 483.397 | 0.031 | 483.426 | 107.278 | 84.575 | 460.723 | 46.3335
2025-01-13 | Escuela 21 de Abril | 321.9 | 1.253 | 323.153 | 63.589 | 46.976 | 306.54 | 49.2434
2025-01-13 | Escuela Sangay | 629.371 | 0.12 | 629.492 | 136.608 | 102.687 | 595.571 | 51.9579
2025-01-13 | Politécnica de Chimborazo | 218.955 | 0.605 | 219.56 | 43.49 | 33.784 | 209.854 | 50.0344
2025-01-14 | Colegio Condorazo | 1051.606 | 1.289 | 1052.894 | 214.328 | 170.005 | 1008.571 | 45.8439
2025-01-14 | Colegio Victor Proaño | 487.081 | 0.046 | 487.128 | 108.897 | 87.412 | 465.643 | 45.8333
2025-01-14 | Escuela 21 de Abril | 295.715 | 0.97 | 296.687 | 65.752 | 52.118 | 283.053 | 46.2068
2025-01-14 | Escuela Sangay | 632.868 | 0.195 | 633.064 | 134.341 | 99.513 | 598.236 | 49.2462
2025-01-14 | Politécnica de Chimborazo | 224.513 | 0.541 | 225.052 | 43.085 | 32.405 | 214.372 | 48.8656
2025-01-15 | Colegio Condorazo | 928.871 | 1.251 | 930.123 | 217.717 | 173.228 | 885.634 | 46.1132
2025-01-15 | Colegio Victor Proaño | 480.097 | 0.07 | 480.167 | 108.147 | 82.75 | 454.77 | 50.0288
2025-01-15 | Escuela 21 de Abril | 296.659 | 0.986 | 297.645 | 64.68 | 51.578 | 284.543 | 45.9652
2025-01-15 | Escuela Sangay | 626.567 | 0.043 | 626.61 | 137.352 | 107.857 | 597.115 | 46.3799
2025-01-15 | Politécnica de Chimborazo | 204.829 | 0.778 | 205.607 | 41.847 | 32.311 | 196.071 | 50.0356
2025-01-16 | Colegio Condorazo | 1049.477 | 1.132 | 1050.611 | 218.43 | 163.36 | 995.541 | 49.452
2025-01-16 | Colegio Victor Proaño | 487.317 | 0.114 | 487.431 | 107.344 | 82.099 | 462.186 | 50.0486
2025-01-16 | Escuela 21 de Abril | 313.829 | 0.969 | 314.796 | 65.392 | 52.055 | 301.459 | 45.9985
2025-01-16 | Escuela Sangay | 610.547 | 0.276 | 610.823 | 136.294 | 107.312 | 581.841 | 47.2476
2025-01-16 | Politécnica de Chimborazo | 202.573 | 0.66 | 203.233 | 42.265 | 33.458 | 194.426 | 45.9294
2025-01-17 | Colegio Condorazo | 985.265 | 0.977 | 986.241 | 212.719 | 164.724 | 938.246 | 50.0176
2025-01-17 | Colegio Victor Proaño | 505.792 | 0.076 | 505.869 | 105.706 | 82.559 | 482.722 | 50
2025-01-17 | Escuela 21 de Abril | 306.468 | 1.298 | 307.765 | 64.918 | 51.707 | 294.554 | 45.9842
2025-01-17 | Escuela Sangay | 618.84 | 0.121 | 618.962 | 132.711 | 103.924 | 590.175 | 48.3755
2025-01-17 | Politécnica de Chimborazo | 207.201 | 0.89 | 208.091 | 42.942 | 33.999 | 199.148 | 45.9558
2025-01-18 | Colegio Condorazo | 1005.437 | 1.565 | 1007.001 | 215.323 | 170.46 | 962.138 | 45.9999
2025-01-18 | Colegio Victor Proaño | 514.59 | 0.071 | 514.659 | 110.344 | 85.091 | 489.406 | 49.9268
2025-01-18 | Escuela 21 de Abril | 303.61 | 1.243 | 304.851 | 64.331 | 47.193 | 287.713 | 49.8754
2025-01-18 | Escuela Sangay | 638.817 | 0.137 | 638.955 | 134.923 | 106.824 | 610.856 | 47.2696
2025-01-18 | Politécnica de Chimborazo | 210.133 | 0.735 | 210.867 | 43.311 | 33.908 | 201.464 | 47.9784
2025-01-19 | Colegio Condorazo | 1061.97 | 0.857 | 1062.825 | 216.284 | 170.804 | 1017.345 | 46.587
2025-01-19 | Colegio Victor Proaño | 511.975 | 0.083 | 512.056 | 106.392 | 75.902 | 481.566 | 54.1667
2025-01-19 | Escuela 21 de Abril | 309.126 | 1.35 | 310.476 | 64.636 | 49.715 | 295.555 | 47.7729
2025-01-19 | Escuela Sangay | 603.702 | 0.102 | 603.802 | 132.717 | 105.472 | 576.557 | 45.8333
2025-01-19 | Politécnica de Chimborazo | 208.396 | 1.163 | 209.556 | 42.729 | 31.628 | 198.455 | 49.433
2025-01-20 | Colegio Condorazo | 1009.762 | 0.996 | 1010.762 | 221.436 | 171.854 | 961.18 | 47.3636
2025-01-20 | Colegio Victor Proaño | 505.977 | 0.079 | 506.056 | 107.929 | 83.298 | 481.425 | 48.7753
2025-01-20 | Escuela 21 de Abril | 294.556 | 1.005 | 295.56 | 66.422 | 52.734 | 281.872 | 46.042
2025-01-20 | Escuela Sangay | 600.455 | 0.235 | 600.691 | 137.824 | 107.905 | 570.772 | 46.4153
2025-01-20 | Politécnica de Chimborazo | 213.211 | 1.005 | 214.215 | 43.639 | 32.208 | 202.784 | 52.7298
2025-01-21 | Colegio Condorazo | 1015.837 | 1.102 | 1016.939 | 215.788 | 170.665 | 971.816 | 45.8488
2025-01-21 | Colegio Victor Proaño | 515.843 | 0.124 | 515.968 | 109.518 | 85.94 | 492.39 | 50.0023
2025-01-21 | Escuela 21 de Abril | 298.698 | 1.308 | 300.008 | 64.503 | 48.768 | 284.273 | 48.4186
2025-01-21 | Escuela Sangay | 631.318 | 0.116 | 631.435 | 137.866 | 106.792 | 600.361 | 47.3439
2025-01-21 | Politécnica de Chimborazo | 211.75 | 0.867 | 212.618 | 42.609 | 32.936 | 202.945 | 47.4509
2025-01-22 | Colegio Condorazo | 1088.457 | 1.388 | 1089.846 | 217.752 | 169.175 | 1041.269 | 50.0114
2025-01-22 | Colegio Victor Proaño | 513.046 | 0.052 | 513.099 | 109.827 | 84.795 | 488.067 | 50.2823
2025-01-22 | Escuela 21 de Abril | 292.145 | 1.266 | 293.41 | 63.069 | 46.962 | 277.303 | 48.8944
2025-01-22 | Escuela Sangay | 577.047 | 0.062 | 577.109 | 137.067 | 109.283 | 549.325 | 45.8415
2025-01-22 | Politécnica de Chimborazo | 204.424 | 0.922 | 205.345 | 42.925 | 33.319 | 195.739 | 50.0291
2025-01-23 | Colegio Condorazo | 1032.24 | 0.959 | 1033.2 | 214.993 | 159.891 | 978.098 | 51.8382
2025-01-23 | Colegio Victor Proaño | 496.781 | 0.11 | 496.891 | 108.211 | 85.323 | 474.003 | 45.8333
2025-01-23 | Escuela 21 de Abril | 304.784 | 1.574 | 306.353 | 64.185 | 48.499 | 290.667 | 51.2562
2025-01-23 | Escuela Sangay | 652.069 | 0.117 | 652.185 | 137.588 | 108.807 | 623.404 | 46.8751
2025-01-23 | Politécnica de Chimborazo | 203.518 | 0.702 | 204.219 | 42.858 | 32.908 | 194.269 | 47.206
2025-01-24 | Colegio Condorazo | 996.118 | 1.237 | 997.355 | 224.91 | 175.547 | 947.992 | 50.0533
2025-01-24 | Colegio Victor Proaño | 503.983 | 0.116 | 504.101 | 106.715 | 78.551 | 475.937 | 52.8553
2025-01-24 | Escuela 21 de Abril | 308.854 | 1.055 | 309.91 | 65.408 | 50.899 | 295.401 | 49.4812
2025-01-24 | Escuela Sangay | 622.232 | 0.206 | 622.437 | 131.853 | 99.611 | 590.195 | 51.3837
2025-01-24 | Politécnica de Chimborazo | 212.394 | 0.95 | 213.344 | 43.62 | 33.665 | 203.389 | 49.6891
2025-01-25 | Colegio Condorazo | 1020.059 | 1.704 | 1021.764 | 210.124 | 166.618 | 978.258 | 45.8688
2025-01-25 | Colegio Victor Proaño | 509.361 | 0.055 | 509.417 | 109.463 | 85.923 | 485.877 | 46.928
2025-01-25 | Escuela 21 de Abril | 314.655 | 1.305 | 315.959 | 64.123 | 50.391 | 302.227 | 46.6643
2025-01-25 | Escuela Sangay | 615.008 | 0.203 | 615.212 | 133.48 | 104.171 | 585.903 | 50.0009
2025-01-25 | Politécnica de Chimborazo | 219.673 | 1.015 | 220.689 | 42.686 | 33.375 | 211.378 | 46.5916
2025-01-26 | Colegio Condorazo | 1015.66 | 1.159 | 1016.819 | 220.491 | 172.409 | 968.737 | 50.0041
2025-01-26 | Colegio Victor Proaño | 513.498 | 0.065 | 513.564 | 105.835 | 82.158 | 489.887 | 50.0032
2025-01-26 | Escuela 21 de Abril | 320.77 | 1.361 | 322.129 | 64.432 | 50.151 | 307.848 | 49.6512
2025-01-26 | Escuela Sangay | 636.261 | 0.221 | 636.482 | 131.685 | 102.55 | 607.347 | 48.8116
2025-01-26 | Politécnica de Chimborazo | 204.298 | 0.743 | 205.042 | 41.765 | 32.402 | 195.679 | 50.0986
2025-01-27 | Colegio Condorazo | 1039.287 | 0.679 | 1039.967 | 218.04 | 168.111 | 990.038 | 47.8563
2025-01-27 | Colegio Victor Proaño | 516.395 | 0.09 | 516.485 | 109.547 | 86.997 | 493.935 | 46.2132
2025-01-27 | Escuela 21 de Abril | 317.137 | 1.718 | 318.855 | 65.984 | 51.304 | 304.175 | 50.0672
2025-01-27 | Escuela Sangay | 624.407 | 0.234 | 624.642 | 130.076 | 94.661 | 589.227 | 52.7637
2025-01-27 | Politécnica de Chimborazo | 216.094 | 1.178 | 217.272 | 42.798 | 33.753 | 208.227 | 46.3854
2025-01-28 | Colegio Condorazo | 1002.331 | 1.167 | 1003.497 | 214.325 | 165.763 | 954.935 | 50.0235
2025-01-28 | Colegio Victor Proaño | 502.091 | 0.062 | 502.153 | 109.103 | 87.4 | 480.45 | 46.0636
2025-01-28 | Escuela 21 de Abril | 330.463 | 1.131 | 331.594 | 63.479 | 49.777 | 317.892 | 46.4272
2025-01-28 | Escuela Sangay | 633.1 | 0.297 | 633.395 | 137.645 | 109.595 | 605.345 | 45.8348
2025-01-28 | Politécnica de Chimborazo | 210.79 | 0.728 | 211.516 | 42.721 | 33.102 | 201.897 | 50.077
2025-01-29 | Colegio Condorazo | 1151.555 | 1.948 | 1153.502 | 216.863 | 163.836 | 1100.475 | 51.4616
2025-01-29 | Colegio Victor Proaño | 531.923 | 0.07 | 531.995 | 106.684 | 83.334 | 508.645 | 50.0011
2025-01-29 | Escuela 21 de Abril | 315.755 | 1.926 | 317.68 | 64.139 | 50.379 | 303.92 | 46.1254
2025-01-29 | Escuela Sangay | 630.501 | 0.152 | 630.655 | 139.036 | 106.003 | 597.622 | 49.9975
2025-01-29 | Politécnica de Chimborazo | 219.918 | 0.984 | 220.903 | 43.401 | 32.098 | 209.6 | 52.4739
2025-01-30 | Colegio Condorazo | 985.091 | 1.41 | 986.502 | 216.46 | 173.082 | 943.124 | 45.8989
2025-01-30 | Colegio Victor Proaño | 526.012 | 0.1 | 526.111 | 109.946 | 85.767 | 501.932 | 47.1378
2025-01-30 | Escuela 21 de Abril | 313.409 | 1.314 | 314.724 | 65.632 | 51.456 | 300.548 | 50.0684
2025-01-30 | Escuela Sangay | 635.297 | 0.039 | 635.335 | 133.826 | 106.243 | 607.752 | 45.8348
2025-01-30 | Politécnica de Chimborazo | 218.208 | 0.754 | 218.962 | 42.238 | 33.468 | 210.192 | 46.2284
2025-01-31 | Colegio Condorazo | 1084.62 | 1.079 | 1085.699 | 217.129 | 173.049 | 1041.619 | 45.8748
2025-01-31 | Colegio Victor Proaño | 481.755 | 0.072 | 481.828 | 107.687 | 84.166 | 458.307 | 48.479
2025-01-31 | Escuela 21 de Abril | 331.312 | 1.929 | 333.241 | 64.294 | 46.963 | 315.91 | 53.1694
2025-01-31 | Escuela Sangay | 672.799 | 0.049 | 672.847 | 136.058 | 101.008 | 637.797 | 53.0587
2025-01-31 | Politécnica de Chimborazo | 223.667 | 0.939 | 224.605 | 42.711 | 33.791 | 215.685 | 45.9989
2025-02-01 | Colegio Condorazo | 998.275 | 1.794 | 1000.071 | 214.844 | 167.228 | 952.455 | 49.6459
2025-02-01 | Colegio Victor Proaño | 498.142 | 0.114 | 498.258 | 108.098 | 85.981 | 476.141 | 46.1594
2025-02-01 | Escuela 21 de Abril | 323.814 | 1.677 | 325.491 | 66.731 | 50.486 | 309.246 | 48.5472
2025-02-01 | Escuela Sangay | 655.644 | 0.237 | 655.883 | 138.261 | 110.602 | 628.224 | 45.8434
2025-02-01 | Politécnica de Chimborazo | 223.731 | 0.961 | 224.693 | 43.33 | 34.319 | 215.682 | 47.5485
2025-02-02 | Colegio Condorazo | 1064.276 | 2.186 | 1066.461 | 216.954 | 170.595 | 1020.102 | 46.3415
2025-02-02 | Colegio Victor Proaño | 530.092 | 0.058 | 530.146 | 106.011 | 83.651 | 507.786 | 45.8359
2025-02-02 | Escuela 21 de Abril | 301.104 | 1.524 | 302.63 | 64.154 | 48.838 | 287.314 | 50.867
2025-02-02 | Escuela Sangay | 673.057 | 0.308 | 673.364 | 132.512 | 103.589 | 644.441 | 48.2581
2025-02-02 | Politécnica de Chimborazo | 215.38 | 0.942 | 216.322 | 43.242 | 33.378 | 206.458 | 47.2937
2025-02-03 | Colegio Condorazo | 1101.531 | 2.273 | 1103.801 | 219.664 | 162.827 | 1046.964 | 49.5585
2025-02-03 | Colegio Victor Proaño | 527.061 | 0.099 | 527.159 | 108.066 | 77.56 | 496.653 | 54.1667
2025-02-03 | Escuela 21 de Abril | 306.619 | 1.5 | 308.118 | 65.411 | 50.965 | 293.672 | 50.1568
2025-02-03 | Escuela Sangay | 620.399 | 0.396 | 620.794 | 135.184 | 108.181 | 593.791 | 45.8357
2025-02-03 | Politécnica de Chimborazo | 217.249 | 0.985 | 218.236 | 43.651 | 34.952 | 209.537 | 46.0631
2025-02-04 | Colegio Condorazo | 1054.195 | 1.082 | 1055.276 | 217.721 | 174.155 | 1011.71 | 45.8788
2025-02-04 | Colegio Victor Proaño | 509.662 | 0.054 | 509.716 | 107.781 | 85.504 | 487.439 | 46.1944
2025-02-04 | Escuela 21 de Abril | 320.172 | 1.781 | 321.952 | 65.701 | 51.679 | 307.93 | 48.273
2025-02-04 | Escuela Sangay | 621.76 | 0.239 | 622 | 135.605 | 103.923 | 590.318 | 47.9965
2025-02-04 | Politécnica de Chimborazo | 214.634 | 0.998 | 215.63 | 43.058 | 34.391 | 206.963 | 46.1499
2025-02-05 | Colegio Condorazo | 1065.532 | 1.88 | 1067.413 | 217.278 | 173.084 | 1023.219 | 45.8669
2025-02-05 | Colegio Victor Proaño | 576.103 | 0.046 | 576.149 | 107.216 | 85.864 | 554.797 | 45.8333
2025-02-05 | Escuela 21 de Abril | 321.123 | 2.07 | 323.194 | 64.523 | 51.101 | 309.772 | 46.4649
2025-02-05 | Escuela Sangay | 661.943 | 0.083 | 662.026 | 135.546 | 108.212 | 634.692 | 45.8364
2025-02-05 | Politécnica de Chimborazo | 232.419 | 0.96 | 233.379 | 43.22 | 33.986 | 224.145 | 46.321
2025-02-06 | Colegio Condorazo | 1002.916 | 1.175 | 1004.091 | 218.014 | 171.748 | 957.825 | 45.9312
2025-02-06 | Colegio Victor Proaño | 500.303 | 0.176 | 500.482 | 105.97 | 84.627 | 479.139 | 45.8333
2025-02-06 | Escuela 21 de Abril | 319.68 | 1.959 | 321.638 | 64.193 | 50.811 | 308.256 | 45.9773
2025-02-06 | Escuela Sangay | 673.224 | 0.169 | 673.393 | 135.884 | 102.422 | 639.931 | 49.1109
2025-02-06 | Politécnica de Chimborazo | 225.244 | 0.77 | 226.017 | 43.501 | 33.802 | 216.318 | 49.4538
2025-02-07 | Colegio Condorazo | 1015.126 | 2.077 | 1017.201 | 215.028 | 167.162 | 969.335 | 50.0332
2025-02-07 | Colegio Victor Proaño | 519.391 | 0.163 | 519.553 | 109.762 | 85.85 | 495.641 | 46.7659
2025-02-07 | Escuela 21 de Abril | 323.919 | 1.33 | 325.247 | 63.599 | 50.325 | 311.973 | 46.0312
2025-02-07 | Escuela Sangay | 619.687 | 0.073 | 619.759 | 136.225 | 105.924 | 589.458 | 50.2506
2025-02-07 | Politécnica de Chimborazo | 219.859 | 0.949 | 220.809 | 42.759 | 34.104 | 212.154 | 45.9401
2025-02-08 | Colegio Condorazo | 1037.904 | 1.788 | 1039.692 | 217.979 | 163.529 | 985.242 | 49.1928
2025-02-08 | Colegio Victor Proaño | 530.139 | 0.177 | 530.318 | 108.78 | 80.77 | 502.308 | 49.0614
2025-02-08 | Escuela 21 de Abril | 334.999 | 1.577 | 336.574 | 66.177 | 49.921 | 320.318 | 51.5554
2025-02-08 | Escuela Sangay | 652.419 | 0.307 | 652.727 | 133.107 | 106.245 | 625.865 | 45.8419
2025-02-08 | Politécnica de Chimborazo | 237.518 | 1.388 | 238.906 | 43.83 | 33.744 | 228.82 | 50.1541
2025-02-09 | Colegio Condorazo | 1117.679 | 1.922 | 1119.604 | 211.774 | 169.173 | 1077.003 | 45.8871
2025-02-09 | Colegio Victor Proaño | 529.622 | 0.051 | 529.675 | 111.166 | 84.869 | 503.378 | 48.2149
2025-02-09 | Escuela 21 de Abril | 320.662 | 2.001 | 322.665 | 65.734 | 51.113 | 308.044 | 50.1403
2025-02-09 | Escuela Sangay | 638.251 | 0.251 | 638.504 | 133.694 | 106.67 | 611.48 | 45.8638
2025-02-09 | Politécnica de Chimborazo | 232.089 | 1.33 | 233.417 | 44.214 | 33.959 | 223.162 | 49.7742
2025-02-10 | Colegio Condorazo | 1122.809 | 1.47 | 1124.278 | 214.384 | 168.277 | 1078.171 | 49.4407
2025-02-10 | Colegio Victor Proaño | 525.503 | 0.126 | 525.625 | 111.429 | 87.535 | 501.731 | 49.706
2025-02-10 | Escuela 21 de Abril | 318.97 | 1.574 | 320.542 | 66.171 | 51.397 | 305.768 | 46.7846
2025-02-10 | Escuela Sangay | 647.562 | 0.203 | 647.765 | 131.001 | 103.841 | 620.605 | 46.055
2025-02-10 | Politécnica de Chimborazo | 229.147 | 1.559 | 230.704 | 43.589 | 33.678 | 220.793 | 47.8925
2025-02-11 | Colegio Condorazo | 1084.122 | 2.117 | 1086.238 | 217.367 | 169.195 | 1038.066 | 50.0147
2025-02-11 | Colegio Victor Proaño | 544.842 | 0.06 | 544.902 | 108.715 | 83.634 | 519.821 | 50.7363
2025-02-11 | Escuela 21 de Abril | 327.56 | 1.583 | 329.144 | 64.322 | 51.34 | 316.162 | 46.1436
2025-02-11 | Escuela Sangay | 695.641 | 0.351 | 695.992 | 133.042 | 104.218 | 667.168 | 48.4582
2025-02-11 | Politécnica de Chimborazo | 231.065 | 1.311 | 232.373 | 43.717 | 33.987 | 222.643 | 48.4874
2025-02-12 | Colegio Condorazo | 1101.947 | 2.041 | 1103.99 | 213.305 | 158.922 | 1049.607 | 51.9822
2025-02-12 | Colegio Victor Proaño | 520.865 | 0.137 | 521.002 | 107.509 | 82.222 | 495.715 | 50.6282
2025-02-12 | Escuela 21 de Abril | 332.708 | 1.809 | 334.516 | 63.435 | 49.06 | 320.141 | 50.0774
2025-02-12 | Escuela Sangay | 662.57 | 0.217 | 662.785 | 133.933 | 96.804 | 625.656 | 54.1295
2025-02-12 | Politécnica de Chimborazo | 214.189 | 0.877 | 215.067 | 44.346 | 34.58 | 205.301 | 47.3788
2025-02-13 | Colegio Condorazo | 1066.541 | 1.394 | 1067.935 | 214.692 | 168.768 | 1022.011 | 46.7742
2025-02-13 | Colegio Victor Proaño | 526.423 | 0.227 | 526.65 | 108.674 | 87.206 | 505.182 | 45.8365
2025-02-13 | Escuela 21 de Abril | 336.778 | 1.632 | 338.409 | 64.349 | 51.344 | 325.404 | 46.0945
2025-02-13 | Escuela Sangay | 681.514 | 0.311 | 681.824 | 137.085 | 106.378 | 651.117 | 50.0029
2025-02-13 | Politécnica de Chimborazo | 235.884 | 1.241 | 237.125 | 43.216 | 34.511 | 228.42 | 45.9206
2025-02-14 | Colegio Condorazo | 1138.646 | 2.224 | 1140.868 | 222.518 | 172.72 | 1091.07 | 47.1303
2025-02-14 | Colegio Victor Proaño | 514.47 | 0.263 | 514.731 | 109.135 | 86.535 | 492.131 | 47.6463
2025-02-14 | Escuela 21 de Abril | 318.046 | 2.296 | 320.343 | 64.666 | 48.719 | 304.396 | 51.0675
2025-02-14 | Escuela Sangay | 677.306 | 0.383 | 677.689 | 134.011 | 104.054 | 647.732 | 47.075
2025-02-14 | Politécnica de Chimborazo | 230.172 | 0.92 | 231.09 | 43.636 | 33.896 | 221.35 | 47.4239
2025-02-15 | Colegio Condorazo | 1114.052 | 1.577 | 1115.631 | 216.235 | 165.132 | 1064.528 | 48.463
2025-02-15 | Colegio Victor Proaño | 523.108 | 0.244 | 523.35 | 105.837 | 83.12 | 500.633 | 46.9128
2025-02-15 | Escuela 21 de Abril | 334.456 | 1.778 | 336.237 | 63.978 | 49.51 | 321.769 | 47.2052
2025-02-15 | Escuela Sangay | 670.65 | 0.134 | 670.785 | 134.484 | 107.794 | 644.095 | 45.8362
2025-02-15 | Politécnica de Chimborazo | 220.249 | 1.493 | 221.743 | 42.593 | 33.686 | 212.836 | 46.7638
2025-02-16 | Colegio Condorazo | 1151.412 | 2.519 | 1153.93 | 220.76 | 164.023 | 1097.193 | 52.0286
2025-02-16 | Colegio Victor Proaño | 540.286 | 0.264 | 540.551 | 106.767 | 82.187 | 515.971 | 50.0122
2025-02-16 | Escuela 21 de Abril | 327.926 | 2.015 | 329.942 | 64.1 | 46.438 | 312.28 | 50.1937
2025-02-16 | Escuela Sangay | 702.213 | 0.328 | 702.538 | 131.253 | 104.686 | 675.971 | 45.8625
2025-02-16 | Politécnica de Chimborazo | 214.145 | 2.091 | 216.239 | 43.6 | 33.829 | 206.468 | 50.0702
2025-02-17 | Colegio Condorazo | 1108.646 | 1.716 | 1110.364 | 219.563 | 157.599 | 1048.4 | 54.181
2025-02-17 | Colegio Victor Proaño | 537.542 | 0.235 | 537.776 | 106.634 | 80.435 | 511.577 | 51.543
2025-02-17 | Escuela 21 de Abril | 332.375 | 1.478 | 333.85 | 65.572 | 52.236 | 320.514 | 46.0283
2025-02-17 | Escuela Sangay | 660.706 | 0.146 | 660.854 | 133.394 | 104.952 | 632.412 | 46.5901
2025-02-17 | Politécnica de Chimborazo | 246.365 | 1.394 | 247.758 | 42.951 | 33.388 | 238.195 | 49.5244
2025-02-18 | Colegio Condorazo | 1159.923 | 2.711 | 1162.636 | 219.743 | 173.436 | 1116.329 | 46.3436
2025-02-18 | Colegio Victor Proaño | 548.743 | 0.089 | 548.833 | 106.091 | 84.298 | 527.04 | 45.834
2025-02-18 | Escuela 21 de Abril | 329.569 | 2.1 | 331.668 | 64.489 | 51.446 | 318.625 | 46.4492
2025-02-18 | Escuela Sangay | 684.043 | 0.284 | 684.329 | 133.372 | 103.207 | 654.164 | 50.0143
2025-02-18 | Politécnica de Chimborazo | 231.266 | 1.466 | 232.733 | 43.05 | 32.03 | 221.713 | 49.667
2025-02-19 | Colegio Condorazo | 1144.995 | 2.571 | 1147.564 | 212.786 | 168.471 | 1103.249 | 45.9225
2025-02-19 | Colegio Victor Proaño | 554.384 | 0.203 | 554.59 | 107.957 | 86.397 | 533.03 | 45.8582
2025-02-19 | Escuela 21 de Abril | 340.516 | 2.254 | 342.768 | 65.12 | 49.262 | 326.91 | 50.1035
2025-02-19 | Escuela Sangay | 662.822 | 0.201 | 663.023 | 132.766 | 105.367 | 635.624 | 45.8469
2025-02-19 | Politécnica de Chimborazo | 235.982 | 1.783 | 237.764 | 42.126 | 30.466 | 226.104 | 51.2852
2025-02-20 | Colegio Condorazo | 1097.204 | 2.084 | 1099.288 | 210.982 | 159.421 | 1047.727 | 48.3548
2025-02-20 | Colegio Victor Proaño | 534.494 | 0.31 | 534.804 | 109.061 | 83.966 | 509.709 | 47.9558
2025-02-20 | Escuela 21 de Abril | 342.505 | 1.465 | 343.967 | 63.364 | 49.192 | 329.795 | 47.6475
2025-02-20 | Escuela Sangay | 703.28 | 0.203 | 703.484 | 135.745 | 108.202 | 675.941 | 45.8648
2025-02-20 | Politécnica de Chimborazo | 228.656 | 1.362 | 230.018 | 43.119 | 33.581 | 220.48 | 47.1943
2025-02-21 | Colegio Condorazo | 1053.986 | 2.425 | 1056.408 | 216.24 | 163.491 | 1003.659 | 48.2145
2025-02-21 | Colegio Victor Proaño | 520.748 | 0.195 | 520.94 | 109.472 | 80.738 | 492.206 | 50
2025-02-21 | Escuela 21 de Abril | 358.588 | 1.886 | 360.473 | 65.221 | 51.022 | 346.274 | 46.7499
2025-02-21 | Escuela Sangay | 665.502 | 0.306 | 665.807 | 134.45 | 104.218 | 635.575 | 47.3999
2025-02-21 | Politécnica de Chimborazo | 241.383 | 1.687 | 243.067 | 42.797 | 31.789 | 232.059 | 50.5671
2025-02-22 | Colegio Condorazo | 1123.262 | 2.232 | 1125.494 | 215.355 | 171.639 | 1081.778 | 45.9186
2025-02-22 | Colegio Victor Proaño | 507.118 | 0.141 | 507.259 | 106.224 | 81.49 | 482.525 | 47.1046
2025-02-22 | Escuela 21 de Abril | 334.333 | 2.102 | 336.431 | 65.679 | 51.018 | 321.77 | 50.1287
2025-02-22 | Escuela Sangay | 664.957 | 0.13 | 665.089 | 135.001 | 108.11 | 638.198 | 45.8338
2025-02-22 | Politécnica de Chimborazo | 246.419 | 1.002 | 247.422 | 42.376 | 32.91 | 237.956 | 50.1148
2025-02-23 | Colegio Condorazo | 1084.819 | 2.486 | 1087.306 | 209.429 | 159.257 | 1037.134 | 47.8807
2025-02-23 | Colegio Victor Proaño | 527.126 | 0.326 | 527.453 | 107.004 | 85.54 | 505.989 | 45.8363
2025-02-23 | Escuela 21 de Abril | 361.581 | 2.697 | 364.279 | 65.6 | 51.072 | 349.751 | 47.4389
2025-02-23 | Escuela Sangay | 689.552 | 0.313 | 689.865 | 134.769 | 103.608 | 658.704 | 50.0005
2025-02-23 | Politécnica de Chimborazo | 236.212 | 1.531 | 237.745 | 42.792 | 31.186 | 226.139 | 52.7823
2025-02-24 | Colegio Condorazo | 1076.204 | 1.591 | 1077.797 | 223.273 | 178.691 | 1033.215 | 45.9019
2025-02-24 | Colegio Victor Proaño | 563.863 | 0.141 | 564.003 | 109.949 | 87.218 | 541.272 | 47.2815
2025-02-24 | Escuela 21 de Abril | 333.483 | 2.57 | 336.053 | 65.9 | 50.068 | 320.221 | 48.7583
2025-02-24 | Escuela Sangay | 734.527 | 0.168 | 734.696 | 134.523 | 100.204 | 700.377 | 52.1847
2025-02-24 | Politécnica de Chimborazo | 223.201 | 1.739 | 224.939 | 43.663 | 34.192 | 215.468 | 49.5443
2025-02-25 | Colegio Condorazo | 1151.69 | 2.299 | 1153.991 | 217.545 | 169.566 | 1106.012 | 50.0174
2025-02-25 | Colegio Victor Proaño | 507.837 | 0.275 | 508.112 | 109.862 | 85.225 | 483.475 | 47.2453
2025-02-25 | Escuela 21 de Abril | 346.333 | 2.751 | 349.084 | 65.352 | 50.041 | 333.773 | 49.6911
2025-02-25 | Escuela Sangay | 740.681 | 0.147 | 740.828 | 137.51 | 109.428 | 712.746 | 46.4545
2025-02-25 | Politécnica de Chimborazo | 241.013 | 2.124 | 243.138 | 43.076 | 34.029 | 234.091 | 46.4705
2025-02-26 | Colegio Condorazo | 1155.947 | 2.188 | 1158.132 | 214.251 | 160.333 | 1104.214 | 51.6041
2025-02-26 | Colegio Victor Proaño | 546.231 | 0.364 | 546.593 | 108.172 | 81.266 | 519.687 | 49.1428
2025-02-26 | Escuela 21 de Abril | 357.322 | 3.043 | 360.366 | 66.123 | 46.994 | 341.237 | 53.973
2025-02-26 | Escuela Sangay | 688.439 | 0.429 | 688.866 | 135.354 | 105.25 | 658.762 | 50
2025-02-26 | Politécnica de Chimborazo | 237.231 | 2.083 | 239.313 | 43.516 | 34.361 | 230.158 | 47.007
2025-02-27 | Colegio Condorazo | 1180.225 | 3.658 | 1183.883 | 216.082 | 167.202 | 1135.003 | 47.5412
2025-02-27 | Colegio Victor Proaño | 562.358 | 0.389 | 562.743 | 106.466 | 80.133 | 536.41 | 50.1894
2025-02-27 | Escuela 21 de Abril | 354.36 | 2.461 | 356.82 | 64.048 | 49.56 | 342.332 | 50.3893
2025-02-27 | Escuela Sangay | 724.961 | 0.228 | 725.19 | 134.802 | 104.802 | 695.19 | 50.0065
2025-02-27 | Politécnica de Chimborazo | 238.709 | 2.159 | 240.868 | 43.571 | 34.539 | 231.836 | 46.4002
2025-02-28 | Colegio Condorazo | 1162.399 | 2.561 | 1164.962 | 215.228 | 163.484 | 1113.218 | 51.1632
2025-02-28 | Colegio Victor Proaño | 598.639 | 0.323 | 598.963 | 109.722 | 87.509 | 576.75 | 46.0091
2025-02-28 | Escuela 21 de Abril | 334.309 | 2.693 | 337.002 | 64.582 | 50.121 | 322.541 | 47.4429
2025-02-28 | Escuela Sangay | 688.672 | 0.377 | 689.046 | 134.657 | 106.083 | 660.472 | 46.0658
2025-02-28 | Politécnica de Chimborazo | 240.989 | 1.866 | 242.858 | 43.212 | 33.695 | 233.341 | 46.8932
2025-03-01 | Colegio Condorazo | 1110.301 | 3.585 | 1113.884 | 216.312 | 161.935 | 1059.507 | 51.4403
2025-03-01 | Colegio Victor Proaño | 552.243 | 0.205 | 552.447 | 108.402 | 85.581 | 529.626 | 45.8813
2025-03-01 | Escuela 21 de Abril | 376.51 | 2.29 | 378.802 | 64.905 | 51.35 | 365.247 | 46.6992
2025-03-01 | Escuela Sangay | 662.852 | 0.407 | 663.26 | 146.107 | 106.893 | 624.046 | 47.9892
2025-03-01 | Politécnica de Chimborazo | 240.204 | 1.393 | 241.598 | 43.701 | 34.36 | 232.257 | 49.0377
2025-03-02 | Colegio Condorazo | 1128.293 | 1.904 | 1130.198 | 214.62 | 166.914 | 1082.492 | 47.246
2025-03-02 | Colegio Victor Proaño | 534.301 | 0.401 | 534.703 | 106.907 | 82.66 | 510.456 | 50
2025-03-02 | Escuela 21 de Abril | 348.708 | 2.868 | 351.575 | 64.574 | 50.966 | 337.967 | 46.3348
2025-03-02 | Escuela Sangay | 722.269 | 0.298 | 722.568 | 134.619 | 104.56 | 692.509 | 48.9611
2025-03-02 | Politécnica de Chimborazo | 234.913 | 1.748 | 236.661 | 43.871 | 34.865 | 227.655 | 46.4064
2025-03-03 | Colegio Condorazo | 1152.317 | 3.478 | 1155.796 | 715.683 | 176.957 | 617.07 | 45.6563
2025-03-03 | Colegio Victor Proaño | 576.844 | 0.449 | 577.292 | 376.712 | 100.908 | 301.488 | 47.8474
2025-03-03 | Escuela 21 de Abril | 353.593 | 2.257 | 355.85 | 211.599 | 55.51 | 199.761 | 50.2042
2025-03-03 | Escuela Sangay | 702.081 | 0.358 | 702.439 | 445.268 | 124.749 | 381.92 | 44.1495
2025-03-03 | Politécnica de Chimborazo | 248.149 | 1.335 | 249.485 | 147.696 | 42.009 | 143.798 | 43.5824
2025-03-04 | Colegio Condorazo | 1182.13 | 1.561 | 1183.689 | 734.367 | 191.094 | 640.416 | 47.9123
2025-03-04 | Colegio Victor Proaño | 561.733 | 0.585 | 562.316 | 384.082 | 108.146 | 286.38 | 47.6341
2025-03-04 | Escuela 21 de Abril | 345.371 | 1.898 | 347.269 | 206.671 | 58.359 | 198.957 | 48.6518
2025-03-04 | Escuela Sangay | 691.475 | 0.308 | 691.782 | 461.027 | 133.257 | 364.012 | 49.1727
2025-03-04 | Politécnica de Chimborazo | 250.145 | 1.626 | 251.766 | 148.762 | 37.887 | 140.891 | 45.2909
2025-03-05 | Colegio Condorazo | 1230.49 | 2.944 | 1233.435 | 735.77 | 177.261 | 674.926 | 48.833
2025-03-05 | Colegio Victor Proaño | 565.178 | 0.281 | 565.459 | 357.606 | 95.253 | 303.106 | 45.0952
2025-03-05 | Escuela 21 de Abril | 356.406 | 2.281 | 358.686 | 225.438 | 65.354 | 198.602 | 45.0727
2025-03-05 | Escuela Sangay | 726.871 | 0.331 | 727.201 | 450.072 | 123.078 | 400.207 | 47.1755
2025-03-05 | Politécnica de Chimborazo | 245.436 | 1.528 | 246.965 | 153.956 | 35.258 | 128.267 | 50.7589
2025-03-06 | Colegio Condorazo | 1123.131 | 4.092 | 1127.223 | 713.648 | 180.212 | 593.787 | 47.987
2025-03-06 | Colegio Victor Proaño | 543.038 | 0.233 | 543.27 | 358.563 | 104.209 | 288.916 | 47.803
2025-03-06 | Escuela 21 de Abril | 371.03 | 2.826 | 373.856 | 224.549 | 59.857 | 209.164 | 48.5359
2025-03-06 | Escuela Sangay | 725.324 | 0.721 | 726.047 | 438.649 | 116.376 | 403.774 | 46.8294
2025-03-06 | Politécnica de Chimborazo | 234.842 | 2.08 | 236.923 | 144.158 | 37.31 | 130.075 | 47.3585
2025-03-07 | Colegio Condorazo | 1245.448 | 4.078 | 1249.527 | 751.806 | 209.222 | 706.943 | 48.3013
2025-03-07 | Colegio Victor Proaño | 573.849 | 0.361 | 574.209 | 361.574 | 101.006 | 313.641 | 47.2699
2025-03-07 | Escuela 21 de Abril | 341.479 | 2.882 | 344.361 | 217.644 | 60.029 | 186.746 | 44.4861
2025-03-07 | Escuela Sangay | 708.315 | 0.183 | 708.498 | 449.439 | 128.287 | 387.346 | 43.8886
2025-03-07 | Politécnica de Chimborazo | 251.532 | 1.839 | 253.373 | 151.906 | 37.537 | 139.004 | 46.6687
2025-03-08 | Colegio Condorazo | 1173.272 | 4.206 | 1177.48 | 213.247 | 164.367 | 1128.6 | 47.3889
2025-03-08 | Colegio Victor Proaño | 559.236 | 0.321 | 559.559 | 109.549 | 84.309 | 534.319 | 50.8194
2025-03-08 | Escuela 21 de Abril | 345.433 | 2.338 | 347.77 | 65.231 | 51.021 | 333.56 | 46.6035
2025-03-08 | Escuela Sangay | 718.083 | 0.838 | 718.922 | 132.736 | 101.964 | 688.15 | 50.5557
2025-03-08 | Politécnica de Chimborazo | 253.797 | 2.176 | 255.973 | 43.835 | 34.308 | 246.446 | 47.6105
2025-03-09 | Colegio Condorazo | 1134.646 | 2.954 | 1137.601 | 211.452 | 166.789 | 1092.938 | 45.9697
2025-03-09 | Colegio Victor Proaño | 513.999 | 0.282 | 514.28 | 108.176 | 83.549 | 489.653 | 47.9307
2025-03-09 | Escuela 21 de Abril | 346.595 | 3.129 | 349.722 | 64.721 | 50.225 | 335.226 | 50.3049
2025-03-09 | Escuela Sangay | 727.729 | 0.768 | 728.495 | 131.808 | 105.385 | 702.072 | 46.4942
2025-03-09 | Politécnica de Chimborazo | 249.23 | 1.783 | 251.012 | 44.403 | 34.595 | 241.204 | 49.6527
2025-03-10 | Colegio Condorazo | 1137.464 | 4.214 | 1141.676 | 736.372 | 230.776 | 636.08 | 43.6927
2025-03-10 | Colegio Victor Proaño | 559.906 | 0.292 | 560.199 | 365.378 | 92.349 | 287.17 | 44.7154
2025-03-10 | Escuela 21 de Abril | 376.575 | 2.833 | 379.406 | 213.403 | 54.977 | 220.98 | 45.3647
2025-03-10 | Escuela Sangay | 730.407 | 0.199 | 730.606 | 439.272 | 115.62 | 406.954 | 50.6071
2025-03-10 | Politécnica de Chimborazo | 250.617 | 2.684 | 253.301 | 145.507 | 37.02 | 144.814 | 49.2124
2025-03-11 | Colegio Condorazo | 1208.07 | 3.808 | 1211.88 | 700.254 | 192.01 | 703.636 | 48.5045
2025-03-11 | Colegio Victor Proaño | 597.313 | 0.464 | 597.777 | 382.381 | 102.913 | 318.309 | 46.2257
2025-03-11 | Escuela 21 de Abril | 370.883 | 2.484 | 373.367 | 210.429 | 55.008 | 217.946 | 45.5565
2025-03-11 | Escuela Sangay | 743.086 | 0.132 | 743.217 | 450.167 | 114.835 | 407.885 | 46.5262
2025-03-11 | Politécnica de Chimborazo | 245.624 | 2.06 | 247.686 | 157.103 | 40.881 | 131.464 | 48.7458
2025-03-12 | Colegio Condorazo | 1207.657 | 3.502 | 1211.161 | 738.078 | 183.624 | 656.707 | 48.8313
2025-03-12 | Colegio Victor Proaño | 564.627 | 0.3 | 564.928 | 379.39 | 109.949 | 295.487 | 46.04
2025-03-12 | Escuela 21 de Abril | 360.707 | 2.937 | 363.641 | 235.018 | 65.016 | 193.639 | 46.0997
2025-03-12 | Escuela Sangay | 708.251 | 0.367 | 708.62 | 459.633 | 138.397 | 387.384 | 47.0891
2025-03-12 | Politécnica de Chimborazo | 256.334 | 1.84 | 258.176 | 142.134 | 37.71 | 153.752 | 46.224
2025-03-13 | Colegio Condorazo | 1219.542 | 3.8 | 1223.341 | 730.122 | 190.929 | 684.148 | 47.6949
2025-03-13 | Colegio Victor Proaño | 598.551 | 0.409 | 598.962 | 371.767 | 94.088 | 321.283 | 47.0053
2025-03-13 | Escuela 21 de Abril | 348.404 | 2.478 | 350.885 | 225.018 | 54.122 | 179.989 | 49.7802
2025-03-13 | Escuela Sangay | 750.554 | 0.603 | 751.159 | 465.351 | 119.268 | 405.076 | 44.3323
2025-03-13 | Politécnica de Chimborazo | 240.421 | 2.354 | 242.776 | 150.911 | 41.282 | 133.147 | 48.3823
2025-03-14 | Colegio Condorazo | 1192.484 | 3.941 | 1196.424 | 704.96 | 193.304 | 684.768 | 44.9739
2025-03-14 | Colegio Victor Proaño | 586.269 | 0.105 | 586.374 | 358.437 | 107.36 | 335.297 | 43.9063
2025-03-14 | Escuela 21 de Abril | 368.719 | 3.216 | 371.935 | 215.25 | 57.728 | 214.413 | 48.4809
2025-03-14 | Escuela Sangay | 744.34 | 0.453 | 744.794 | 442.611 | 118.627 | 420.81 | 48.8478
2025-03-14 | Politécnica de Chimborazo | 244.095 | 2.178 | 246.274 | 152.958 | 36.529 | 129.845 | 49.0699
2025-03-15 | Colegio Condorazo | 1258.211 | 2.75 | 1260.961 | 216.813 | 168.305 | 1212.453 | 49.9164
2025-03-15 | Colegio Victor Proaño | 588.209 | 0.255 | 588.466 | 107.458 | 83.724 | 564.732 | 48.1729
2025-03-15 | Escuela 21 de Abril | 364.408 | 2.926 | 367.331 | 65.35 | 50.095 | 352.076 | 50.6255
2025-03-15 | Escuela Sangay | 739.779 | 0.358 | 740.14 | 135.609 | 107.124 | 711.655 | 46.3038
2025-03-15 | Politécnica de Chimborazo | 245.108 | 2.661 | 247.77 | 45.813 | 32.725 | 234.682 | 48.9941
2025-03-16 | Colegio Condorazo | 1184.777 | 4.709 | 1189.489 | 213.786 | 160.172 | 1135.875 | 49.1904
2025-03-16 | Colegio Victor Proaño | 569.011 | 0.357 | 569.369 | 112.657 | 81.815 | 538.527 | 50.0167
2025-03-16 | Escuela 21 de Abril | 373.602 | 2.986 | 376.587 | 66.079 | 52.942 | 363.45 | 46.0402
2025-03-16 | Escuela Sangay | 739.09 | 0.231 | 739.321 | 134.117 | 102.258 | 707.462 | 47.8808
2025-03-16 | Politécnica de Chimborazo | 263.33 | 2.208 | 265.54 | 43.841 | 35.059 | 256.758 | 46.2211
2025-03-17 | Colegio Condorazo | 1180.315 | 4.663 | 1184.978 | 728.822 | 172.678 | 628.834 | 48.153
2025-03-17 | Colegio Victor Proaño | 612.074 | 0.286 | 612.364 | 365.247 | 102.425 | 349.542 | 48.7718
2025-03-17 | Escuela 21 de Abril | 360.737 | 2.747 | 363.485 | 219.803 | 57.27 | 200.952 | 46.9002
2025-03-17 | Escuela Sangay | 677.604 | 1.157 | 678.763 | 454.818 | 128.31 | 352.255 | 44.3875
2025-03-17 | Politécnica de Chimborazo | 253.093 | 1.875 | 254.969 | 149.626 | 42.722 | 148.065 | 44.8254
2025-03-18 | Colegio Condorazo | 1207.721 | 3.124 | 1210.845 | 723.866 | 186.158 | 673.137 | 48.6324
2025-03-18 | Colegio Victor Proaño | 593.716 | 0.619 | 594.335 | 384.585 | 108.224 | 317.974 | 44.0221
2025-03-18 | Escuela 21 de Abril | 349.857 | 3.519 | 353.377 | 218.162 | 55.481 | 190.696 | 47.3272
2025-03-18 | Escuela Sangay | 767.772 | 0.356 | 768.126 | 447.326 | 109.111 | 429.911 | 51.3893
2025-03-18 | Politécnica de Chimborazo | 257.835 | 2.086 | 259.922 | 142.694 | 39.391 | 156.619 | 44.7419
2025-03-19 | Colegio Condorazo | 1229.061 | 5.515 | 1234.574 | 723.733 | 183.152 | 693.993 | 45.4389
2025-03-19 | Colegio Victor Proaño | 557.062 | 0.176 | 557.239 | 348.333 | 100.551 | 309.457 | 44.3674
2025-03-19 | Escuela 21 de Abril | 359.126 | 2.799 | 361.924 | 221.977 | 59.72 | 199.667 | 45.4633
2025-03-19 | Escuela Sangay | 760.47 | 0.508 | 760.978 | 474.452 | 116.719 | 403.245 | 45.51
2025-03-19 | Politécnica de Chimborazo | 245.08 | 2.428 | 247.506 | 144.115 | 36.64 | 140.031 | 49.2456
2025-03-20 | Colegio Condorazo | 1167.136 | 4.425 | 1171.563 | 704.363 | 178.146 | 645.346 | 46.5838
2025-03-20 | Colegio Victor Proaño | 614.101 | 0.298 | 614.398 | 364.388 | 98.16 | 348.17 | 46.0239
2025-03-20 | Escuela 21 de Abril | 384.263 | 3.141 | 387.406 | 224.574 | 61.816 | 224.648 | 45.3261
2025-03-20 | Escuela Sangay | 795.199 | 0.39 | 795.59 | 466.016 | 116.877 | 446.451 | 47.8166
2025-03-20 | Politécnica de Chimborazo | 255.35 | 2.467 | 257.82 | 152.329 | 42.797 | 148.288 | 44.697
2025-03-21 | Colegio Condorazo | 1169.96 | 4.586 | 1174.546 | 725.849 | 203.82 | 652.517 | 47.6061
2025-03-21 | Colegio Victor Proaño | 601.564 | 0.326 | 601.892 | 363.555 | 89.289 | 327.626 | 49.5187
2025-03-21 | Escuela 21 de Abril | 366.166 | 4.379 | 370.543 | 217.942 | 54.547 | 207.148 | 45.608
2025-03-21 | Escuela Sangay | 747.624 | 0.354 | 747.979 | 465.437 | 123.843 | 406.385 | 45.3429
2025-03-21 | Politécnica de Chimborazo | 260.638 | 2.773 | 263.412 | 143.065 | 34.638 | 154.985 | 47.928
2025-03-22 | Colegio Condorazo | 1222.612 | 4.286 | 1226.894 | 221.883 | 174.455 | 1179.466 | 47.0158
2025-03-22 | Colegio Victor Proaño | 634.417 | 0.401 | 634.82 | 106.716 | 82.446 | 610.55 | 50.0094
2025-03-22 | Escuela 21 de Abril | 379.69 | 3.373 | 383.061 | 63.252 | 45.209 | 365.018 | 50.8511
2025-03-22 | Escuela Sangay | 749.716 | 0.836 | 750.552 | 135.832 | 104.706 | 719.426 | 47.733
2025-03-22 | Politécnica de Chimborazo | 268.288 | 2.209 | 270.496 | 42.715 | 33.555 | 261.336 | 46.678
2025-03-23 | Colegio Condorazo | 1212.987 | 4.541 | 1217.529 | 256.922 | 174.144 | 1134.751 | 46.0394
2025-03-23 | Colegio Victor Proaño | 570.233 | 0.303 | 570.538 | 110.969 | 81.516 | 541.085 | 50.0036
2025-03-23 | Escuela 21 de Abril | 384.01 | 4.276 | 388.289 | 66.102 | 50.422 | 372.609 | 48.6074
2025-03-23 | Escuela Sangay | 713.398 | 0.703 | 714.102 | 141.79 | 102.504 | 674.816 | 50.2372
2025-03-23 | Politécnica de Chimborazo | 252.612 | 2.635 | 255.247 | 42.551 | 31.469 | 244.165 | 50.8162
2025-03-24 | Colegio Condorazo | 1211.104 | 4.234 | 1215.34 | 710.121 | 205.67 | 710.889 | 43.7323
2025-03-24 | Colegio Victor Proaño | 603.155 | 0.552 | 603.705 | 362.811 | 116.175 | 357.069 | 45.0537
2025-03-24 | Escuela 21 de Abril | 351.135 | 3.879 | 355.012 | 215.063 | 56.677 | 196.626 | 47.5839
2025-03-24 | Escuela Sangay | 771.245 | 0.683 | 771.926 | 440.055 | 102.665 | 434.536 | 51.0334
2025-03-24 | Politécnica de Chimborazo | 265.751 | 3.265 | 269.013 | 146.914 | 36.008 | 158.107 | 49.2667
2025-03-25 | Colegio Condorazo | 1260.2 | 4.775 | 1264.975 | 720.001 | 199.365 | 744.339 | 49.5905
2025-03-25 | Colegio Victor Proaño | 610.268 | 1.125 | 611.394 | 359.922 | 96.452 | 347.924 | 48.8934
2025-03-25 | Escuela 21 de Abril | 369.293 | 4.93 | 374.222 | 235.448 | 55.456 | 194.23 | 50.6344
2025-03-25 | Escuela Sangay | 756.307 | 0.553 | 756.858 | 453.96 | 124.612 | 427.51 | 46.327
2025-03-25 | Politécnica de Chimborazo | 256.246 | 1.881 | 258.126 | 150.08 | 39.148 | 147.194 | 48.8423
2025-03-26 | Colegio Condorazo | 1180.387 | 4.104 | 1184.489 | 716.268 | 194.499 | 662.72 | 46.5864
2025-03-26 | Colegio Victor Proaño | 614.721 | 0.432 | 615.153 | 382.562 | 90.42 | 323.011 | 48.0392
2025-03-26 | Escuela 21 de Abril | 385.705 | 3.187 | 388.892 | 222.3 | 58.643 | 225.235 | 45.8535
2025-03-26 | Escuela Sangay | 775.179 | 0.538 | 775.715 | 473.439 | 113.292 | 415.568 | 47.7082
2025-03-26 | Politécnica de Chimborazo | 259.332 | 2.904 | 262.239 | 143.279 | 32.862 | 151.822 | 50.0734
2025-03-27 | Colegio Condorazo | 1280.491 | 4.392 | 1284.882 | 742.156 | 201.403 | 744.129 | 48.3469
2025-03-27 | Colegio Victor Proaño | 645.498 | 0.488 | 645.987 | 380.144 | 93.958 | 359.801 | 49.8888
2025-03-27 | Escuela 21 de Abril | 408.352 | 3.77 | 412.122 | 216.85 | 50.456 | 245.728 | 51.0118
2025-03-27 | Escuela Sangay | 782.646 | 0.538 | 783.182 | 461.995 | 130.523 | 451.71 | 48.5115
2025-03-27 | Politécnica de Chimborazo | 269.468 | 3.34 | 272.804 | 149.242 | 43.682 | 167.244 | 44.6386
2025-03-28 | Colegio Condorazo | 1275.156 | 4.512 | 1279.669 | 758.52 | 196.197 | 717.346 | 44.5071
2025-03-28 | Colegio Victor Proaño | 623.44 | 0.366 | 623.805 | 368.097 | 92.932 | 348.64 | 45.5839
2025-03-28 | Escuela 21 de Abril | 393.081 | 4.912 | 397.991 | 222.182 | 55.739 | 231.548 | 45.5295
2025-03-28 | Escuela Sangay | 776.538 | 0.843 | 777.383 | 450.055 | 123.215 | 450.543 | 48.6292
2025-03-28 | Politécnica de Chimborazo | 263.881 | 2.79 | 266.669 | 146.392 | 36.318 | 156.595 | 48.1059
2025-03-29 | Colegio Condorazo | 1314.593 | 5.614 | 1320.208 | 217.687 | 168.931 | 1271.452 | 50.2179
2025-03-29 | Colegio Victor Proaño | 603.724 | 0.6 | 604.323 | 109.832 | 84.527 | 579.018 | 47.6423
2025-03-29 | Escuela 21 de Abril | 390.487 | 4.272 | 394.76 | 65.249 | 47.231 | 376.742 | 50.2458
2025-03-29 | Escuela Sangay | 766.539 | 0.818 | 767.356 | 132.096 | 104.315 | 739.575 | 45.8543
2025-03-29 | Politécnica de Chimborazo | 263.475 | 3.17 | 266.649 | 45.904 | 32.141 | 252.886 | 51.5597
2025-03-30 | Colegio Condorazo | 1278.712 | 6.424 | 1285.134 | 216.018 | 167.754 | 1236.87 | 46.8061
2025-03-30 | Colegio Victor Proaño | 617.011 | 0.446 | 617.458 | 114.068 | 82.593 | 585.983 | 50.8714
2025-03-30 | Escuela 21 de Abril | 382.965 | 3.647 | 386.611 | 65.621 | 50.817 | 371.807 | 47.4821
2025-03-30 | Escuela Sangay | 776.454 | 0.748 | 777.201 | 142.101 | 104.213 | 739.313 | 47.0548
2025-03-30 | Politécnica de Chimborazo | 254.061 | 3.508 | 257.57 | 42.332 | 33.385 | 248.623 | 46.2944
2025-03-31 | Colegio Condorazo | 1289.94 | 4.99 | 1294.93 | 698.996 | 188.653 | 784.587 | 44.8827
2025-03-31 | Colegio Victor Proaño | 633.097 | 0.44 | 633.537 | 357.9 | 98.093 | 373.73 | 45.4457
2025-03-31 | Escuela 21 de Abril | 402.453 | 5.238 | 407.692 | 213.997 | 51.387 | 245.082 | 52.144
2025-03-31 | Escuela Sangay | 751.182 | 0.581 | 751.765 | 449.888 | 126.987 | 428.864 | 44.7366
2025-03-31 | Politécnica de Chimborazo | 269.049 | 3.084 | 272.131 | 148.478 | 35.223 | 158.876 | 47.442
2025-04-01 | Colegio Condorazo | 1189.816 | 6.525 | 1196.342 | 746.529 | 204.816 | 654.629 | 48.5752
2025-04-01 | Colegio Victor Proaño | 615.929 | 0.819 | 616.749 | 353.36 | 96.408 | 359.797 | 44.2979
2025-04-01 | Escuela 21 de Abril | 412.601 | 3.887 | 416.489 | 219.094 | 58.349 | 255.744 | 45.2557
2025-04-01 | Escuela Sangay | 780.515 | 0.713 | 781.227 | 474.081 | 120.724 | 427.87 | 47.6591
2025-04-01 | Politécnica de Chimborazo | 256.267 | 2.899 | 259.167 | 141.44 | 37.948 | 155.675 | 46.1825
2025-04-02 | Colegio Condorazo | 1267.05 | 5.772 | 1272.823 | 720.659 | 181.278 | 733.442 | 48.6706
2025-04-02 | Colegio Victor Proaño | 616.782 | 0.615 | 617.396 | 369.743 | 87.633 | 335.286 | 49.1158
2025-04-02 | Escuela 21 de Abril | 403.128 | 3.648 | 406.777 | 228.713 | 52.055 | 230.119 | 49.3342
2025-04-02 | Escuela Sangay | 782.67 | 0.507 | 783.174 | 446.86 | 122.65 | 458.964 | 46.1266
2025-04-02 | Politécnica de Chimborazo | 259.531 | 3.448 | 262.981 | 143.579 | 36.917 | 156.319 | 46.0365
2025-04-03 | Colegio Condorazo | 1325.43 | 7.212 | 1332.642 | 752.251 | 184.981 | 765.372 | 49.463
2025-04-03 | Colegio Victor Proaño | 636.121 | 0.539 | 636.662 | 370.437 | 102.263 | 368.488 | 45.2578
2025-04-03 | Escuela 21 de Abril | 405.284 | 4.698 | 409.982 | 221.652 | 52.265 | 240.595 | 47.143
2025-04-03 | Escuela Sangay | 825.936 | 0.721 | 826.655 | 454.607 | 117.311 | 489.359 | 48.8287
2025-04-03 | Politécnica de Chimborazo | 252.035 | 3.125 | 255.163 | 151.773 | 38.568 | 141.958 | 45.1919
2025-04-04 | Colegio Condorazo | 1323.442 | 5.535 | 1328.978 | 697.393 | 181.594 | 813.179 | 49.9057
2025-04-04 | Colegio Victor Proaño | 628.092 | 0.575 | 628.667 | 379.572 | 100.959 | 350.054 | 49.0946
2025-04-04 | Escuela 21 de Abril | 413.637 | 4.3 | 417.933 | 216.407 | 55.313 | 256.839 | 49.7154
2025-04-04 | Escuela Sangay | 814.308 | 0.878 | 815.185 | 488.762 | 118.192 | 444.615 | 47.9391
2025-04-04 | Politécnica de Chimborazo | 271.24 | 3.747 | 274.987 | 152.428 | 30.617 | 153.176 | 53.6026
2025-04-05 | Colegio Condorazo | 1271.024 | 4.07 | 1275.094 | 213.451 | 161.143 | 1222.786 | 48.9794
2025-04-05 | Colegio Victor Proaño | 599.301 | 0.88 | 600.179 | 106.987 | 84.435 | 577.627 | 45.855
2025-04-05 | Escuela 21 de Abril | 395.068 | 5.618 | 400.686 | 64.535 | 51.182 | 387.333 | 46.4644
2025-04-05 | Escuela Sangay | 802.618 | 0.725 | 803.342 | 137.912 | 109.818 | 775.248 | 45.9591
2025-04-05 | Politécnica de Chimborazo | 265.225 | 2.942 | 268.167 | 43.209 | 33.097 | 258.055 | 50.4261
2025-04-06 | Colegio Condorazo | 1248.545 | 6.119 | 1254.662 | 212.005 | 168.849 | 1211.506 | 46.0169
2025-04-06 | Colegio Victor Proaño | 647.816 | 0.732 | 648.546 | 119.765 | 84.035 | 612.816 | 50.0039
2025-04-06 | Escuela 21 de Abril | 422.869 | 4.585 | 427.456 | 64.855 | 50.261 | 412.862 | 47.3063
2025-04-06 | Escuela Sangay | 821.021 | 0.673 | 821.694 | 134.988 | 97.221 | 783.927 | 53.0366
2025-04-06 | Politécnica de Chimborazo | 263.456 | 3.71 | 267.166 | 43.49 | 34.009 | 257.685 | 47.8793
2025-04-07 | Colegio Condorazo | 1348.014 | 6.714 | 1354.729 | 731.169 | 198.629 | 822.189 | 45.668
2025-04-07 | Colegio Victor Proaño | 652.3 | 0.339 | 652.64 | 353.446 | 92.231 | 391.425 | 50.4623
2025-04-07 | Escuela 21 de Abril | 391.658 | 4.409 | 396.069 | 213.799 | 52.907 | 235.177 | 46.0115
2025-04-07 | Escuela Sangay | 796.367 | 0.64 | 797.006 | 454.872 | 106.875 | 449.009 | 48.5021
2025-04-07 | Politécnica de Chimborazo | 258.562 | 3.323 | 261.885 | 143.84 | 35.405 | 153.45 | 49.2913
2025-04-08 | Colegio Condorazo | 1301.31 | 5.467 | 1306.78 | 776.55 | 193.224 | 723.454 | 49.4971
2025-04-08 | Colegio Victor Proaño | 622.505 | 0.505 | 623.009 | 378.782 | 97.809 | 342.036 | 44.1507
2025-04-08 | Escuela 21 de Abril | 409.215 | 5.025 | 414.236 | 215.375 | 53.469 | 252.33 | 51.1642
2025-04-08 | Escuela Sangay | 779.657 | 0.956 | 780.613 | 449 | 107.326 | 438.939 | 45.466
2025-04-08 | Politécnica de Chimborazo | 284.059 | 3.096 | 287.155 | 145.031 | 37.11 | 179.234 | 46.0303
2025-04-09 | Colegio Condorazo | 1190.757 | 6.46 | 1197.218 | 758.387 | 212.803 | 651.634 | 44.3563
2025-04-09 | Colegio Victor Proaño | 676.977 | 0.714 | 677.69 | 361.052 | 91.543 | 408.181 | 46.9397
2025-04-09 | Escuela 21 de Abril | 371.488 | 5.367 | 376.856 | 232.983 | 57.616 | 201.489 | 48.7136
2025-04-09 | Escuela Sangay | 809.541 | 1.148 | 810.688 | 463.055 | 122.552 | 470.185 | 45.6932
2025-04-09 | Politécnica de Chimborazo | 269.492 | 3.87 | 273.362 | 142.562 | 41.674 | 172.474 | 45.2229
2025-04-10 | Colegio Condorazo | 1387.193 | 6.58 | 1393.772 | 713.111 | 194.901 | 875.562 | 47.4299
2025-04-10 | Colegio Victor Proaño | 656.582 | 0.79 | 657.373 | 356.04 | 92.102 | 393.435 | 47.192
2025-04-10 | Escuela 21 de Abril | 400.618 | 5.483 | 406.101 | 222.407 | 60.161 | 243.855 | 46.5807
2025-04-10 | Escuela Sangay | 870.897 | 1.183 | 872.078 | 462.1 | 115.954 | 525.932 | 47.2839
2025-04-10 | Politécnica de Chimborazo | 277.739 | 4.141 | 281.881 | 145.79 | 35.681 | 171.772 | 49.8543
2025-04-11 | Colegio Condorazo | 1263.461 | 6.762 | 1270.22 | 724.48 | 178.57 | 724.31 | 48.2814
2025-04-11 | Colegio Victor Proaño | 641.793 | 0.617 | 642.411 | 378.329 | 105.109 | 369.191 | 47.7371
2025-04-11 | Escuela 21 de Abril | 397.809 | 4.752 | 402.556 | 214.152 | 54.685 | 243.089 | 51.3313
2025-04-11 | Escuela Sangay | 808.955 | 0.776 | 809.73 | 445.571 | 119.178 | 483.337 | 45.7959
2025-04-11 | Politécnica de Chimborazo | 290.432 | 4.726 | 295.158 | 148.208 | 35.17 | 182.12 | 48.9097
2025-04-12 | Colegio Condorazo | 1246.662 | 6.958 | 1253.621 | 215.78 | 170.173 | 1208.014 | 46.2131
2025-04-12 | Colegio Victor Proaño | 618.858 | 0.847 | 619.705 | 107.957 | 85.65 | 597.398 | 45.8847
2025-04-12 | Escuela 21 de Abril | 400.641 | 5.645 | 406.286 | 63.462 | 48.363 | 391.187 | 50.6374
2025-04-12 | Escuela Sangay | 798.038 | 0.759 | 798.797 | 141.586 | 100.785 | 757.996 | 51.1636
2025-04-12 | Politécnica de Chimborazo | 275.786 | 4.232 | 280.02 | 42.377 | 30.508 | 268.151 | 51.1217
2025-04-13 | Colegio Condorazo | 1215.642 | 7.751 | 1223.394 | 216.852 | 167.77 | 1174.312 | 47.4789
2025-04-13 | Colegio Victor Proaño | 631.053 | 0.921 | 631.975 | 107.533 | 82.453 | 606.895 | 50.7185
2025-04-13 | Escuela 21 de Abril | 368.572 | 5.233 | 373.805 | 67.469 | 47.718 | 354.054 | 49.8304
2025-04-13 | Escuela Sangay | 850.862 | 1.171 | 852.031 | 135.583 | 99.533 | 815.981 | 50.0166
2025-04-13 | Politécnica de Chimborazo | 282.256 | 3.958 | 286.214 | 42.641 | 30.377 | 273.95 | 54.039
2025-04-14 | Colegio Condorazo | 1333.305 | 5.992 | 1339.299 | 776.658 | 197.747 | 760.388 | 48.3352
2025-04-14 | Colegio Victor Proaño | 659.445 | 0.793 | 660.235 | 368.88 | 111.877 | 403.232 | 43.9961
2025-04-14 | Escuela 21 de Abril | 396.72 | 5.302 | 402.019 | 226.448 | 61.143 | 236.714 | 45.8228
2025-04-14 | Escuela Sangay | 834.447 | 0.907 | 835.355 | 443.907 | 112.377 | 503.825 | 51.7951
2025-04-14 | Politécnica de Chimborazo | 283.315 | 3.334 | 286.648 | 146.906 | 38.625 | 178.367 | 46.2259
2025-04-15 | Colegio Condorazo | 1328.775 | 5.482 | 1334.259 | 741.818 | 189.42 | 781.861 | 45.3733
2025-04-15 | Colegio Victor Proaño | 639.62 | 0.533 | 640.153 | 367.193 | 94.345 | 367.305 | 44.9556
2025-04-15 | Escuela 21 de Abril | 397.984 | 5.607 | 403.591 | 218.393 | 48.78 | 233.978 | 49.0708
2025-04-15 | Escuela Sangay | 810.796 | 1.116 | 811.911 | 439.135 | 116.578 | 489.354 | 46.9771
2025-04-15 | Politécnica de Chimborazo | 281.739 | 3.81 | 285.549 | 153.091 | 33.646 | 166.104 | 46.9412
2025-04-16 | Colegio Condorazo | 1359.167 | 6.518 | 1365.686 | 715.249 | 169.582 | 820.019 | 50.0354
2025-04-16 | Colegio Victor Proaño | 669.362 | 0.905 | 670.269 | 351.85 | 93.37 | 411.789 | 44.8943
2025-04-16 | Escuela 21 de Abril | 395.599 | 5.867 | 401.467 | 218.133 | 50.501 | 233.835 | 49.5621
2025-04-16 | Escuela Sangay | 816.673 | 0.889 | 817.559 | 435.797 | 112.096 | 493.858 | 44.9933
2025-04-16 | Politécnica de Chimborazo | 276.69 | 3.565 | 280.256 | 144.474 | 35.337 | 171.119 | 49.9024
2025-04-17 | Colegio Condorazo | 1300.787 | 6.467 | 1307.255 | 704.141 | 181.314 | 784.428 | 49.7761
2025-04-17 | Colegio Victor Proaño | 650.478 | 0.781 | 651.257 | 355.593 | 84.168 | 379.832 | 48.8662
2025-04-17 | Escuela 21 de Abril | 406.673 | 6.1 | 412.774 | 215.653 | 64.132 | 261.253 | 49.3017
2025-04-17 | Escuela Sangay | 839.802 | 0.543 | 840.342 | 454.554 | 133.691 | 519.479 | 44.5315
2025-04-17 | Politécnica de Chimborazo | 280.643 | 3.76 | 284.405 | 138.39 | 38.799 | 184.814 | 47.3248
2025-04-18 | Colegio Condorazo | 1296.339 | 6.178 | 1302.522 | 754.856 | 179.953 | 727.619 | 46.8823
2025-04-18 | Colegio Victor Proaño | 627.439 | 0.92 | 628.36 | 381.133 | 100.012 | 347.239 | 46.1008
2025-04-18 | Escuela 21 de Abril | 410.772 | 6.061 | 416.832 | 216.681 | 53.645 | 253.796 | 47.7139
2025-04-18 | Escuela Sangay | 843.145 | 0.802 | 843.949 | 458.709 | 116.325 | 501.565 | 48.9877
2025-04-18 | Politécnica de Chimborazo | 279.451 | 4.308 | 283.76 | 147.381 | 35.074 | 171.453 | 48.6912
2025-04-19 | Colegio Condorazo | 1388.654 | 8.638 | 1397.293 | 216.607 | 162.589 | 1343.275 | 49.2984
2025-04-19 | Colegio Victor Proaño | 648.035 | 0.469 | 648.501 | 118.07 | 86.785 | 617.216 | 48.7945
2025-04-19 | Escuela 21 de Abril | 394.397 | 5.154 | 399.551 | 64.85 | 49.86 | 384.561 | 47.4801
2025-04-19 | Escuela Sangay | 800.507 | 1.609 | 802.115 | 147.094 | 104.705 | 759.726 | 51.5602
2025-04-19 | Politécnica de Chimborazo | 284.755 | 3.75 | 288.506 | 41.537 | 31.476 | 278.445 | 48.6249
2025-04-20 | Colegio Condorazo | 1373.144 | 8.549 | 1381.69 | 215.375 | 154.45 | 1320.765 | 53.768
2025-04-20 | Colegio Victor Proaño | 669.833 | 1.154 | 670.988 | 113.013 | 83.123 | 641.098 | 49.3278
2025-04-20 | Escuela 21 de Abril | 429.52 | 5.554 | 435.074 | 68.684 | 46.538 | 412.928 | 51.1169
2025-04-20 | Escuela Sangay | 807.846 | 1.026 | 808.873 | 135.456 | 102.638 | 776.055 | 51.6593
2025-04-20 | Politécnica de Chimborazo | 285.244 | 3.224 | 288.469 | 43.246 | 34.155 | 279.378 | 46.5259
2025-04-21 | Colegio Condorazo | 1375.025 | 6.989 | 1382.017 | 721.073 | 184.314 | 845.258 | 48.6645
2025-04-21 | Colegio Victor Proaño | 612.617 | 1.472 | 614.089 | 375.933 | 105.05 | 343.206 | 44.525
2025-04-21 | Escuela 21 de Abril | 407.31 | 5.972 | 413.285 | 211.345 | 50.471 | 252.411 | 47.9159
2025-04-21 | Escuela Sangay | 760.523 | 1.233 | 761.754 | 464.557 | 127.648 | 424.845 | 48.8423
2025-04-21 | Politécnica de Chimborazo | 292.835 | 3.965 | 296.801 | 141.632 | 32.922 | 188.091 | 50.7588
2025-04-22 | Colegio Condorazo | 1388.514 | 7.21 | 1395.723 | 732.409 | 195.308 | 858.622 | 50.7745
2025-04-22 | Colegio Victor Proaño | 643.047 | 1.109 | 644.158 | 367.656 | 93.421 | 369.923 | 46.1138
2025-04-22 | Escuela 21 de Abril | 438.952 | 7.264 | 446.216 | 232.473 | 47.622 | 261.365 | 49.6258
2025-04-22 | Escuela Sangay | 829.239 | 0.75 | 829.986 | 467.56 | 114.894 | 477.32 | 44.8555
2025-04-22 | Politécnica de Chimborazo | 281.439 | 4.251 | 285.69 | 146.901 | 35.726 | 174.515 | 47.5218
2025-04-23 | Colegio Condorazo | 1372.482 | 10.124 | 1382.607 | 724.016 | 179.804 | 838.395 | 49.4653
2025-04-23 | Colegio Victor Proaño | 645.391 | 0.83 | 646.222 | 371.579 | 94.857 | 369.5 | 48.6573
2025-04-23 | Escuela 21 de Abril | 418.541 | 6.421 | 424.962 | 217.651 | 54.77 | 262.081 | 50.4474
2025-04-23 | Escuela Sangay | 841.16 | 1.635 | 842.796 | 442.61 | 127.929 | 528.115 | 49.4637
2025-04-23 | Politécnica de Chimborazo | 290.117 | 4.382 | 294.498 | 141.974 | 34.15 | 186.674 | 46.9122
2025-04-24 | Colegio Condorazo | 1409.077 | 10.156 | 1419.234 | 698.668 | 182.988 | 903.554 | 49.8016
2025-04-24 | Colegio Victor Proaño | 670.385 | 0.98 | 671.364 | 351.384 | 90.332 | 410.312 | 46.9678
2025-04-24 | Escuela 21 de Abril | 429.018 | 5.963 | 434.98 | 234.77 | 60.462 | 260.672 | 45.7082
2025-04-24 | Escuela Sangay | 839.59 | 1.257 | 840.849 | 480.356 | 117.97 | 478.463 | 44.4838
2025-04-24 | Politécnica de Chimborazo | 280.344 | 3.495 | 283.84 | 142.988 | 36.09 | 176.942 | 49.7868
2025-04-25 | Colegio Condorazo | 1327.136 | 9.82 | 1336.959 | 741.599 | 184.693 | 780.053 | 49.2158
2025-04-25 | Colegio Victor Proaño | 629.33 | 0.876 | 630.208 | 371.941 | 88.864 | 347.131 | 47.6336
2025-04-25 | Escuela 21 de Abril | 435.457 | 5.345 | 440.804 | 212.684 | 50.001 | 278.121 | 48.0164
2025-04-25 | Escuela Sangay | 852.639 | 0.977 | 853.616 | 440.365 | 105.235 | 518.486 | 47.5358
2025-04-25 | Politécnica de Chimborazo | 281.46 | 3.541 | 285.005 | 145.311 | 40.323 | 180.017 | 46.487
2025-04-26 | Colegio Condorazo | 1392.8 | 8.818 | 1401.62 | 224.172 | 175.608 | 1353.056 | 47.2038
2025-04-26 | Colegio Victor Proaño | 670.268 | 0.954 | 671.22 | 110.258 | 86.985 | 647.947 | 48.1168
2025-04-26 | Escuela 21 de Abril | 402.533 | 5.514 | 408.047 | 64.99 | 49.861 | 392.918 | 47.6254
2025-04-26 | Escuela Sangay | 833.297 | 0.982 | 834.275 | 136.404 | 107.416 | 805.287 | 50.0157
2025-04-26 | Politécnica de Chimborazo | 282.234 | 3.695 | 285.927 | 42.239 | 32.217 | 275.905 | 50.2575
2025-04-27 | Colegio Condorazo | 1348.188 | 7.836 | 1356.025 | 214.465 | 170.233 | 1311.793 | 46.2101
2025-04-27 | Colegio Victor Proaño | 662.639 | 1.055 | 663.694 | 110.397 | 82.505 | 635.802 | 52.0267
2025-04-27 | Escuela 21 de Abril | 428.547 | 5.978 | 434.525 | 65.432 | 46.623 | 415.716 | 54.3184
2025-04-27 | Escuela Sangay | 836.39 | 1.528 | 837.917 | 134.933 | 106.073 | 809.057 | 46.2834
2025-04-27 | Politécnica de Chimborazo | 294.146 | 4.635 | 298.779 | 42.603 | 31.76 | 287.936 | 52.1269
2025-04-28 | Colegio Condorazo | 1327.693 | 7.414 | 1335.111 | 713.552 | 167.038 | 788.597 | 48.7202
2025-04-28 | Colegio Victor Proaño | 630.685 | 1.201 | 631.887 | 356.071 | 98.295 | 374.111 | 45.2795
2025-04-28 | Escuela 21 de Abril | 418.875 | 6.437 | 425.312 | 230.442 | 58.034 | 252.904 | 49.0371
2025-04-28 | Escuela Sangay | 862.553 | 1.187 | 863.74 | 445.41 | 129.308 | 547.638 | 46.4557
2025-04-28 | Politécnica de Chimborazo | 273.625 | 4.117 | 277.743 | 144.211 | 36.481 | 170.013 | 46.0022
2025-04-29 | Colegio Condorazo | 1344.738 | 9.259 | 1354 | 744.01 | 176.808 | 786.798 | 46.3368
2025-04-29 | Colegio Victor Proaño | 695.696 | 0.711 | 696.406 | 349.183 | 94.072 | 441.295 | 47.3314
2025-04-29 | Escuela 21 de Abril | 423.906 | 6.723 | 430.626 | 226.438 | 55.767 | 259.955 | 50.7557
2025-04-29 | Escuela Sangay | 836.225 | 1.954 | 838.177 | 481.12 | 118.304 | 475.361 | 48.6784
2025-04-29 | Politécnica de Chimborazo | 292.759 | 4.958 | 297.716 | 152.271 | 35.519 | 180.964 | 50.253
2025-04-30 | Colegio Condorazo | 1362.304 | 9.732 | 1372.038 | 705.63 | 190.267 | 856.675 | 49.0255
2025-04-30 | Colegio Victor Proaño | 673.446 | 1.01 | 674.457 | 351.486 | 86.363 | 409.334 | 46.472
2025-04-30 | Escuela 21 de Abril | 423.203 | 6.647 | 429.852 | 216.689 | 52.444 | 265.607 | 50.1667
2025-04-30 | Escuela Sangay | 865.961 | 1.234 | 867.196 | 465.669 | 113.567 | 515.094 | 50.4864
2025-04-30 | Politécnica de Chimborazo | 284.87 | 4.136 | 289.006 | 148.094 | 37.855 | 178.767 | 50.1441
2025-05-01 | Colegio Condorazo | 1332.669 | 9.28 | 1341.947 | 711.005 | 172.286 | 803.228 | 47.8499
2025-05-01 | Colegio Victor Proaño | 677.574 | 1.107 | 678.683 | 384.434 | 96.844 | 391.093 | 44.5338
2025-05-01 | Escuela 21 de Abril | 394.272 | 7.147 | 401.418 | 208.963 | 56.477 | 248.932 | 46.1501
2025-05-01 | Escuela Sangay | 915.068 | 1.039 | 916.109 | 467.019 | 107.357 | 556.447 | 46.9202
2025-05-01 | Politécnica de Chimborazo | 290.591 | 5.437 | 296.03 | 147.68 | 37.205 | 185.555 | 51.8423
2025-05-02 | Colegio Condorazo | 1470.872 | 6.916 | 1477.788 | 738.712 | 182.026 | 921.102 | 49.3619
2025-05-02 | Colegio Victor Proaño | 739.111 | 1.046 | 740.158 | 354.891 | 89.884 | 475.151 | 49.2243
2025-05-02 | Escuela 21 de Abril | 426.671 | 7.502 | 434.174 | 231.408 | 50.336 | 253.102 | 51.9251
2025-05-02 | Escuela Sangay | 849.913 | 1.657 | 851.572 | 475.155 | 125.694 | 502.111 | 44.9584
2025-05-02 | Politécnica de Chimborazo | 288.962 | 5.092 | 294.052 | 143.298 | 34.48 | 185.234 | 50.1586
2025-05-03 | Colegio Condorazo | 1346.731 | 10.864 | 1357.594 | 229.28 | 169.107 | 1297.421 | 46.6932
2025-05-03 | Colegio Victor Proaño | 643.96 | 0.856 | 644.819 | 107.695 | 81.303 | 618.427 | 48.2871
2025-05-03 | Escuela 21 de Abril | 417.599 | 8.353 | 425.952 | 68.26 | 49.635 | 407.327 | 47.8825
2025-05-03 | Escuela Sangay | 902.76 | 1.036 | 903.792 | 130.93 | 96.164 | 869.026 | 50.0506
2025-05-03 | Politécnica de Chimborazo | 319.724 | 5.094 | 324.818 | 45.921 | 31.363 | 310.26 | 52.4466
2025-05-04 | Colegio Condorazo | 1317.027 | 9.346 | 1326.369 | 212.924 | 155.954 | 1269.399 | 49.7964
2025-05-04 | Colegio Victor Proaño | 677.023 | 0.792 | 677.813 | 116.804 | 85.71 | 646.719 | 50.0737
2025-05-04 | Escuela 21 de Abril | 394.982 | 9.01 | 403.993 | 68.025 | 49.068 | 385.036 | 50.763
2025-05-04 | Escuela Sangay | 907.418 | 1.773 | 909.193 | 137.354 | 109.205 | 881.044 | 46.0279
2025-05-04 | Politécnica de Chimborazo | 284.037 | 5.144 | 289.179 | 46.43 | 34.204 | 276.953 | 48.1928
2025-05-05 | Colegio Condorazo | 1344.863 | 9.341 | 1354.204 | 756.289 | 199.05 | 796.965 | 45.2791
2025-05-05 | Colegio Victor Proaño | 674.111 | 1.832 | 675.944 | 373.654 | 87.438 | 389.728 | 47.227
2025-05-05 | Escuela 21 de Abril | 440.708 | 6.554 | 447.261 | 214.089 | 57.033 | 290.205 | 45.6621
2025-05-05 | Escuela Sangay | 835.116 | 1.944 | 837.059 | 455.291 | 121.213 | 502.981 | 46.7606
2025-05-05 | Politécnica de Chimborazo | 290.543 | 5.95 | 296.492 | 149.353 | 35.857 | 182.996 | 48.8791
2025-05-06 | Colegio Condorazo | 1388.758 | 8.806 | 1397.565 | 724.813 | 181.966 | 854.718 | 46.2419
2025-05-06 | Colegio Victor Proaño | 682.856 | 1.047 | 683.908 | 359.293 | 88.903 | 413.518 | 51.3949
2025-05-06 | Escuela 21 de Abril | 408.913 | 6.822 | 415.735 | 213.707 | 52.375 | 254.403 | 46.5948
2025-05-06 | Escuela Sangay | 869.689 | 1.954 | 871.643 | 471.613 | 125.369 | 525.399 | 48.8886
2025-05-06 | Politécnica de Chimborazo | 298.828 | 4.317 | 303.146 | 148.877 | 35.759 | 190.028 | 50.0945
2025-05-07 | Colegio Condorazo | 1396.875 | 13.121 | 1409.996 | 711.794 | 188.838 | 887.04 | 50.4253
2025-05-07 | Colegio Victor Proaño | 654.763 | 1.056 | 655.819 | 360.762 | 93.545 | 388.602 | 45.0454
2025-05-07 | Escuela 21 de Abril | 430.077 | 8.257 | 438.336 | 214.153 | 53.686 | 277.869 | 51.0687
2025-05-07 | Escuela Sangay | 824.81 | 1.878 | 826.688 | 474.546 | 120.511 | 472.653 | 46.7027
2025-05-07 | Politécnica de Chimborazo | 290.176 | 5.44 | 295.614 | 144.712 | 35.966 | 186.868 | 49.9519
2025-05-08 | Colegio Condorazo | 1350.924 | 8.978 | 1359.904 | 761.043 | 194.109 | 792.97 | 44.6594
2025-05-08 | Colegio Victor Proaño | 657.542 | 0.902 | 658.443 | 364.498 | 94.401 | 388.346 | 44.9955
2025-05-08 | Escuela 21 de Abril | 419.093 | 7.778 | 426.874 | 215.787 | 58.705 | 269.792 | 46.2334
2025-05-08 | Escuela Sangay | 859.363 | 1.58 | 860.944 | 470.175 | 134.44 | 525.209 | 48.2779
2025-05-08 | Politécnica de Chimborazo | 304.056 | 4.78 | 308.834 | 140.185 | 33.817 | 202.466 | 47.3692
2025-05-09 | Colegio Condorazo | 1424.85 | 9.884 | 1434.735 | 760.194 | 193.597 | 868.138 | 44.7755
2025-05-09 | Colegio Victor Proaño | 701.354 | 1.769 | 703.123 | 372.131 | 92.36 | 423.352 | 50.378
2025-05-09 | Escuela 21 de Abril | 444.104 | 6.808 | 450.91 | 221.122 | 51.378 | 281.166 | 49.813
2025-05-09 | Escuela Sangay | 841.72 | 1.164 | 842.883 | 457.38 | 119.094 | 504.597 | 44.7565
2025-05-09 | Politécnica de Chimborazo | 286.405 | 4.878 | 291.282 | 149.471 | 34.802 | 176.613 | 46.9807
2025-05-10 | Colegio Condorazo | 1395.518 | 12.139 | 1407.656 | 214.575 | 163.115 | 1356.196 | 50.5858
2025-05-10 | Colegio Victor Proaño | 698.36 | 1.351 | 699.71 | 108.71 | 77.615 | 668.615 | 54.2656
2025-05-10 | Escuela 21 de Abril | 437.385 | 7.144 | 444.526 | 64.036 | 49.633 | 430.123 | 48.132
2025-05-10 | Escuela Sangay | 865.111 | 1.572 | 866.684 | 145.443 | 107.209 | 828.45 | 50.0477
2025-05-10 | Politécnica de Chimborazo | 292.3 | 4.704 | 297.004 | 45.987 | 34.054 | 285.071 | 47.1185
2025-05-11 | Colegio Condorazo | 1437.149 | 11.734 | 1448.886 | 213.036 | 165.003 | 1400.853 | 50.3103
2025-05-11 | Colegio Victor Proaño | 676.556 | 1.411 | 677.968 | 112.849 | 82.8 | 647.919 | 48.917
2025-05-11 | Escuela 21 de Abril | 420.087 | 8.994 | 429.081 | 63.918 | 48.667 | 413.83 | 51.012
2025-05-11 | Escuela Sangay | 891.72 | 1.332 | 893.049 | 137.111 | 107.237 | 863.175 | 50.0259
2025-05-11 | Politécnica de Chimborazo | 300.758 | 6.328 | 307.09 | 43.59 | 32.041 | 295.541 | 52.9526
2025-05-12 | Colegio Condorazo | 1423.144 | 8.412 | 1431.553 | 745.794 | 213.312 | 899.071 | 45.6585
2025-05-12 | Colegio Victor Proaño | 641.136 | 1.907 | 643.044 | 349.155 | 90.492 | 384.381 | 45.582
2025-05-12 | Escuela 21 de Abril | 422.166 | 7.767 | 429.934 | 204.067 | 54.631 | 280.498 | 49.9106
2025-05-12 | Escuela Sangay | 847.03 | 1.566 | 848.598 | 448.716 | 130.919 | 530.801 | 43.888
2025-05-12 | Politécnica de Chimborazo | 318.443 | 5.164 | 323.608 | 150.7 | 37.31 | 210.218 | 50.421
2025-05-13 | Colegio Condorazo | 1502.643 | 8.356 | 1511.001 | 702.227 | 164.949 | 973.723 | 52.7984
2025-05-13 | Colegio Victor Proaño | 714.682 | 1.679 | 716.361 | 339.911 | 96.304 | 472.754 | 48.6764
2025-05-13 | Escuela 21 de Abril | 433.611 | 8.344 | 441.956 | 213.301 | 49.019 | 277.674 | 49.8865
2025-05-13 | Escuela Sangay | 845.463 | 1.908 | 847.368 | 449.249 | 111.561 | 509.68 | 50.5919
2025-05-13 | Politécnica de Chimborazo | 289.013 | 5.465 | 294.477 | 147.088 | 40.131 | 187.52 | 45.8427
2025-05-14 | Colegio Condorazo | 1409.942 | 12.954 | 1422.893 | 705.088 | 168.731 | 886.536 | 52.7384
2025-05-14 | Colegio Victor Proaño | 700.013 | 1.19 | 701.203 | 364.907 | 84.655 | 420.951 | 46.2075
2025-05-14 | Escuela 21 de Abril | 445.431 | 8.661 | 454.093 | 214.517 | 51.497 | 291.073 | 48.886
2025-05-14 | Escuela Sangay | 838.146 | 1.017 | 839.162 | 464.316 | 118.855 | 493.701 | 44.6537
2025-05-14 | Politécnica de Chimborazo | 296.733 | 5.859 | 302.59 | 140.062 | 34.367 | 196.895 | 50.5158
2025-05-15 | Colegio Condorazo | 1448.507 | 12.107 | 1460.611 | 746.421 | 185.578 | 899.768 | 49.2155
2025-05-15 | Colegio Victor Proaño | 702.557 | 1.566 | 704.124 | 366.096 | 94.547 | 432.575 | 49.6783
2025-05-15 | Escuela 21 de Abril | 435.65 | 8.236 | 443.884 | 229.914 | 52.258 | 266.228 | 49.9429
2025-05-15 | Escuela Sangay | 872.259 | 1.852 | 874.112 | 460.164 | 115.752 | 529.7 | 49.0082
2025-05-15 | Politécnica de Chimborazo | 285.375 | 5.255 | 290.633 | 138.887 | 36.096 | 187.842 | 47.387
2025-05-16 | Colegio Condorazo | 1383.916 | 12.291 | 1396.206 | 726.787 | 188.593 | 858.012 | 48.8946
2025-05-16 | Colegio Victor Proaño | 702.558 | 1.463 | 704.02 | 348.182 | 95.434 | 451.272 | 49.2977
2025-05-16 | Escuela 21 de Abril | 435.157 | 9.647 | 444.805 | 220.485 | 54.02 | 278.34 | 50.859
2025-05-16 | Escuela Sangay | 851.128 | 1.722 | 852.849 | 454.508 | 122.179 | 520.52 | 47.2252
2025-05-16 | Politécnica de Chimborazo | 288.51 | 5.235 | 293.744 | 146.842 | 35.209 | 182.111 | 51.9943
2025-05-17 | Colegio Condorazo | 1411.366 | 11.524 | 1422.893 | 218.161 | 169.135 | 1373.867 | 47.3265
2025-05-17 | Colegio Victor Proaño | 663.627 | 0.925 | 664.554 | 106.298 | 77.623 | 635.879 | 50.3754
2025-05-17 | Escuela 21 de Abril | 466.574 | 7.814 | 474.388 | 69.071 | 50.117 | 455.434 | 50.9552
2025-05-17 | Escuela Sangay | 928.175 | 0.889 | 929.067 | 131.731 | 103.826 | 901.162 | 46.0788
2025-05-17 | Politécnica de Chimborazo | 286.092 | 6.001 | 292.091 | 45.136 | 32.449 | 279.404 | 48.6546
2025-05-18 | Colegio Condorazo | 1408.688 | 7.558 | 1416.245 | 248.79 | 177.052 | 1344.507 | 46.4562
2025-05-18 | Colegio Victor Proaño | 694.798 | 1.147 | 695.947 | 105.06 | 78.667 | 669.554 | 48.8307
2025-05-18 | Escuela 21 de Abril | 426.148 | 7.794 | 433.941 | 69.168 | 47.628 | 412.401 | 52.1855
2025-05-18 | Escuela Sangay | 924.246 | 1.09 | 925.337 | 133.447 | 105.958 | 897.848 | 45.8612
2025-05-18 | Politécnica de Chimborazo | 290.483 | 4.815 | 295.297 | 45.85 | 31.523 | 280.97 | 52.6251
2025-05-19 | Colegio Condorazo | 1504.073 | 14.821 | 1518.895 | 736.685 | 196.461 | 978.671 | 47.7351
2025-05-19 | Colegio Victor Proaño | 713.125 | 1.295 | 714.419 | 349.75 | 100.506 | 465.175 | 46.523
2025-05-19 | Escuela 21 de Abril | 450.011 | 7.947 | 457.955 | 213.224 | 53.36 | 298.091 | 51.1961
2025-05-19 | Escuela Sangay | 907.441 | 2.117 | 909.555 | 435.339 | 117.525 | 591.741 | 44.6869
2025-05-19 | Politécnica de Chimborazo | 310.125 | 7.032 | 317.156 | 143.637 | 32.883 | 206.402 | 49.4534
2025-05-20 | Colegio Condorazo | 1429.205 | 12.551 | 1441.756 | 710.788 | 189.714 | 920.682 | 46.2377
2025-05-20 | Colegio Victor Proaño | 645.433 | 0.958 | 646.391 | 370.23 | 94.001 | 370.162 | 49.2917
2025-05-20 | Escuela 21 de Abril | 431.574 | 7.926 | 439.498 | 216.823 | 58.065 | 280.74 | 47.3169
2025-05-20 | Escuela Sangay | 902.528 | 1.339 | 903.866 | 448.039 | 122.207 | 578.034 | 44.7726
2025-05-20 | Politécnica de Chimborazo | 311.634 | 6.144 | 317.78 | 146.045 | 30.586 | 202.321 | 53.5105
2025-05-21 | Colegio Condorazo | 1433.737 | 10.39 | 1444.124 | 742.073 | 202.189 | 904.24 | 49.3493
2025-05-21 | Colegio Victor Proaño | 685.534 | 1.533 | 687.067 | 363.261 | 88.954 | 412.76 | 49.3495
2025-05-21 | Escuela 21 de Abril | 439.287 | 8.567 | 447.853 | 211.792 | 51.884 | 287.945 | 48.2689
2025-05-21 | Escuela Sangay | 883.609 | 1.836 | 885.447 | 464.509 | 108.263 | 529.201 | 51.0223
2025-05-21 | Politécnica de Chimborazo | 319.487 | 5.733 | 325.22 | 144.08 | 35.387 | 216.527 | 50.3607
2025-05-22 | Colegio Condorazo | 1384.753 | 10.016 | 1394.769 | 730.821 | 165.422 | 829.37 | 47.5802
2025-05-22 | Colegio Victor Proaño | 696.052 | 1.912 | 697.962 | 347.934 | 78.883 | 428.911 | 50.9976
2025-05-22 | Escuela 21 de Abril | 421.78 | 7.523 | 429.304 | 223.885 | 54.354 | 259.773 | 46.5583
2025-05-22 | Escuela Sangay | 899.037 | 1.782 | 900.818 | 461.154 | 106.592 | 546.256 | 46.5689
2025-05-22 | Politécnica de Chimborazo | 303.831 | 6.142 | 309.974 | 143.986 | 32.38 | 198.368 | 50.5545
2025-05-23 | Colegio Condorazo | 1443.803 | 12.244 | 1456.047 | 729.098 | 180.2 | 907.149 | 45.9959
2025-05-23 | Colegio Victor Proaño | 719.446 | 0.996 | 720.442 | 362.788 | 107.346 | 465 | 44.6348
2025-05-23 | Escuela 21 de Abril | 442.391 | 7.717 | 450.109 | 222.774 | 57.484 | 284.819 | 48.0592
2025-05-23 | Escuela Sangay | 882.272 | 1.568 | 883.842 | 444.189 | 121.525 | 561.178 | 44.4931
2025-05-23 | Politécnica de Chimborazo | 304.695 | 5.304 | 310.001 | 150.723 | 37.826 | 197.104 | 49.5638
2025-05-24 | Colegio Condorazo | 1472.334 | 11.136 | 1483.471 | 210.636 | 159.5 | 1432.335 | 51.0616
2025-05-24 | Colegio Victor Proaño | 690.298 | 1.508 | 691.809 | 105.369 | 83.116 | 669.556 | 46.0916
2025-05-24 | Escuela 21 de Abril | 437.741 | 8.401 | 446.141 | 64.37 | 49.262 | 431.033 | 49.5819
2025-05-24 | Escuela Sangay | 901.253 | 1.769 | 903.02 | 132.543 | 102.778 | 873.255 | 50.0588
2025-05-24 | Politécnica de Chimborazo | 293.114 | 6.86 | 299.976 | 43.464 | 33.097 | 289.609 | 50.9898
2025-05-25 | Colegio Condorazo | 1411.718 | 12.026 | 1423.742 | 221.143 | 170.345 | 1372.944 | 50.5687
2025-05-25 | Colegio Victor Proaño | 664.129 | 1.464 | 665.593 | 115.106 | 81.409 | 631.896 | 51.5767
2025-05-25 | Escuela 21 de Abril | 451.723 | 8.174 | 459.897 | 64.672 | 46.325 | 441.55 | 53.986
2025-05-25 | Escuela Sangay | 858.444 | 1.5 | 859.946 | 135.911 | 105.748 | 829.783 | 50.0358
2025-05-25 | Politécnica de Chimborazo | 301.881 | 6.338 | 308.221 | 41.905 | 32.405 | 298.721 | 47.5883
2025-05-26 | Colegio Condorazo | 1471.29 | 9.947 | 1481.235 | 753.554 | 190.321 | 918.002 | 48.446
2025-05-26 | Colegio Victor Proaño | 686.22 | 1.479 | 687.697 | 376.233 | 98.87 | 410.334 | 45.6275
2025-05-26 | Escuela 21 de Abril | 463.252 | 10.124 | 473.375 | 214.781 | 59.678 | 318.272 | 45.795
2025-05-26 | Escuela Sangay | 885.011 | 1.92 | 886.93 | 453.655 | 121.503 | 554.778 | 45.7208
2025-05-26 | Politécnica de Chimborazo | 311.224 | 5.939 | 317.162 | 151.597 | 34.762 | 200.327 | 47.5961
2025-05-27 | Colegio Condorazo | 1430.122 | 12.013 | 1442.135 | 707.846 | 163.702 | 897.991 | 49.1295
2025-05-27 | Colegio Victor Proaño | 723.343 | 1.213 | 724.558 | 396.456 | 90.878 | 418.98 | 45.2059
2025-05-27 | Escuela 21 de Abril | 443.216 | 10.151 | 453.367 | 217.18 | 51.921 | 288.108 | 51.1885
2025-05-27 | Escuela Sangay | 923.723 | 1.298 | 925.022 | 452.515 | 124.605 | 597.112 | 44.4075
2025-05-27 | Politécnica de Chimborazo | 306.368 | 6.166 | 312.533 | 146.863 | 35.961 | 201.631 | 46.7928
2025-05-28 | Colegio Condorazo | 1497.316 | 14.514 | 1511.83 | 746.556 | 179.412 | 944.686 | 45.87
2025-05-28 | Colegio Victor Proaño | 702.659 | 1.985 | 704.642 | 349.869 | 86.181 | 440.954 | 46.0868
2025-05-28 | Escuela 21 de Abril | 433.465 | 8.472 | 441.938 | 222.893 | 61.838 | 280.883 | 46.9375
2025-05-28 | Escuela Sangay | 864.422 | 1.485 | 865.907 | 455.938 | 124.149 | 534.118 | 44.9141
2025-05-28 | Politécnica de Chimborazo | 298.88 | 6.217 | 305.094 | 145.121 | 37.111 | 197.084 | 47.6162
2025-05-29 | Colegio Condorazo | 1380.466 | 9.201 | 1389.669 | 753.831 | 189.297 | 825.135 | 45.3531
2025-05-29 | Colegio Victor Proaño | 717.607 | 1.486 | 719.095 | 369.686 | 89.097 | 438.506 | 49.3461
2025-05-29 | Escuela 21 de Abril | 426.212 | 9.154 | 435.364 | 227.711 | 54.34 | 261.993 | 50.387
2025-05-29 | Escuela Sangay | 917.096 | 1.465 | 918.563 | 463.303 | 121.635 | 576.895 | 48.7773
2025-05-29 | Politécnica de Chimborazo | 293.395 | 6.766 | 300.159 | 139.281 | 35.027 | 195.905 | 46.8482
2025-05-30 | Colegio Condorazo | 1468.501 | 12.074 | 1480.579 | 684.617 | 184.07 | 980.032 | 45.4448
2025-05-30 | Colegio Victor Proaño | 744.531 | 1.665 | 746.195 | 355.117 | 94.161 | 485.239 | 45.9254
2025-05-30 | Escuela 21 de Abril | 449.372 | 9.372 | 458.746 | 218.387 | 48.314 | 288.673 | 50.602
2025-05-30 | Escuela Sangay | 907.9 | 2.047 | 909.946 | 450.421 | 104.31 | 563.835 | 46.9713
2025-05-30 | Politécnica de Chimborazo | 288.511 | 6.825 | 295.336 | 145.013 | 35.66 | 185.983 | 51.1677
2025-05-31 | Colegio Condorazo | 1422.063 | 14.248 | 1436.312 | 227.491 | 160.523 | 1369.344 | 51.9353
2025-05-31 | Colegio Victor Proaño | 668.929 | 1.314 | 670.245 | 109.009 | 86.66 | 647.896 | 46.8791
2025-05-31 | Escuela 21 de Abril | 454.556 | 9.793 | 464.347 | 66.401 | 50.639 | 448.585 | 50.8496
2025-05-31 | Escuela Sangay | 909.759 | 1.926 | 911.685 | 134.769 | 104.939 | 881.855 | 47.1065
2025-05-31 | Politécnica de Chimborazo | 300.633 | 6.182 | 306.815 | 44.32 | 31.597 | 294.092 | 54.2459
2025-06-01 | Colegio Condorazo | 1391.858 | 10.842 | 1402.702 | 230.492 | 166.008 | 1338.218 | 50.4506
2025-06-01 | Colegio Victor Proaño | 670.501 | 1.71 | 672.211 | 112.833 | 84.625 | 644.003 | 46.057
2025-06-01 | Escuela 21 de Abril | 432.706 | 6.349 | 439.055 | 64.6 | 50.415 | 424.87 | 47.6522
2025-06-01 | Escuela Sangay | 885.426 | 1.269 | 886.696 | 131.493 | 102.396 | 857.599 | 46.8705
2025-06-01 | Politécnica de Chimborazo | 297.204 | 6.013 | 303.216 | 42.436 | 32.569 | 293.349 | 47.962
2025-06-02 | Colegio Condorazo | 1359.088 | 12.891 | 1371.98 | 733.306 | 185.802 | 824.476 | 47.0319
2025-06-02 | Colegio Victor Proaño | 727.583 | 1.429 | 729.011 | 360.072 | 84.452 | 453.391 | 47.374
2025-06-02 | Escuela 21 de Abril | 444.177 | 8.598 | 452.775 | 217.546 | 51.336 | 286.565 | 49.8997
2025-06-02 | Escuela Sangay | 875.836 | 2.39 | 878.225 | 470.752 | 106.787 | 514.26 | 49.9792
2025-06-02 | Politécnica de Chimborazo | 303.291 | 6.206 | 309.498 | 149.032 | 32.298 | 192.764 | 52.082
2025-06-03 | Colegio Condorazo | 1538.325 | 10.564 | 1548.89 | 749.415 | 202.184 | 1001.659 | 49.522
2025-06-03 | Colegio Victor Proaño | 699.048 | 1.333 | 700.381 | 360.972 | 94.777 | 434.186 | 50.1879
2025-06-03 | Escuela 21 de Abril | 447.614 | 8.368 | 455.982 | 244.366 | 67.234 | 278.85 | 49.7324
2025-06-03 | Escuela Sangay | 930.162 | 1.526 | 931.687 | 435.849 | 114.693 | 610.531 | 47.4849
2025-06-03 | Politécnica de Chimborazo | 310.665 | 6.208 | 316.876 | 148.197 | 33.067 | 201.746 | 47.859
2025-06-04 | Colegio Condorazo | 1432.218 | 10.576 | 1442.792 | 691.052 | 170.403 | 922.143 | 47.1247
2025-06-04 | Colegio Victor Proaño | 711.535 | 1.777 | 713.312 | 348.63 | 86.824 | 451.506 | 47.7742
2025-06-04 | Escuela 21 de Abril | 441.407 | 9.07 | 450.478 | 218.87 | 48.962 | 280.57 | 50.4812
2025-06-04 | Escuela Sangay | 946.918 | 3.27 | 950.19 | 454.001 | 107.402 | 603.591 | 50.6323
2025-06-04 | Politécnica de Chimborazo | 312.309 | 6.518 | 318.828 | 142.997 | 34.212 | 210.043 | 50.9914
2025-06-05 | Colegio Condorazo | 1491.106 | 10.286 | 1501.392 | 734.328 | 179.494 | 946.558 | 45.9955
2025-06-05 | Colegio Victor Proaño | 758.17 | 1.909 | 760.077 | 352.969 | 94.674 | 501.782 | 48.5534
2025-06-05 | Escuela 21 de Abril | 448.386 | 9.025 | 457.412 | 217.078 | 57.097 | 297.431 | 50.591
2025-06-05 | Escuela Sangay | 914.867 | 1.948 | 916.816 | 440.719 | 111.32 | 587.417 | 49.4188
2025-06-05 | Politécnica de Chimborazo | 303.912 | 5.841 | 309.752 | 145.474 | 36.589 | 200.867 | 47.222
2025-06-06 | Colegio Condorazo | 1462.307 | 11.256 | 1473.563 | 785.091 | 173.952 | 862.424 | 47.4745
2025-06-06 | Colegio Victor Proaño | 725.258 | 0.633 | 725.891 | 369.218 | 92.903 | 449.576 | 45.2057
2025-06-06 | Escuela 21 de Abril | 460.555 | 9.28 | 469.839 | 215.748 | 50.988 | 305.079 | 50.7253
2025-06-06 | Escuela Sangay | 851.246 | 1.574 | 852.82 | 442.079 | 109.217 | 519.958 | 45.8077
2025-06-06 | Politécnica de Chimborazo | 297.427 | 6.616 | 304.041 | 149.232 | 35.306 | 190.115 | 49.9788
2025-06-07 | Colegio Condorazo | 1465.823 | 14.393 | 1480.217 | 216.285 | 171.775 | 1435.707 | 46.3895
2025-06-07 | Colegio Victor Proaño | 687.531 | 1.06 | 688.592 | 108.201 | 84.71 | 665.101 | 47.6217
2025-06-07 | Escuela 21 de Abril | 441.137 | 10.023 | 451.156 | 68.238 | 49.628 | 432.546 | 48.7611
2025-06-07 | Escuela Sangay | 866.475 | 1.808 | 868.285 | 133.249 | 101.353 | 836.389 | 48.0502
2025-06-07 | Politécnica de Chimborazo | 314.963 | 6.414 | 321.379 | 48.803 | 31.437 | 304.013 | 51.9477
2025-06-08 | Colegio Condorazo | 1430.111 | 13.604 | 1443.715 | 220.811 | 175.283 | 1398.187 | 46.4779
2025-06-08 | Colegio Victor Proaño | 708.125 | 1.356 | 709.482 | 112.869 | 82.674 | 679.287 | 50.1652
2025-06-08 | Escuela 21 de Abril | 479.34 | 7.922 | 487.261 | 64.854 | 48.595 | 471.002 | 51.217
2025-06-08 | Escuela Sangay | 912.381 | 1.888 | 914.267 | 145.086 | 99.677 | 868.858 | 53.0403
2025-06-08 | Politécnica de Chimborazo | 316.524 | 5.732 | 322.259 | 44.762 | 33.113 | 310.61 | 51.149
2025-06-09 | Colegio Condorazo | 1392.813 | 14.891 | 1407.705 | 714.474 | 185.851 | 879.082 | 47.0703
2025-06-09 | Colegio Victor Proaño | 696.24 | 1.599 | 697.84 | 360.899 | 87.258 | 424.199 | 49.6516
2025-06-09 | Escuela 21 de Abril | 479.686 | 9.334 | 489.019 | 223.7 | 48.65 | 313.969 | 51.3384
2025-06-09 | Escuela Sangay | 909.039 | 2.509 | 911.545 | 482.496 | 123.49 | 552.539 | 48.3916
2025-06-09 | Politécnica de Chimborazo | 303.646 | 7.218 | 310.864 | 148.265 | 41.579 | 204.178 | 46.1732
2025-06-10 | Colegio Condorazo | 1538.499 | 12.11 | 1550.609 | 736.461 | 170.809 | 984.957 | 52.1956
2025-06-10 | Colegio Victor Proaño | 726.946 | 1.996 | 728.942 | 351.558 | 99.63 | 477.014 | 45.0852
2025-06-10 | Escuela 21 de Abril | 451.813 | 10.251 | 462.061 | 223.84 | 53.859 | 292.08 | 48.0907
2025-06-10 | Escuela Sangay | 910.98 | 2.381 | 913.361 | 454.813 | 118.531 | 577.079 | 45.2121
2025-06-10 | Politécnica de Chimborazo | 306.091 | 6.125 | 312.217 | 146.216 | 36.927 | 202.928 | 48.0047
2025-06-11 | Colegio Condorazo | 1418.568 | 13.626 | 1432.194 | 704.418 | 171.589 | 899.365 | 46.703
2025-06-11 | Colegio Victor Proaño | 724.873 | 1.547 | 726.418 | 368.428 | 94.916 | 452.906 | 49.6178
2025-06-11 | Escuela 21 de Abril | 443.967 | 8.769 | 452.735 | 218.545 | 52.486 | 286.676 | 50.6762
2025-06-11 | Escuela Sangay | 870.28 | 1.691 | 871.971 | 462.64 | 113.576 | 522.907 | 47.4663
2025-06-11 | Politécnica de Chimborazo | 308.905 | 7.935 | 316.84 | 146.621 | 32.963 | 203.182 | 51.1274
2025-06-12 | Colegio Condorazo | 1450.187 | 14.383 | 1464.57 | 697.907 | 200.128 | 966.791 | 48.1628
2025-06-12 | Colegio Victor Proaño | 686.746 | 2.382 | 689.128 | 378.666 | 95.386 | 405.848 | 48.6482
2025-06-12 | Escuela 21 de Abril | 456.16 | 7.729 | 463.888 | 233.59 | 54.972 | 285.27 | 46.3188
2025-06-12 | Escuela Sangay | 913.342 | 2.141 | 915.483 | 470.163 | 112.031 | 557.351 | 49.4593
2025-06-12 | Politécnica de Chimborazo | 301.961 | 4.924 | 306.887 | 146.044 | 35.453 | 196.296 | 47.0686
2025-06-13 | Colegio Condorazo | 1474.391 | 11.696 | 1486.085 | 702.229 | 191.922 | 975.778 | 47.1774
2025-06-13 | Colegio Victor Proaño | 708.578 | 2.429 | 711.005 | 401.011 | 101.854 | 411.848 | 46.0515
2025-06-13 | Escuela 21 de Abril | 450.465 | 9.555 | 460.021 | 222.772 | 53.957 | 291.206 | 49.8487
2025-06-13 | Escuela Sangay | 882.314 | 2.085 | 884.4 | 433.961 | 108.691 | 559.13 | 48.7718
2025-06-13 | Politécnica de Chimborazo | 290.537 | 5.148 | 295.687 | 150.315 | 36.568 | 181.94 | 48.3744
2025-06-14 | Colegio Condorazo | 1375.91 | 13.502 | 1389.411 | 219.85 | 173.201 | 1342.762 | 47.5638
2025-06-14 | Colegio Victor Proaño | 714.461 | 1.373 | 715.834 | 108.289 | 84.598 | 692.143 | 46.9516
2025-06-14 | Escuela 21 de Abril | 451.166 | 7.941 | 459.107 | 66.196 | 51.5 | 444.411 | 49.4024
2025-06-14 | Escuela Sangay | 963.363 | 3.073 | 966.436 | 137.631 | 109.626 | 938.431 | 45.9814
2025-06-14 | Politécnica de Chimborazo | 315.041 | 6.412 | 321.455 | 43.45 | 33.01 | 311.015 | 50.7042
2025-06-15 | Colegio Condorazo | 1483.791 | 14.732 | 1498.523 | 216.462 | 171.472 | 1453.533 | 46.4727
2025-06-15 | Colegio Victor Proaño | 765.156 | 2.309 | 767.464 | 116.17 | 81.393 | 732.687 | 49.8457
2025-06-15 | Escuela 21 de Abril | 430.146 | 8.55 | 438.695 | 66.652 | 51.427 | 423.47 | 48.4137
2025-06-15 | Escuela Sangay | 883.004 | 2.108 | 885.111 | 143.707 | 108.526 | 849.93 | 45.8941
2025-06-15 | Politécnica de Chimborazo | 303.383 | 7.43 | 310.81 | 43 | 32.72 | 300.53 | 51.0295
2025-06-16 | Colegio Condorazo | 1496.781 | 9.996 | 1506.778 | 751.878 | 168.488 | 923.388 | 50.256
2025-06-16 | Colegio Victor Proaño | 730.008 | 1.207 | 731.212 | 367.033 | 85.519 | 449.698 | 46.5655
2025-06-16 | Escuela 21 de Abril | 458.521 | 9.81 | 468.331 | 213.192 | 58.158 | 313.297 | 46.6557
2025-06-16 | Escuela Sangay | 856.051 | 2.802 | 858.851 | 471.508 | 125.676 | 513.019 | 47.1417
2025-06-16 | Politécnica de Chimborazo | 311.739 | 6.759 | 318.498 | 143.126 | 37.139 | 212.511 | 47.6339
2025-06-17 | Colegio Condorazo | 1524.746 | 9.561 | 1534.305 | 741.957 | 169.675 | 962.023 | 51.2715
2025-06-17 | Colegio Victor Proaño | 720.109 | 1.653 | 721.764 | 367.207 | 100.628 | 455.185 | 45.3965
2025-06-17 | Escuela 21 de Abril | 450.172 | 10.088 | 460.26 | 226.467 | 48.952 | 282.745 | 48.3258
2025-06-17 | Escuela Sangay | 929.87 | 1.823 | 931.693 | 440.894 | 122.352 | 613.151 | 47.2855
2025-06-17 | Politécnica de Chimborazo | 313.251 | 6.224 | 319.476 | 147.012 | 36.611 | 209.075 | 47.8173
2025-06-18 | Colegio Condorazo | 1497.17 | 14.509 | 1511.679 | 751.212 | 187.594 | 948.061 | 47.0284
2025-06-18 | Colegio Victor Proaño | 711.384 | 2.169 | 713.552 | 361.266 | 103.965 | 456.251 | 44.5874
2025-06-18 | Escuela 21 de Abril | 440.03 | 9.553 | 449.582 | 216.116 | 51.01 | 284.476 | 51.5595
2025-06-18 | Escuela Sangay | 966.685 | 1.942 | 968.627 | 452.06 | 107.996 | 624.563 | 45.9283
2025-06-18 | Politécnica de Chimborazo | 300.06 | 6.149 | 306.209 | 149.723 | 35.055 | 191.541 | 47.5065
2025-06-19 | Colegio Condorazo | 1482.679 | 9.755 | 1492.433 | 767.672 | 174.349 | 899.11 | 46.3371
2025-06-19 | Colegio Victor Proaño | 662.374 | 1.596 | 663.971 | 386.842 | 109.25 | 386.379 | 44.188
2025-06-19 | Escuela 21 de Abril | 467.056 | 7.955 | 475.007 | 232.044 | 55.504 | 298.467 | 50.5302
2025-06-19 | Escuela Sangay | 914.074 | 2.85 | 916.923 | 442.95 | 105.143 | 579.116 | 46.1844
2025-06-19 | Politécnica de Chimborazo | 305.102 | 6.963 | 312.064 | 142.883 | 36.422 | 205.603 | 46.551
2025-06-20 | Colegio Condorazo | 1426.751 | 12.357 | 1439.109 | 741.24 | 214.821 | 912.69 | 44.3514
2025-06-20 | Colegio Victor Proaño | 727.616 | 2.018 | 729.633 | 365.178 | 92.688 | 457.143 | 45.9354
2025-06-20 | Escuela 21 de Abril | 426.039 | 9.076 | 435.116 | 224.193 | 53.612 | 264.535 | 50.5165
2025-06-20 | Escuela Sangay | 924.122 | 2.153 | 926.274 | 442.041 | 110.929 | 595.162 | 49.9937
2025-06-20 | Politécnica de Chimborazo | 304.865 | 5.564 | 310.429 | 139.998 | 33.173 | 203.604 | 47.1972
2025-06-21 | Colegio Condorazo | 1483.619 | 10.507 | 1494.125 | 213.321 | 163.652 | 1444.456 | 50.3895
2025-06-21 | Colegio Victor Proaño | 699.784 | 1.215 | 700.998 | 107.375 | 82.502 | 676.125 | 50.0568
2025-06-21 | Escuela 21 de Abril | 476.217 | 9.419 | 485.639 | 64.696 | 47.875 | 468.818 | 52.8809
2025-06-21 | Escuela Sangay | 961.419 | 3.052 | 964.472 | 134.11 | 105.023 | 935.385 | 46.7737
2025-06-21 | Politécnica de Chimborazo | 302.436 | 6.588 | 309.024 | 43.662 | 33.187 | 298.549 | 51.1066
2025-06-22 | Colegio Condorazo | 1511.826 | 11.162 | 1522.988 | 215.948 | 168.318 | 1475.358 | 50.2421
2025-06-22 | Colegio Victor Proaño | 716.114 | 1.282 | 717.396 | 113.458 | 77.983 | 681.921 | 52.3172
2025-06-22 | Escuela 21 de Abril | 474.326 | 8.767 | 483.094 | 69.778 | 51.083 | 464.399 | 48.2947
2025-06-22 | Escuela Sangay | 911.755 | 2.648 | 914.401 | 142.862 | 100.511 | 872.05 | 52.1304
2025-06-22 | Politécnica de Chimborazo | 322.64 | 5.751 | 328.389 | 43.726 | 34.158 | 318.821 | 48.8188
2025-06-23 | Colegio Condorazo | 1454.716 | 14.558 | 1469.27 | 796.4 | 191.402 | 864.272 | 49.4404
2025-06-23 | Colegio Victor Proaño | 755.781 | 1.313 | 757.095 | 348.642 | 83.303 | 491.756 | 47.8509
2025-06-23 | Escuela 21 de Abril | 460.974 | 9.023 | 470 | 220.104 | 52.469 | 302.365 | 48.6638
2025-06-23 | Escuela Sangay | 890.716 | 1.49 | 892.205 | 453.815 | 111.958 | 550.348 | 45.334
2025-06-23 | Politécnica de Chimborazo | 289.703 | 6.49 | 296.192 | 145.409 | 37.251 | 188.034 | 51.0313
2025-06-24 | Colegio Condorazo | 1519.104 | 14.433 | 1533.535 | 750.244 | 183.14 | 966.431 | 48.0642
2025-06-24 | Colegio Victor Proaño | 700.754 | 1.758 | 702.511 | 349.505 | 77.25 | 430.256 | 53.2997
2025-06-24 | Escuela 21 de Abril | 439.912 | 9.649 | 449.565 | 213.434 | 53.009 | 289.14 | 46.8973
2025-06-24 | Escuela Sangay | 882.105 | 1.504 | 883.609 | 454.804 | 111.14 | 539.945 | 49.7515
2025-06-24 | Politécnica de Chimborazo | 308.715 | 7.74 | 316.455 | 144.716 | 36.632 | 208.371 | 48.2726
2025-06-25 | Colegio Condorazo | 1387.227 | 13.5 | 1400.726 | 725.487 | 169.377 | 844.616 | 48.5544
2025-06-25 | Colegio Victor Proaño | 725.657 | 1.796 | 727.453 | 366.942 | 93.756 | 454.267 | 48.4686
2025-06-25 | Escuela 21 de Abril | 449.504 | 9.783 | 459.287 | 235.584 | 50.586 | 274.289 | 49.7578
2025-06-25 | Escuela Sangay | 904.732 | 2.391 | 907.123 | 473.604 | 95.396 | 528.915 | 53.8607
2025-06-25 | Politécnica de Chimborazo | 291.199 | 7.028 | 298.228 | 146.949 | 33.775 | 185.054 | 51.0277
2025-06-26 | Colegio Condorazo | 1491.417 | 13.074 | 1504.493 | 742.285 | 192.688 | 954.896 | 45.8019
2025-06-26 | Colegio Victor Proaño | 701.288 | 1.337 | 702.626 | 346.982 | 94.307 | 449.951 | 47.653
2025-06-26 | Escuela 21 de Abril | 446.954 | 9.634 | 456.587 | 214.48 | 49.666 | 291.773 | 51.0317
2025-06-26 | Escuela Sangay | 926.756 | 2.665 | 929.421 | 459.135 | 117.353 | 587.639 | 45.8763
2025-06-26 | Politécnica de Chimborazo | 305.019 | 6.998 | 312.016 | 151.145 | 40.514 | 201.385 | 46.5441
2025-06-27 | Colegio Condorazo | 1492.081 | 10.634 | 1502.712 | 732.118 | 205.055 | 975.649 | 49.5504
2025-06-27 | Colegio Victor Proaño | 674.811 | 1.335 | 676.148 | 366.48 | 93.209 | 402.877 | 45.0954
2025-06-27 | Escuela 21 de Abril | 455.063 | 7.688 | 462.751 | 216.552 | 55.071 | 301.27 | 46.575
2025-06-27 | Escuela Sangay | 867.837 | 1.726 | 869.563 | 453.193 | 108.695 | 525.065 | 49.3187
2025-06-27 | Politécnica de Chimborazo | 308.592 | 6.118 | 314.708 | 144.248 | 32.532 | 202.992 | 52.9765
2025-06-28 | Colegio Condorazo | 1451.546 | 10.234 | 1461.78 | 216.904 | 165.879 | 1410.755 | 51.2344
2025-06-28 | Colegio Victor Proaño | 713.758 | 1.572 | 715.33 | 105.06 | 80.357 | 690.627 | 47.3238
2025-06-28 | Escuela 21 de Abril | 451.374 | 10.501 | 461.879 | 64.524 | 45.266 | 442.621 | 54.5978
2025-06-28 | Escuela Sangay | 940.067 | 1.754 | 941.818 | 135.083 | 108.039 | 914.774 | 45.8687
2025-06-28 | Politécnica de Chimborazo | 305.973 | 6.046 | 312.019 | 42.763 | 32.874 | 302.13 | 48.1544
2025-06-29 | Colegio Condorazo | 1455.898 | 10.76 | 1466.66 | 213.056 | 164.12 | 1417.724 | 50.4975
2025-06-29 | Colegio Victor Proaño | 716.363 | 2.015 | 718.381 | 114.72 | 83.275 | 686.936 | 50.9941
2025-06-29 | Escuela 21 de Abril | 464.266 | 8.152 | 472.417 | 64.892 | 50.818 | 458.343 | 47.1317
2025-06-29 | Escuela Sangay | 887.684 | 3.3 | 890.983 | 135.431 | 107.983 | 863.535 | 45.8725
2025-06-29 | Politécnica de Chimborazo | 312.722 | 7.343 | 320.066 | 43.119 | 31.403 | 308.35 | 53.0837
2025-06-30 | Colegio Condorazo | 1460.949 | 14.04 | 1474.988 | 732.445 | 178.703 | 921.246 | 48.433
2025-06-30 | Colegio Victor Proaño | 775.554 | 1.882 | 777.438 | 358.658 | 85.188 | 503.968 | 45.8818
2025-06-30 | Escuela 21 de Abril | 455.177 | 7.562 | 462.737 | 217.35 | 55.608 | 300.995 | 49.7087
2025-06-30 | Escuela Sangay | 937.977 | 2.072 | 940.049 | 447.38 | 115.456 | 608.125 | 45.9047
2025-06-30 | Politécnica de Chimborazo | 299.851 | 6.793 | 306.643 | 142.81 | 35.003 | 198.836 | 50.3029

## Balance_Mensual
año_mes | escuela | generacion_solar_kwh | generacion_eolica_kwh | generacion_total_kwh | consumo_kwh | deficit_kwh | excedente_kwh | autosuficiencia_%
2021-01 | Colegio Condorazo | 31908.76 | 37.798 | 31946.575 | 6700.999 | 5194.264 | 30439.84 | 48.4492
2021-01 | Colegio Victor Proaño | 15755.786 | 3.414 | 15759.207 | 3346.942 | 2588.979 | 15001.244 | 48.8555
2021-01 | Escuela 21 de Abril | 9974.15 | 38.816 | 10012.964 | 2009.312 | 1553.383 | 9557.035 | 48.5286
2021-01 | Escuela Sangay | 19787.224 | 4.552 | 19791.784 | 4198.539 | 3240.774 | 18834.019 | 48.7131
2021-01 | Politécnica de Chimborazo | 6687.192 | 24.575 | 6711.77 | 1344.741 | 1042.507 | 6409.536 | 48.4671
2021-02 | Colegio Condorazo | 31003.977 | 62.942 | 31066.918 | 6053.83 | 4701.311 | 29714.399 | 48.5868
2021-02 | Colegio Victor Proaño | 15244.148 | 5.303 | 15249.455 | 3021.097 | 2354.833 | 14583.191 | 47.9713
2021-02 | Escuela 21 de Abril | 9553.277 | 51.508 | 9604.791 | 1810.636 | 1404.217 | 9198.372 | 48.3555
2021-02 | Escuela Sangay | 19371.215 | 7.566 | 19378.777 | 3774.444 | 2905.463 | 18509.796 | 49.3392
2021-02 | Politécnica de Chimborazo | 6455.909 | 36.354 | 6492.253 | 1202.705 | 927.088 | 6216.636 | 48.3248
2021-03 | Colegio Condorazo | 38146.458 | 132.687 | 38279.154 | 18659.433 | 5727.556 | 25347.277 | 47.2626
2021-03 | Colegio Victor Proaño | 18774.506 | 13.754 | 18788.265 | 9251.647 | 2877.36 | 12413.978 | 47.9949
2021-03 | Escuela 21 de Abril | 11547.452 | 101.341 | 11648.787 | 5565.296 | 1710.487 | 7793.978 | 47.8272
2021-03 | Escuela Sangay | 23771.16 | 17.805 | 23788.954 | 11559.632 | 3595.912 | 15825.234 | 47.4155
2021-03 | Politécnica de Chimborazo | 7923.259 | 68.2 | 7991.457 | 3725.268 | 1116.412 | 5382.601 | 48.4206
2021-04 | Colegio Condorazo | 40146.138 | 224.934 | 40371.063 | 17959.445 | 5584.771 | 27996.389 | 47.3959
2021-04 | Colegio Victor Proaño | 19712.605 | 22.996 | 19735.593 | 8799.72 | 2717.203 | 13653.076 | 47.8354
2021-04 | Escuela 21 de Abril | 12512.927 | 175.052 | 12687.952 | 5365.423 | 1605.22 | 8927.749 | 48.7413
2021-04 | Escuela Sangay | 25361.615 | 33.377 | 25394.976 | 11113.396 | 3345.983 | 17627.563 | 47.841
2021-04 | Politécnica de Chimborazo | 8538.015 | 116.215 | 8654.21 | 3583.405 | 1073.957 | 6144.762 | 49.3818
2021-05 | Colegio Condorazo | 45317.683 | 340.724 | 45658.416 | 17701.923 | 5511.354 | 33467.847 | 48.2234
2021-05 | Colegio Victor Proaño | 21858.938 | 42.287 | 21901.226 | 8718.802 | 2766.867 | 15949.291 | 48.0586
2021-05 | Escuela 21 de Abril | 13860.751 | 251.031 | 14111.78 | 5279.461 | 1617.962 | 10450.281 | 49.1501
2021-05 | Escuela Sangay | 27741.192 | 53.028 | 27794.211 | 10949.195 | 3443.446 | 20288.462 | 47.693
2021-05 | Politécnica de Chimborazo | 9382.002 | 168.396 | 9550.392 | 3497.226 | 1053.124 | 7106.29 | 49.3415
2021-06 | Colegio Condorazo | 44810.164 | 362.337 | 45172.498 | 17811.616 | 5361.982 | 32722.864 | 48.0119
2021-06 | Colegio Victor Proaño | 21909.326 | 46.476 | 21955.799 | 8931.797 | 2667.166 | 15691.168 | 48.2891
2021-06 | Escuela 21 de Abril | 13783.685 | 277.952 | 14061.619 | 5342.831 | 1566.747 | 10285.535 | 49.3079
2021-06 | Escuela Sangay | 27805.125 | 59.052 | 27864.159 | 11078.146 | 3339.548 | 20125.561 | 48.7929
2021-06 | Politécnica de Chimborazo | 9296.102 | 183.004 | 9479.124 | 3586.946 | 1046.916 | 6939.094 | 48.9187
2021-07 | Colegio Condorazo | 45434.786 | 351.616 | 45786.389 | 6692.33 | 5158.179 | 44252.238 | 48.7965
2021-07 | Colegio Victor Proaño | 22350.907 | 47.111 | 22398.012 | 3352.739 | 2600.102 | 21645.375 | 48.2264
2021-07 | Escuela 21 de Abril | 14005.266 | 260.78 | 14266.041 | 2015.765 | 1532.244 | 13782.52 | 49.8067
2021-07 | Escuela Sangay | 28213.239 | 59.951 | 28273.176 | 4185.456 | 3265.672 | 27353.392 | 47.9738
2021-07 | Politécnica de Chimborazo | 9408.215 | 181.668 | 9589.877 | 1340.946 | 1011.394 | 9260.325 | 50.295
2021-08 | Colegio Condorazo | 43134.721 | 253.49 | 43388.22 | 6698.49 | 5202.263 | 41891.993 | 48.3217
2021-08 | Colegio Victor Proaño | 21104.723 | 30.804 | 21135.525 | 3349.851 | 2593.518 | 20379.192 | 48.4973
2021-08 | Escuela 21 de Abril | 13170.894 | 190.707 | 13361.606 | 2008.06 | 1537.477 | 12891.023 | 49.0652
2021-08 | Escuela Sangay | 26712.603 | 39.118 | 26751.71 | 4186.004 | 3235.938 | 25801.644 | 48.5246
2021-08 | Politécnica de Chimborazo | 8917.538 | 136.306 | 9053.825 | 1339.981 | 1027.61 | 8741.454 | 49.3096
2021-09 | Colegio Condorazo | 37979.528 | 152.956 | 38132.5 | 17695.311 | 5446.012 | 25883.201 | 48.0711
2021-09 | Colegio Victor Proaño | 18676.976 | 15.468 | 18692.444 | 8896.191 | 2805.02 | 12601.273 | 47.0784
2021-09 | Escuela 21 de Abril | 11641.382 | 120.926 | 11762.28 | 5399.201 | 1672.151 | 8035.23 | 47.6325
2021-09 | Escuela Sangay | 23443.71 | 20.17 | 23463.879 | 11179.893 | 3512.193 | 15796.179 | 46.9369
2021-09 | Politécnica de Chimborazo | 7872.64 | 84.44 | 7957.09 | 3599.674 | 1078.311 | 5435.727 | 48.3697
2021-10 | Colegio Condorazo | 35270.621 | 76.906 | 35347.529 | 17557.065 | 5830.568 | 23621.032 | 47.1922
2021-10 | Colegio Victor Proaño | 17255.726 | 7.345 | 17263.079 | 8664.508 | 2920.622 | 11519.193 | 47.4649
2021-10 | Escuela 21 de Abril | 10827.981 | 68.065 | 10896.027 | 5258.13 | 1702.171 | 7340.068 | 47.784
2021-10 | Escuela Sangay | 21983.736 | 8.997 | 21992.723 | 10877.066 | 3630.188 | 14745.845 | 46.9916
2021-10 | Politécnica de Chimborazo | 7351.923 | 48.194 | 7400.1 | 3552.331 | 1175.119 | 5022.888 | 47.1409
2021-11 | Colegio Condorazo | 31146.81 | 43.051 | 31189.852 | 17768.606 | 5948.366 | 19369.612 | 46.6129
2021-11 | Colegio Victor Proaño | 15341.343 | 3.466 | 15344.812 | 8844.184 | 3008.585 | 9509.213 | 46.2933
2021-11 | Escuela 21 de Abril | 9520.177 | 40.043 | 9560.207 | 5344.068 | 1735.807 | 5951.946 | 47.3268
2021-11 | Escuela Sangay | 19376.803 | 4.414 | 19381.225 | 11106.987 | 3653.702 | 11927.94 | 46.7642
2021-11 | Politécnica de Chimborazo | 6476.679 | 28.677 | 6505.354 | 3593.165 | 1183.435 | 4095.624 | 46.3805
2021-12 | Colegio Condorazo | 31011.331 | 34.637 | 31045.974 | 14012.371 | 5781.937 | 22815.54 | 47.6068
2021-12 | Colegio Victor Proaño | 15181.394 | 2.283 | 15183.679 | 6938.778 | 2906.05 | 11150.951 | 46.964
2021-12 | Escuela 21 de Abril | 9472.308 | 31.966 | 9504.28 | 4194.664 | 1731.895 | 7041.511 | 46.5256
2021-12 | Escuela Sangay | 19404.271 | 3.269 | 19407.55 | 8700.523 | 3588.889 | 14295.916 | 47.7932
2021-12 | Politécnica de Chimborazo | 6472.763 | 21.561 | 6494.342 | 2747.499 | 1140.532 | 4887.375 | 47.3099
2022-01 | Colegio Condorazo | 31982.872 | 36.674 | 32019.536 | 6694.352 | 5207.257 | 30532.441 | 47.8914
2022-01 | Colegio Victor Proaño | 15543.947 | 2.877 | 15546.819 | 3348.495 | 2582.81 | 14781.134 | 48.2973
2022-01 | Escuela 21 de Abril | 9717.013 | 37.395 | 9754.393 | 2009.92 | 1558.451 | 9302.924 | 48.1301
2022-01 | Escuela Sangay | 19745.84 | 4.076 | 19749.925 | 4181.765 | 3251.042 | 18819.202 | 48.2991
2022-01 | Politécnica de Chimborazo | 6607.826 | 27.658 | 6635.504 | 1338.531 | 1041.409 | 6338.382 | 48.1762
2022-02 | Colegio Condorazo | 31079.473 | 58.555 | 31138.046 | 6055.141 | 4710.445 | 29793.35 | 47.9484
2022-02 | Colegio Victor Proaño | 15048.722 | 5.16 | 15053.885 | 3021.302 | 2351.645 | 14384.228 | 48.0815
2022-02 | Escuela 21 de Abril | 9506.693 | 54.767 | 9561.451 | 1806.238 | 1398.742 | 9153.955 | 48.1589
2022-02 | Escuela Sangay | 18631.679 | 6.286 | 18637.966 | 3774.492 | 2918.185 | 17781.659 | 48.2384
2022-02 | Politécnica de Chimborazo | 6487.546 | 37.292 | 6524.847 | 1211.961 | 943.247 | 6256.133 | 48.2456
2022-03 | Colegio Condorazo | 38065.745 | 128.673 | 38194.413 | 18741.141 | 5737.569 | 25190.841 | 47.911
2022-03 | Colegio Victor Proaño | 18513.687 | 12.62 | 18526.314 | 9303.247 | 2891.803 | 12114.87 | 47.1805
2022-03 | Escuela 21 de Abril | 11605.002 | 101.812 | 11706.82 | 5613.292 | 1744.403 | 7837.931 | 47.5089
2022-03 | Escuela Sangay | 23585.482 | 15.767 | 23601.257 | 11484.453 | 3606.562 | 15723.366 | 46.7431
2022-03 | Politécnica de Chimborazo | 7870.321 | 71.048 | 7941.365 | 3691.006 | 1145.692 | 5396.051 | 48.0075
2022-04 | Colegio Condorazo | 40643.925 | 218.927 | 40862.855 | 17382.766 | 5380.095 | 28860.184 | 48.436
2022-04 | Colegio Victor Proaño | 19612.27 | 23.43 | 19635.696 | 8643.101 | 2748.306 | 13740.901 | 47.1668
2022-04 | Escuela 21 de Abril | 12415.705 | 165.608 | 12581.32 | 5213.716 | 1617.315 | 8984.919 | 48.189
2022-04 | Escuela Sangay | 25207.19 | 32.507 | 25239.675 | 10953.396 | 3447.211 | 17733.49 | 47.3061
2022-04 | Politécnica de Chimborazo | 8530.988 | 116.754 | 8647.756 | 3514.804 | 1060.572 | 6193.524 | 48.7387
2022-05 | Colegio Condorazo | 44774.393 | 333.587 | 45107.991 | 18067.323 | 5476.541 | 32517.209 | 48.1742
2022-05 | Colegio Victor Proaño | 21834.689 | 38.691 | 21873.394 | 8911.743 | 2748.551 | 15710.202 | 47.9811
2022-05 | Escuela 21 de Abril | 13647.211 | 256.023 | 13903.228 | 5377.267 | 1598.935 | 10124.896 | 49.6285
2022-05 | Escuela Sangay | 27590.146 | 51.858 | 27641.985 | 11327.158 | 3507.452 | 19822.279 | 48.0341
2022-05 | Politécnica de Chimborazo | 9315.518 | 171.859 | 9487.371 | 3615.767 | 1083.156 | 6954.76 | 49.2853
2022-06 | Colegio Condorazo | 44392.687 | 387.673 | 44780.37 | 17842.747 | 5253.754 | 32191.377 | 48.0886
2022-06 | Colegio Victor Proaño | 21815.971 | 46.782 | 21862.76 | 8935.817 | 2690.761 | 15617.704 | 47.9238
2022-06 | Escuela 21 de Abril | 13629.185 | 279.992 | 13909.183 | 5340.881 | 1547.304 | 10115.606 | 49.6212
2022-06 | Escuela Sangay | 27655.772 | 56.66 | 27712.421 | 11077.221 | 3352.817 | 19988.017 | 47.4689
2022-06 | Politécnica de Chimborazo | 9310.928 | 185.904 | 9496.811 | 3588.056 | 1037.914 | 6946.669 | 49.6334
2022-07 | Colegio Condorazo | 45531.047 | 368.073 | 45899.107 | 6738.2 | 5159.078 | 44319.985 | 49.361
2022-07 | Colegio Victor Proaño | 22201.305 | 43.886 | 22245.202 | 3343.361 | 2580.32 | 21482.161 | 48.7081
2022-07 | Escuela 21 de Abril | 13916.916 | 269.88 | 14186.781 | 2007.2 | 1524.057 | 13703.638 | 49.3843
2022-07 | Escuela Sangay | 28031.396 | 57.618 | 28089.007 | 4186.173 | 3255.63 | 27158.464 | 48.5497
2022-07 | Politécnica de Chimborazo | 9380.922 | 183.04 | 9563.961 | 1339.118 | 1021.778 | 9246.621 | 49.737
2022-08 | Colegio Condorazo | 42519.406 | 269.28 | 42788.71 | 6703.277 | 5181.266 | 41266.699 | 48.2679
2022-08 | Colegio Victor Proaño | 21105.831 | 29.789 | 21135.614 | 3346.385 | 2578.639 | 20367.868 | 49.0329
2022-08 | Escuela 21 de Abril | 13159.635 | 195.814 | 13355.454 | 2004.421 | 1525.021 | 12876.054 | 49.841
2022-08 | Escuela Sangay | 26592.537 | 38.264 | 26630.792 | 4181.863 | 3247.986 | 25696.915 | 48.1019
2022-08 | Politécnica de Chimborazo | 8933.171 | 136.879 | 9070.043 | 1337.121 | 1013.446 | 8746.368 | 49.869
2022-09 | Colegio Condorazo | 37777.189 | 155.873 | 37933.079 | 17880.751 | 5514.264 | 25566.592 | 47.6398
2022-09 | Colegio Victor Proaño | 18215.103 | 15.203 | 18230.315 | 8917.246 | 2770.105 | 12083.174 | 46.8037
2022-09 | Escuela 21 de Abril | 11618.721 | 114.537 | 11733.252 | 5332.29 | 1612.782 | 8013.744 | 48.1776
2022-09 | Escuela Sangay | 23688.518 | 20.393 | 23708.91 | 11072.287 | 3431.676 | 16068.299 | 48.1404
2022-09 | Politécnica de Chimborazo | 7835.39 | 81.252 | 7916.64 | 3577.812 | 1104.461 | 5443.289 | 47.8275
2022-10 | Colegio Condorazo | 34858.915 | 86.891 | 34945.808 | 17486.748 | 5854.794 | 23313.854 | 47.2501
2022-10 | Colegio Victor Proaño | 17016.268 | 8.549 | 17024.815 | 8736.447 | 2982.491 | 11270.859 | 47.0915
2022-10 | Escuela 21 de Abril | 10757.068 | 69.715 | 10826.78 | 5314.799 | 1739.062 | 7251.043 | 47.4814
2022-10 | Escuela Sangay | 21439.907 | 9.746 | 21449.654 | 10905.414 | 3631.041 | 14175.281 | 47.4602
2022-10 | Politécnica de Chimborazo | 7337.599 | 47.046 | 7384.65 | 3551.295 | 1157.954 | 4991.309 | 47.1294
2022-11 | Colegio Condorazo | 30980.268 | 40.926 | 31021.181 | 17975.539 | 5855.667 | 18901.309 | 46.6198
2022-11 | Colegio Victor Proaño | 15363.843 | 3.63 | 15367.477 | 8877.866 | 2965.814 | 9455.425 | 46.554
2022-11 | Escuela 21 de Abril | 9508.657 | 40.488 | 9549.147 | 5375.009 | 1728.177 | 5902.315 | 47.4925
2022-11 | Escuela Sangay | 19249.678 | 4.495 | 19254.195 | 11103.564 | 3721.365 | 11871.996 | 45.9688
2022-11 | Politécnica de Chimborazo | 6521.144 | 26.255 | 6547.399 | 3562.899 | 1147.944 | 4132.444 | 47.5442
2022-12 | Colegio Condorazo | 30854.934 | 35.346 | 30890.27 | 13856.489 | 5874.561 | 22908.342 | 47.5163
2022-12 | Colegio Victor Proaño | 15052.123 | 2.513 | 15054.65 | 6931.548 | 2930.185 | 11053.287 | 46.7463
2022-12 | Escuela 21 de Abril | 9513.185 | 33.661 | 9546.821 | 4205.293 | 1718.114 | 7059.642 | 46.7593
2022-12 | Escuela Sangay | 19331.682 | 3.308 | 19335.003 | 8705.415 | 3596.198 | 14225.786 | 47.6808
2022-12 | Politécnica de Chimborazo | 6400.416 | 22.617 | 6423.044 | 2791.464 | 1171.474 | 4803.054 | 47.4398
2023-01 | Colegio Condorazo | 31751.553 | 41.517 | 31793.078 | 6692.456 | 5197.185 | 30297.807 | 48.2963
2023-01 | Colegio Victor Proaño | 15545.658 | 2.738 | 15548.392 | 3334.074 | 2591.026 | 14805.344 | 48.1069
2023-01 | Escuela 21 de Abril | 9730.643 | 36.031 | 9766.659 | 2015.378 | 1561.842 | 9313.123 | 48.4542
2023-01 | Escuela Sangay | 19482.605 | 3.661 | 19486.263 | 4159.575 | 3209.333 | 18536.021 | 48.7675
2023-01 | Politécnica de Chimborazo | 6546.827 | 25.456 | 6572.298 | 1339.242 | 1042.312 | 6275.368 | 48.4188
2023-02 | Colegio Condorazo | 30944.144 | 58.175 | 31002.315 | 6054.921 | 4722.439 | 29669.833 | 48.0376
2023-02 | Colegio Victor Proaño | 15097.748 | 5.229 | 15102.997 | 3024.82 | 2352.361 | 14430.538 | 48.5282
2023-02 | Escuela 21 de Abril | 9478.085 | 55.047 | 9533.107 | 1812.809 | 1406.351 | 9126.649 | 48.2855
2023-02 | Escuela Sangay | 19131.885 | 6.246 | 19138.141 | 3771.568 | 2941.173 | 18307.746 | 47.7064
2023-02 | Politécnica de Chimborazo | 6460.36 | 36.538 | 6496.895 | 1209.319 | 939.727 | 6227.303 | 47.9861
2023-03 | Colegio Condorazo | 37776.817 | 130.541 | 37907.349 | 18709.105 | 5819.43 | 25017.674 | 47.3701
2023-03 | Colegio Victor Proaño | 18202.437 | 12.271 | 18214.696 | 9252.516 | 2947.732 | 11909.912 | 47.1002
2023-03 | Escuela 21 de Abril | 11520.366 | 102.959 | 11623.305 | 5588.571 | 1703.38 | 7738.114 | 47.9763
2023-03 | Escuela Sangay | 23487.138 | 16.445 | 23503.585 | 11663.248 | 3580.069 | 15420.406 | 47.8192
2023-03 | Politécnica de Chimborazo | 7871.234 | 71.851 | 7943.082 | 3690.038 | 1129.204 | 5382.248 | 47.9604
2023-04 | Colegio Condorazo | 39842.431 | 214.659 | 40057.091 | 16862.792 | 5391.64 | 28585.939 | 47.9755
2023-04 | Colegio Victor Proaño | 19701.928 | 24.174 | 19726.102 | 8413.071 | 2762.773 | 14075.804 | 46.8767
2023-04 | Escuela 21 de Abril | 12301.56 | 174.5 | 12476.06 | 5129.554 | 1566.189 | 8912.695 | 48.9769
2023-04 | Escuela Sangay | 24730.826 | 32.337 | 24763.151 | 10547.669 | 3379.957 | 17595.439 | 47.2449
2023-04 | Politécnica de Chimborazo | 8364.407 | 115.042 | 8479.439 | 3375.841 | 1079.477 | 6183.075 | 48.2578
2023-05 | Colegio Condorazo | 44283.23 | 339.952 | 44623.178 | 18532.957 | 5494.847 | 31585.068 | 48.3889
2023-05 | Colegio Victor Proaño | 21727.378 | 37.221 | 21764.602 | 9295.02 | 2785.445 | 15255.027 | 47.4825
2023-05 | Escuela 21 de Abril | 13740.014 | 244.403 | 13984.418 | 5600.014 | 1628.156 | 10012.56 | 49.1335
2023-05 | Escuela Sangay | 27607.597 | 48.919 | 27656.507 | 11657.189 | 3525.663 | 19524.981 | 47.544
2023-05 | Politécnica de Chimborazo | 9228.763 | 169.976 | 9398.731 | 3690.796 | 1072.892 | 6780.827 | 49.1666
2023-06 | Colegio Condorazo | 44385.702 | 385.873 | 44771.577 | 17942.732 | 5420.027 | 32248.872 | 48.0357
2023-06 | Colegio Victor Proaño | 21845.334 | 47.156 | 21892.494 | 8847.148 | 2636.355 | 15681.701 | 47.959
2023-06 | Escuela 21 de Abril | 13640.414 | 276.181 | 13916.606 | 5327.265 | 1558.68 | 10148.021 | 49.6848
2023-06 | Escuela Sangay | 27604.634 | 58.041 | 27662.672 | 11160.695 | 3351.064 | 19853.041 | 47.3387
2023-06 | Politécnica de Chimborazo | 9206.85 | 188.671 | 9395.528 | 3577.465 | 1024.565 | 6842.628 | 50.2384
2023-07 | Colegio Condorazo | 45582.609 | 362.879 | 45945.481 | 6679.468 | 5117.706 | 44383.719 | 49.1168
2023-07 | Colegio Victor Proaño | 22132.279 | 46.05 | 22178.317 | 3352.768 | 2617.799 | 21443.348 | 48.1356
2023-07 | Escuela 21 de Abril | 13743.892 | 263.024 | 14006.919 | 2008.238 | 1527.281 | 13525.962 | 49.948
2023-07 | Escuela Sangay | 27887.814 | 55.842 | 27943.655 | 4200.371 | 3237.659 | 26980.943 | 48.7208
2023-07 | Politécnica de Chimborazo | 9400.045 | 182.227 | 9582.271 | 1341.239 | 1016.648 | 9257.68 | 49.7024
2023-08 | Colegio Condorazo | 42371.661 | 272.976 | 42644.645 | 6700.45 | 5223.905 | 41168.1 | 47.6386
2023-08 | Colegio Victor Proaño | 20694.653 | 30.762 | 20725.42 | 3352.682 | 2595.898 | 19968.636 | 48.3401
2023-08 | Escuela 21 de Abril | 13079.486 | 198.596 | 13278.047 | 2008.35 | 1533.774 | 12803.471 | 49.5756
2023-08 | Escuela Sangay | 26371.128 | 37.663 | 26408.781 | 4187.505 | 3224.121 | 25445.397 | 48.7573
2023-08 | Politécnica de Chimborazo | 8845.985 | 134.118 | 8980.106 | 1337.937 | 1014.838 | 8657.007 | 49.4589
2023-09 | Colegio Condorazo | 37649.323 | 151.874 | 37801.197 | 17337.573 | 5545.824 | 26009.448 | 47.798
2023-09 | Colegio Victor Proaño | 18432.088 | 14.454 | 18446.524 | 8675.129 | 2771.074 | 12542.469 | 47.0754
2023-09 | Escuela 21 de Abril | 11407.445 | 114.737 | 11522.164 | 5198.194 | 1636.16 | 7960.13 | 47.9935
2023-09 | Escuela Sangay | 23399.229 | 20.356 | 23419.567 | 10781.568 | 3443.138 | 16081.137 | 48.3097
2023-09 | Politécnica de Chimborazo | 7782.274 | 82.755 | 7865.019 | 3506.629 | 1100.225 | 5458.615 | 47.5839
2023-10 | Colegio Condorazo | 35081.001 | 81.053 | 35162.049 | 18122.242 | 5974.93 | 23014.737 | 46.4218
2023-10 | Colegio Victor Proaño | 16972.979 | 6.188 | 16979.168 | 8972.35 | 2995.802 | 11002.62 | 47.5179
2023-10 | Escuela 21 de Abril | 10536.942 | 69.016 | 10605.943 | 5460.256 | 1755.006 | 6900.693 | 47.383
2023-10 | Escuela Sangay | 21609.249 | 9.749 | 21619.005 | 11342.903 | 3654.384 | 13930.486 | 47.2723
2023-10 | Politécnica de Chimborazo | 7308.83 | 46.703 | 7355.53 | 3587.724 | 1148.429 | 4916.235 | 48.0014
2023-11 | Colegio Condorazo | 31080.793 | 41.874 | 31122.686 | 17874.542 | 5883.601 | 19131.745 | 46.9105
2023-11 | Colegio Victor Proaño | 15138.37 | 3.777 | 15142.152 | 8885.368 | 3016.717 | 9273.501 | 46.4378
2023-11 | Escuela 21 de Abril | 9395.446 | 41.226 | 9436.652 | 5369.706 | 1801.714 | 5868.66 | 46.4056
2023-11 | Escuela Sangay | 19208.53 | 5.029 | 19213.568 | 11168.04 | 3770.948 | 11816.476 | 46.2462
2023-11 | Politécnica de Chimborazo | 6456.683 | 26.292 | 6482.979 | 3556.414 | 1163.441 | 4090.006 | 46.153
2023-12 | Colegio Condorazo | 30824.2 | 33.284 | 30857.499 | 14164.505 | 5869.772 | 22562.766 | 47.0371
2023-12 | Colegio Victor Proaño | 15001.908 | 2.511 | 15004.427 | 6983.966 | 2903.275 | 10923.736 | 47.1806
2023-12 | Escuela 21 de Abril | 9433.967 | 31.609 | 9465.569 | 4185.001 | 1745.456 | 7026.024 | 47.5887
2023-12 | Escuela Sangay | 19032.486 | 3.176 | 19035.67 | 8597.686 | 3594.286 | 14032.27 | 47.4466
2023-12 | Politécnica de Chimborazo | 6476.931 | 22.12 | 6499.063 | 2786.392 | 1154.44 | 4867.111 | 47.3053
2024-01 | Colegio Condorazo | 31508.398 | 40.063 | 31548.449 | 6704.882 | 5165.269 | 30008.836 | 48.8004
2024-01 | Colegio Victor Proaño | 15473.807 | 3.249 | 15477.074 | 3345.03 | 2602.31 | 14734.354 | 48.1533
2024-01 | Escuela 21 de Abril | 9563.23 | 36.958 | 9600.19 | 2006.205 | 1548.958 | 9142.943 | 48.5502
2024-01 | Escuela Sangay | 19485.114 | 3.268 | 19488.392 | 4197.437 | 3263.606 | 18554.561 | 48.8628
2024-01 | Politécnica de Chimborazo | 6636.38 | 26.345 | 6662.725 | 1340.81 | 1041.663 | 6363.578 | 48.4411
2024-02 | Colegio Condorazo | 31645.838 | 67.282 | 31713.128 | 6255.769 | 4856.609 | 30313.968 | 48.4304
2024-02 | Colegio Victor Proaño | 15522.292 | 5.226 | 15527.514 | 3136.719 | 2444.084 | 14834.879 | 47.6502
2024-02 | Escuela 21 de Abril | 9780.258 | 54.533 | 9834.776 | 1886.921 | 1448.707 | 9396.562 | 49.5645
2024-02 | Escuela Sangay | 19700.465 | 6.239 | 19706.704 | 3917.407 | 3048.723 | 18838.02 | 48.0612
2024-02 | Politécnica de Chimborazo | 6573.405 | 38.378 | 6611.769 | 1251.838 | 965.969 | 6325.9 | 48.6387
2024-03 | Colegio Condorazo | 37285.535 | 128.136 | 37413.673 | 17683.171 | 5736.701 | 25467.203 | 47.7344
2024-03 | Colegio Victor Proaño | 18184.929 | 13.402 | 18198.334 | 8760.779 | 2893.167 | 12330.722 | 47.022
2024-03 | Escuela 21 de Abril | 11455.321 | 102.159 | 11557.469 | 5256.15 | 1697.596 | 7998.915 | 48.4113
2024-03 | Escuela Sangay | 23333.296 | 16.914 | 23350.201 | 10907.666 | 3535.634 | 15978.169 | 47.5452
2024-03 | Politécnica de Chimborazo | 7825.651 | 71.804 | 7897.443 | 3505.762 | 1115.375 | 5507.056 | 48.317
2024-04 | Colegio Condorazo | 40177.412 | 232.245 | 40409.665 | 17815.867 | 5479.22 | 28073.018 | 47.3606
2024-04 | Colegio Victor Proaño | 19554.546 | 24.835 | 19579.382 | 8876.955 | 2734.227 | 13436.654 | 47.5476
2024-04 | Escuela 21 de Abril | 12243.842 | 173.179 | 12417.013 | 5409.571 | 1629.451 | 8636.893 | 49.0489
2024-04 | Escuela Sangay | 24672.859 | 32.868 | 24705.708 | 11013.251 | 3428.172 | 17120.629 | 47.7281
2024-04 | Politécnica de Chimborazo | 8367.39 | 121.737 | 8489.139 | 3572.699 | 1070.824 | 5987.264 | 48.4451
2024-05 | Colegio Condorazo | 44601.498 | 336.753 | 44938.259 | 18584.036 | 5564.946 | 31919.169 | 48.0124
2024-05 | Colegio Victor Proaño | 21743.597 | 42.817 | 21786.425 | 9160.015 | 2779.214 | 15405.624 | 47.5585
2024-05 | Escuela 21 de Abril | 13644.728 | 244.369 | 13889.094 | 5573.646 | 1646.971 | 9962.419 | 48.6171
2024-05 | Escuela Sangay | 27406.242 | 51.153 | 27457.39 | 11639.275 | 3559.988 | 19378.103 | 47.4755
2024-05 | Politécnica de Chimborazo | 9285.882 | 167.941 | 9453.829 | 3764.741 | 1075.239 | 6764.327 | 49.4978
2024-06 | Colegio Condorazo | 44159.787 | 365.458 | 44525.254 | 16789.843 | 5259.22 | 32994.631 | 47.7082
2024-06 | Colegio Victor Proaño | 21515.869 | 43.312 | 21559.185 | 8362.672 | 2620.969 | 15817.482 | 48.5717
2024-06 | Escuela 21 de Abril | 13508.924 | 279.228 | 13788.122 | 5080.356 | 1540.082 | 10247.848 | 49.9705
2024-06 | Escuela Sangay | 27033.39 | 62.497 | 27095.893 | 10469.236 | 3380.254 | 20006.911 | 47.2557
2024-06 | Politécnica de Chimborazo | 9226.874 | 189.206 | 9416.08 | 3341.853 | 1029.534 | 7103.761 | 49.6644
2024-07 | Colegio Condorazo | 44653.774 | 350.665 | 45004.458 | 6661.217 | 5118.285 | 43461.526 | 48.5707
2024-07 | Colegio Victor Proaño | 21849.908 | 41.756 | 21891.653 | 3357.577 | 2617.483 | 21151.559 | 47.9282
2024-07 | Escuela 21 de Abril | 13754.193 | 265.301 | 14019.49 | 2008.371 | 1524.174 | 13535.293 | 49.7947
2024-07 | Escuela Sangay | 27762.817 | 57.724 | 27820.542 | 4185.441 | 3227.473 | 26862.574 | 49.2516
2024-07 | Politécnica de Chimborazo | 9380.551 | 181.416 | 9561.958 | 1340.108 | 1012.825 | 9234.675 | 49.9905
2024-08 | Colegio Condorazo | 42654.08 | 254.787 | 42908.856 | 6699.636 | 5148.325 | 41357.545 | 49.234
2024-08 | Colegio Victor Proaño | 20468.815 | 27.915 | 20496.732 | 3329.237 | 2589.59 | 19757.085 | 48.2211
2024-08 | Escuela 21 de Abril | 13011.207 | 189.017 | 13200.219 | 2008.602 | 1536.302 | 12727.919 | 49.4327
2024-08 | Escuela Sangay | 26089.015 | 35.56 | 26124.563 | 4207.223 | 3267.156 | 25184.496 | 48.4059
2024-08 | Politécnica de Chimborazo | 8883.582 | 133.098 | 9016.677 | 1341.645 | 1020.742 | 8695.774 | 49.8918
2024-09 | Colegio Condorazo | 37031.138 | 154.654 | 37185.788 | 17332.967 | 5494.872 | 25347.693 | 47.4695
2024-09 | Colegio Victor Proaño | 18218.289 | 15.682 | 18233.995 | 8556.769 | 2772.371 | 12449.597 | 46.7475
2024-09 | Escuela 21 de Abril | 11404.448 | 114.881 | 11519.33 | 5231.058 | 1647.375 | 7935.647 | 48.0582
2024-09 | Escuela Sangay | 23105.182 | 17.22 | 23122.391 | 10723.506 | 3425.841 | 15824.726 | 47.3672
2024-09 | Politécnica de Chimborazo | 7786.313 | 81.499 | 7867.813 | 3479.301 | 1083.552 | 5472.064 | 48.679
2024-10 | Colegio Condorazo | 34600.839 | 75.999 | 34676.851 | 18573.399 | 6090.691 | 22194.143 | 45.9221
2024-10 | Colegio Victor Proaño | 16761.055 | 7.615 | 16768.685 | 9299.47 | 3022.641 | 10491.856 | 46.6885
2024-10 | Escuela 21 de Abril | 10504.622 | 64.871 | 10569.485 | 5551.969 | 1777.6 | 6795.116 | 46.451
2024-10 | Escuela Sangay | 21153.722 | 10.048 | 21163.772 | 11639.722 | 3713.313 | 13237.363 | 47.2894
2024-10 | Politécnica de Chimborazo | 7109.372 | 46.339 | 7155.708 | 3715.578 | 1195.933 | 4636.063 | 46.7475
2024-11 | Colegio Condorazo | 30647.938 | 42.109 | 30690.038 | 17453.998 | 5954.728 | 19190.768 | 46.4093
2024-11 | Colegio Victor Proaño | 15023.948 | 3.223 | 15027.177 | 8645.237 | 2958.936 | 9340.876 | 46.9799
2024-11 | Escuela 21 de Abril | 9359.16 | 37.23 | 9396.389 | 5175.399 | 1723.653 | 5944.643 | 47.2991
2024-11 | Escuela Sangay | 18759.317 | 4.03 | 18763.356 | 10873.069 | 3720.322 | 11610.609 | 46.0756
2024-11 | Politécnica de Chimborazo | 6441.533 | 27.344 | 6468.884 | 3492.243 | 1163.009 | 4139.65 | 47.2927
2024-12 | Colegio Condorazo | 30652.982 | 32.305 | 30685.286 | 14402.55 | 5860.238 | 22142.974 | 46.8031
2024-12 | Colegio Victor Proaño | 14926.35 | 2.759 | 14929.112 | 7184.845 | 2914.614 | 10658.881 | 47.0526
2024-12 | Escuela 21 de Abril | 9256.778 | 34.069 | 9290.844 | 4359.55 | 1788.246 | 6719.54 | 47.0887
2024-12 | Escuela Sangay | 18762.007 | 3.284 | 18765.306 | 8809.792 | 3688.484 | 13643.998 | 46.9056
2024-12 | Politécnica de Chimborazo | 6387.904 | 21.16 | 6409.073 | 2872.514 | 1153.421 | 4689.98 | 46.8119
2025-01 | Colegio Condorazo | 31459.708 | 36.137 | 31495.863 | 6722.746 | 5215.721 | 29988.838 | 48.1894
2025-01 | Colegio Victor Proaño | 15397.788 | 2.487 | 15400.283 | 3353.222 | 2603.765 | 14650.826 | 48.6481
2025-01 | Escuela 21 de Abril | 9586.077 | 38.263 | 9624.332 | 2003.751 | 1551.574 | 9172.155 | 48.2514
2025-01 | Escuela Sangay | 19278.199 | 4.053 | 19282.246 | 4184.269 | 3243.717 | 18341.694 | 48.5327
2025-01 | Politécnica de Chimborazo | 6548.959 | 24.695 | 6573.643 | 1335.208 | 1034.846 | 6273.281 | 48.4741
2025-02 | Colegio Condorazo | 30736.263 | 58.041 | 30794.305 | 6058.994 | 4679.128 | 29414.439 | 48.4719
2025-02 | Colegio Victor Proaño | 14925.095 | 5.25 | 14930.336 | 3027.53 | 2351.33 | 14254.136 | 47.9837
2025-02 | Escuela 21 de Abril | 9293.81 | 55.606 | 9349.403 | 1818.294 | 1405.079 | 8936.188 | 48.585
2025-02 | Escuela Sangay | 18861.982 | 6.922 | 18868.905 | 3767.17 | 2946.974 | 18048.709 | 47.8042
2025-02 | Politécnica de Chimborazo | 6440.4 | 38.971 | 6479.373 | 1211.751 | 940.968 | 6208.59 | 48.2174
2025-03 | Colegio Condorazo | 37368.608 | 125.711 | 37494.321 | 17412.495 | 5708.896 | 25790.722 | 47.3445
2025-03 | Colegio Victor Proaño | 18178.388 | 12.158 | 18190.558 | 8828.168 | 2935.58 | 12297.97 | 47.4354
2025-03 | Escuela 21 de Abril | 11415.743 | 100.698 | 11516.43 | 5264.401 | 1703.43 | 7955.459 | 47.7229
2025-03 | Escuela Sangay | 22908.379 | 16.161 | 22924.545 | 10905.745 | 3592.57 | 15611.37 | 47.3895
2025-03 | Politécnica de Chimborazo | 7847.936 | 71.908 | 7919.852 | 3550.271 | 1139.314 | 5508.895 | 47.6894
2025-04 | Colegio Condorazo | 39606.474 | 217.107 | 39823.613 | 17822.915 | 5440.847 | 27441.545 | 48.3141
2025-04 | Colegio Victor Proaño | 19341.825 | 24.646 | 19366.47 | 8914.623 | 2777.054 | 13228.901 | 47.2256
2025-04 | Escuela 21 de Abril | 12250.595 | 164.559 | 12415.149 | 5386.659 | 1594.998 | 8623.488 | 48.7724
2025-04 | Escuela Sangay | 24652.178 | 30.479 | 24682.63 | 11162.613 | 3424.873 | 16944.89 | 48.0358
2025-04 | Politécnica de Chimborazo | 8331.746 | 114.143 | 8445.904 | 3549.617 | 1057.236 | 5953.523 | 48.6092
2025-05 | Colegio Condorazo | 43943.823 | 338.792 | 44282.61 | 18082.072 | 5563.557 | 31764.095 | 48.1863
2025-05 | Colegio Victor Proaño | 21359.887 | 41.854 | 21401.756 | 8966.138 | 2768.587 | 15204.205 | 48.0815
2025-05 | Escuela 21 de Abril | 13443.208 | 255.953 | 13699.155 | 5388.884 | 1633.627 | 9943.898 | 49.3093
2025-05 | Escuela Sangay | 27311.63 | 49.025 | 27360.656 | 11296.433 | 3568.322 | 19632.545 | 47.1051
2025-05 | Politécnica de Chimborazo | 9244.807 | 176.606 | 9421.408 | 3606.104 | 1071.315 | 6886.619 | 49.6682
2025-06 | Colegio Condorazo | 43841.505 | 368.432 | 44209.929 | 17444.748 | 5387.134 | 32152.315 | 48.2422
2025-06 | Colegio Victor Proaño | 21442.106 | 48.99 | 21491.096 | 8636.133 | 2693.854 | 15548.817 | 47.8135
2025-06 | Escuela 21 de Abril | 13574.31 | 267.424 | 13841.736 | 5260.001 | 1569.793 | 10151.528 | 49.5425
2025-06 | Escuela Sangay | 27217.483 | 65.833 | 27283.305 | 10777.509 | 3300.966 | 19806.762 | 47.9895
2025-06 | Politécnica de Chimborazo | 9167.726 | 193.294 | 9361.025 | 3466.133 | 1043.54 | 6938.432 | 49.3233

## Datos_Climaticos_Muestra
fecha | hora | escuela | radiacion_solar_kwh_m2 | temperatura_c | velocidad_viento_m_s | humedad_relativa_% | presion_atmosferica_hpa
2021-01-01 | 0 | Escuela 21 de Abril | 0 | 12.3 | 2.83 | 83.2 | 683.5
2021-01-01 | 1 | Escuela 21 de Abril | 0 | 13.3 | 2.78 | 78.8 | 683.5
2021-01-01 | 2 | Escuela 21 de Abril | 0 | 13.4 | 3.28 | 77.7 | 683.5
2021-01-01 | 3 | Escuela 21 de Abril | 0 | 12.3 | 2.66 | 77.7 | 683.5
2021-01-01 | 4 | Escuela 21 de Abril | 0 | 12 | 1.94 | 71.4 | 683.5
2021-01-01 | 5 | Escuela 21 de Abril | 0 | 11.2 | 2.39 | 81.6 | 683.5
2021-01-01 | 6 | Escuela 21 de Abril | 0.014 | 12.4 | 3.35 | 65.6 | 683.5
2021-01-01 | 7 | Escuela 21 de Abril | 0.993 | 15.6 | 3.6 | 79.4 | 683.5
2021-01-01 | 8 | Escuela 21 de Abril | 2.063 | 16.6 | 4.27 | 65.2 | 683.5
2021-01-01 | 9 | Escuela 21 de Abril | 3.2 | 19.6 | 4.33 | 77.6 | 683.5
2021-01-01 | 10 | Escuela 21 de Abril | 3.773 | 19 | 4.72 | 80.4 | 683.5
2021-01-01 | 11 | Escuela 21 de Abril | 4.293 | 22.5 | 4.25 | 82.8 | 683.5
2021-01-01 | 12 | Escuela 21 de Abril | 3.835 | 20.6 | 5.11 | 91.8 | 683.5
2021-01-01 | 13 | Escuela 21 de Abril | 4.078 | 23.1 | 4.65 | 92.1 | 683.5
2021-01-01 | 14 | Escuela 21 de Abril | 3.759 | 20.4 | 4.61 | 72.4 | 683.5
2021-01-01 | 15 | Escuela 21 de Abril | 2.345 | 19 | 4.85 | 80.8 | 683.5
2021-01-01 | 16 | Escuela 21 de Abril | 1.702 | 17.5 | 3.97 | 67.7 | 683.5
2021-01-01 | 17 | Escuela 21 de Abril | 0.591 | 15.4 | 3.73 | 66.2 | 683.5
2021-01-01 | 18 | Escuela 21 de Abril | 0.052 | 13.7 | 2.66 | 64.9 | 683.5
2021-01-01 | 19 | Escuela 21 de Abril | 0 | 11.9 | 4.13 | 79 | 683.5
2021-01-01 | 20 | Escuela 21 de Abril | 0 | 12.1 | 2.88 | 74.2 | 683.5
2021-01-01 | 21 | Escuela 21 de Abril | 0 | 12.9 | 3.27 | 84 | 683.5
2021-01-01 | 22 | Escuela 21 de Abril | 0 | 10.9 | 3.6 | 73 | 683.5
2021-01-01 | 23 | Escuela 21 de Abril | 0 | 12.4 | 3.99 | 75 | 683.5
2021-01-01 | 0 | Escuela Sangay | 0 | 10.6 | 1.98 | 77.5 | 666.2
2021-01-01 | 1 | Escuela Sangay | 0 | 9.6 | 1.96 | 74.7 | 666.2
2021-01-01 | 2 | Escuela Sangay | 0 | 11.7 | 1.47 | 87.7 | 666.2
2021-01-01 | 3 | Escuela Sangay | 0 | 10.4 | 1.77 | 84.1 | 666.2
2021-01-01 | 4 | Escuela Sangay | 0 | 10 | 2.04 | 86.5 | 666.2
2021-01-01 | 5 | Escuela Sangay | 0 | 9.6 | 2.02 | 81.3 | 666.2
2021-01-01 | 6 | Escuela Sangay | 0 | 13.5 | 2.59 | 61.6 | 666.2
2021-01-01 | 7 | Escuela Sangay | 1.208 | 15.6 | 2.24 | 79.5 | 666.2
2021-01-01 | 8 | Escuela Sangay | 1.824 | 18.4 | 2.36 | 79.8 | 666.2
2021-01-01 | 9 | Escuela Sangay | 2.675 | 18 | 2.52 | 78.8 | 666.2
2021-01-01 | 10 | Escuela Sangay | 3.678 | 19.9 | 4.4 | 85.4 | 666.2
2021-01-01 | 11 | Escuela Sangay | 4.084 | 20.7 | 3.47 | 86.7 | 666.2
2021-01-01 | 12 | Escuela Sangay | 4.135 | 20.8 | 3.57 | 86.1 | 666.2
2021-01-01 | 13 | Escuela Sangay | 4.576 | 21 | 2.54 | 86.1 | 666.2
2021-01-01 | 14 | Escuela Sangay | 2.873 | 20.6 | 3.3 | 84.9 | 666.2
2021-01-01 | 15 | Escuela Sangay | 2.163 | 17.4 | 3.01 | 74.9 | 666.2
2021-01-01 | 16 | Escuela Sangay | 1.533 | 17.3 | 2.33 | 73.3 | 666.2
2021-01-01 | 17 | Escuela Sangay | 1.287 | 17.1 | 3.28 | 74.3 | 666.2
2021-01-01 | 18 | Escuela Sangay | 0 | 11.5 | 2.03 | 73.3 | 666.2
2021-01-01 | 19 | Escuela Sangay | 0 | 10.9 | 1.77 | 81.6 | 666.2
2021-01-01 | 20 | Escuela Sangay | 0 | 9.6 | 2.4 | 86.3 | 666.2
2021-01-01 | 21 | Escuela Sangay | 0 | 11.6 | 2.76 | 73.4 | 666.2
2021-01-01 | 22 | Escuela Sangay | 0 | 13 | 1.57 | 73.6 | 666.2
2021-01-01 | 23 | Escuela Sangay | 0 | 11 | 2.87 | 79.9 | 666.2
2021-01-01 | 0 | Politécnica de Chimborazo | 0 | 9.7 | 2.25 | 79.5 | 649.3
2021-01-01 | 1 | Politécnica de Chimborazo | 0 | 8.6 | 2.25 | 87.7 | 649.3
2021-01-01 | 2 | Politécnica de Chimborazo | 0 | 11.9 | 2.83 | 77.7 | 649.3
2021-01-01 | 3 | Politécnica de Chimborazo | 0 | 10.7 | 4.07 | 82 | 649.3
2021-01-01 | 4 | Politécnica de Chimborazo | 0 | 11.5 | 2.79 | 80.3 | 649.3
2021-01-01 | 5 | Politécnica de Chimborazo | 0 | 11.2 | 2.96 | 70.5 | 649.3
2021-01-01 | 6 | Politécnica de Chimborazo | 0 | 13 | 3.57 | 62.6 | 649.3
2021-01-01 | 7 | Politécnica de Chimborazo | 1.181 | 15.6 | 4.63 | 72 | 649.3
2021-01-01 | 8 | Politécnica de Chimborazo | 1.756 | 14.8 | 3.55 | 71.7 | 649.3
2021-01-01 | 9 | Politécnica de Chimborazo | 2.843 | 17.8 | 4.52 | 79.2 | 649.3
2021-01-01 | 10 | Politécnica de Chimborazo | 3.355 | 19.3 | 4.25 | 91.9 | 649.3
2021-01-01 | 11 | Politécnica de Chimborazo | 3.189 | 21.1 | 5 | 80.8 | 649.3
2021-01-01 | 12 | Politécnica de Chimborazo | 4.183 | 21.2 | 5.38 | 82.8 | 649.3
2021-01-01 | 13 | Politécnica de Chimborazo | 3.844 | 21.5 | 4.43 | 81 | 649.3
2021-01-01 | 14 | Politécnica de Chimborazo | 3.096 | 19.2 | 4.56 | 78.9 | 649.3
2021-01-01 | 15 | Politécnica de Chimborazo | 2.348 | 18.7 | 4.43 | 71.9 | 649.3
2021-01-01 | 16 | Politécnica de Chimborazo | 1.886 | 17.1 | 4.19 | 86.4 | 649.3
2021-01-01 | 17 | Politécnica de Chimborazo | 0.861 | 14.6 | 4.39 | 62.9 | 649.3
2021-01-01 | 18 | Politécnica de Chimborazo | 0 | 10.7 | 3.8 | 67.9 | 649.3
2021-01-01 | 19 | Politécnica de Chimborazo | 0 | 11.6 | 3.27 | 87.4 | 649.3
2021-01-01 | 20 | Politécnica de Chimborazo | 0 | 11.3 | 2.83 | 79.6 | 649.3
2021-01-01 | 21 | Politécnica de Chimborazo | 0 | 10.3 | 3.04 | 74.5 | 649.3
2021-01-01 | 22 | Politécnica de Chimborazo | 0 | 10.9 | 2.85 | 81.4 | 649.3
2021-01-01 | 23 | Politécnica de Chimborazo | 0 | 10.9 | 1.67 | 75.5 | 649.3
2021-01-01 | 0 | Colegio Condorazo | 0 | 12.9 | 2.42 | 81.3 | 719.1
2021-01-01 | 1 | Colegio Condorazo | 0 | 13.3 | 3.2 | 81.6 | 719.1
2021-01-01 | 2 | Colegio Condorazo | 0 | 12.7 | 1.65 | 73.2 | 719.1
2021-01-01 | 3 | Colegio Condorazo | 0 | 13.5 | 2.98 | 87.7 | 719.1
2021-01-01 | 4 | Colegio Condorazo | 0 | 12.2 | 2.29 | 81.2 | 719.1
2021-01-01 | 5 | Colegio Condorazo | 0 | 15 | 2.5 | 87.8 | 719.1
2021-01-01 | 6 | Colegio Condorazo | 0 | 14.7 | 3.8 | 69.4 | 719.1
2021-01-01 | 7 | Colegio Condorazo | 0.684 | 18.5 | 3.74 | 69.5 | 719.1
2021-01-01 | 8 | Colegio Condorazo | 1.873 | 19.3 | 3.51 | 79 | 719.1
2021-01-01 | 9 | Colegio Condorazo | 2.814 | 19.2 | 3.64 | 78.8 | 719.1
2021-01-01 | 10 | Colegio Condorazo | 4.06 | 21.6 | 3.63 | 79.9 | 719.1
2021-01-01 | 11 | Colegio Condorazo | 3.627 | 22.5 | 3.97 | 72.9 | 719.1
2021-01-01 | 12 | Colegio Condorazo | 4.122 | 22.4 | 3.61 | 87.9 | 719.1
2021-01-01 | 13 | Colegio Condorazo | 3.601 | 20.5 | 4.37 | 79.4 | 719.1
2021-01-01 | 14 | Colegio Condorazo | 3.408 | 19.5 | 3.45 | 77.8 | 719.1
2021-01-01 | 15 | Colegio Condorazo | 2.204 | 20.3 | 3.81 | 83.7 | 719.1
2021-01-01 | 16 | Colegio Condorazo | 2.102 | 20 | 3.3 | 82.9 | 719.1
2021-01-01 | 17 | Colegio Condorazo | 0.439 | 18 | 3.31 | 70.8 | 719.1
2021-01-01 | 18 | Colegio Condorazo | 0 | 14.6 | 2.64 | 62.3 | 719.1
2021-01-01 | 19 | Colegio Condorazo | 0 | 10.5 | 2.79 | 82 | 719.1
2021-01-01 | 20 | Colegio Condorazo | 0 | 12.9 | 2.56 | 81.4 | 719.1
2021-01-01 | 21 | Colegio Condorazo | 0 | 12.3 | 2.18 | 82.6 | 719.1
2021-01-01 | 22 | Colegio Condorazo | 0 | 13.2 | 3.47 | 88.1 | 719.1
2021-01-01 | 23 | Colegio Condorazo | 0 | 13.9 | 2.06 | 77.2 | 719.1
2021-01-01 | 0 | Colegio Victor Proaño | 0 | 11.1 | 2.07 | 66.3 | 692.3
2021-01-01 | 1 | Colegio Victor Proaño | 0 | 11.6 | 1.78 | 72.4 | 692.3
2021-01-01 | 2 | Colegio Victor Proaño | 0 | 12.9 | 1.36 | 81.3 | 692.3
2021-01-01 | 3 | Colegio Victor Proaño | 0 | 14.9 | 1.13 | 79.3 | 692.3
2021-01-01 | 4 | Colegio Victor Proaño | 0 | 11.7 | 1.63 | 83.8 | 692.3
2021-01-01 | 5 | Colegio Victor Proaño | 0 | 13.2 | 2.32 | 76.4 | 692.3
2021-01-01 | 6 | Colegio Victor Proaño | 0 | 14.3 | 2.46 | 67.4 | 692.3
2021-01-01 | 7 | Colegio Victor Proaño | 0.856 | 15.9 | 2.44 | 72.9 | 692.3
2021-01-01 | 8 | Colegio Victor Proaño | 1.862 | 17.8 | 3.43 | 71.6 | 692.3
2021-01-01 | 9 | Colegio Victor Proaño | 3.446 | 19.5 | 3.34 | 83.6 | 692.3
2021-01-01 | 10 | Colegio Victor Proaño | 3.378 | 21.5 | 3.66 | 87.2 | 692.3
2021-01-01 | 11 | Colegio Victor Proaño | 3.572 | 23.3 | 3.31 | 82.6 | 692.3
2021-01-01 | 12 | Colegio Victor Proaño | 3.503 | 21.7 | 2.86 | 89.8 | 692.3
2021-01-01 | 13 | Colegio Victor Proaño | 4.039 | 20.8 | 2.86 | 85.2 | 692.3
2021-01-01 | 14 | Colegio Victor Proaño | 2.89 | 21.2 | 4.36 | 81.3 | 692.3
2021-01-01 | 15 | Colegio Victor Proaño | 2.532 | 20 | 3.15 | 80.4 | 692.3
2021-01-01 | 16 | Colegio Victor Proaño | 1.939 | 18 | 3.17 | 87.7 | 692.3
2021-01-01 | 17 | Colegio Victor Proaño | 0.738 | 17 | 1.44 | 69 | 692.3
2021-01-01 | 18 | Colegio Victor Proaño | 0.334 | 13 | 2.34 | 65 | 692.3
2021-01-01 | 19 | Colegio Victor Proaño | 0 | 10.8 | 2.33 | 79.2 | 692.3
2021-01-01 | 20 | Colegio Victor Proaño | 0 | 13.2 | 1.01 | 74.9 | 692.3
2021-01-01 | 21 | Colegio Victor Proaño | 0 | 12.6 | 1.53 | 79.2 | 692.3
2021-01-01 | 22 | Colegio Victor Proaño | 0 | 12.1 | 2.01 | 76.6 | 692.3
2021-01-01 | 23 | Colegio Victor Proaño | 0 | 12.2 | 1.54 | 83.4 | 692.3
2021-01-02 | 0 | Escuela 21 de Abril | 0 | 11.7 | 2.98 | 92.8 | 683.5
2021-01-02 | 1 | Escuela 21 de Abril | 0 | 10.7 | 3.59 | 66.7 | 683.5
2021-01-02 | 2 | Escuela 21 de Abril | 0 | 9.7 | 2.28 | 74.1 | 683.5
2021-01-02 | 3 | Escuela 21 de Abril | 0 | 12 | 3.04 | 78.7 | 683.5
2021-01-02 | 4 | Escuela 21 de Abril | 0 | 11.7 | 3.16 | 84.2 | 683.5
2021-01-02 | 5 | Escuela 21 de Abril | 0 | 10.5 | 2.72 | 79.7 | 683.5
2021-01-02 | 6 | Escuela 21 de Abril | 0 | 13.1 | 3.67 | 64.3 | 683.5
2021-01-02 | 7 | Escuela 21 de Abril | 1.104 | 14.9 | 4.02 | 71.4 | 683.5
2021-01-02 | 8 | Escuela 21 de Abril | 1.337 | 19.6 | 3.55 | 70.9 | 683.5
2021-01-02 | 9 | Escuela 21 de Abril | 2.541 | 17.3 | 3.52 | 76.4 | 683.5
2021-01-02 | 10 | Escuela 21 de Abril | 3.662 | 21.4 | 4.25 | 80.2 | 683.5
2021-01-02 | 11 | Escuela 21 de Abril | 3.835 | 22.1 | 5.68 | 87.9 | 683.5
2021-01-02 | 12 | Escuela 21 de Abril | 4.509 | 23.4 | 4.21 | 87.6 | 683.5
2021-01-02 | 13 | Escuela 21 de Abril | 3.937 | 21.7 | 3.96 | 87.2 | 683.5
2021-01-02 | 14 | Escuela 21 de Abril | 3.196 | 19 | 5.61 | 80.8 | 683.5
2021-01-02 | 15 | Escuela 21 de Abril | 2.529 | 17.9 | 4.39 | 75.8 | 683.5
2021-01-02 | 16 | Escuela 21 de Abril | 2.106 | 17.5 | 5.15 | 74.8 | 683.5
2021-01-02 | 17 | Escuela 21 de Abril | 0.749 | 16.8 | 3.02 | 75.9 | 683.5
2021-01-02 | 18 | Escuela 21 de Abril | 0.163 | 14.4 | 4.27 | 70.3 | 683.5
2021-01-02 | 19 | Escuela 21 de Abril | 0 | 11.3 | 3.22 | 72.4 | 683.5
2021-01-02 | 20 | Escuela 21 de Abril | 0 | 11.7 | 3.31 | 80.7 | 683.5
2021-01-02 | 21 | Escuela 21 de Abril | 0 | 12.2 | 2.79 | 85.6 | 683.5
2021-01-02 | 22 | Escuela 21 de Abril | 0 | 11.7 | 2.67 | 84.4 | 683.5
2021-01-02 | 23 | Escuela 21 de Abril | 0 | 10.4 | 3.15 | 74.8 | 683.5
2021-01-02 | 0 | Escuela Sangay | 0 | 12.5 | 1.8 | 80.7 | 666.2
2021-01-02 | 1 | Escuela Sangay | 0 | 11.6 | 0.97 | 76.7 | 666.2
2021-01-02 | 2 | Escuela Sangay | 0 | 12.2 | 2.37 | 81.4 | 666.2
2021-01-02 | 3 | Escuela Sangay | 0 | 9.9 | 2.23 | 83.6 | 666.2
2021-01-02 | 4 | Escuela Sangay | 0 | 11.2 | 2.54 | 76.6 | 666.2
2021-01-02 | 5 | Escuela Sangay | 0 | 10.7 | 0.69 | 84.6 | 666.2
2021-01-02 | 6 | Escuela Sangay | 0.291 | 12.3 | 2.81 | 63.5 | 666.2
2021-01-02 | 7 | Escuela Sangay | 0.909 | 13.3 | 2 | 64.8 | 666.2
2021-01-02 | 8 | Escuela Sangay | 1.967 | 19.5 | 2.45 | 80.8 | 666.2
2021-01-02 | 9 | Escuela Sangay | 2.345 | 19.4 | 2.62 | 76.7 | 666.2
2021-01-02 | 10 | Escuela Sangay | 3.568 | 20.5 | 2.85 | 78.8 | 666.2
2021-01-02 | 11 | Escuela Sangay | 4.559 | 20.6 | 3.41 | 87 | 666.2
2021-01-02 | 12 | Escuela Sangay | 3.547 | 22.1 | 2.66 | 80.8 | 666.2
2021-01-02 | 13 | Escuela Sangay | 3.862 | 17.4 | 2.68 | 90.3 | 666.2
2021-01-02 | 14 | Escuela Sangay | 3.426 | 20.4 | 3.2 | 87 | 666.2
2021-01-02 | 15 | Escuela Sangay | 2.612 | 19.9 | 3.69 | 75.9 | 666.2
2021-01-02 | 16 | Escuela Sangay | 1.649 | 16.5 | 3.03 | 77.1 | 666.2
2021-01-02 | 17 | Escuela Sangay | 0.881 | 16 | 1.93 | 77.7 | 666.2
2021-01-02 | 18 | Escuela Sangay | 0.315 | 14.4 | 1.69 | 65.9 | 666.2
2021-01-02 | 19 | Escuela Sangay | 0 | 11.6 | 1.84 | 78 | 666.2
2021-01-02 | 20 | Escuela Sangay | 0 | 10.8 | 2.02 | 71 | 666.2
2021-01-02 | 21 | Escuela Sangay | 0 | 12.2 | 1.69 | 80.6 | 666.2
2021-01-02 | 22 | Escuela Sangay | 0 | 11.6 | 1.67 | 79.3 | 666.2
2021-01-02 | 23 | Escuela Sangay | 0 | 9.2 | 2.3 | 85.4 | 666.2
2021-01-02 | 0 | Politécnica de Chimborazo | 0 | 8.9 | 2.7 | 73.9 | 649.3
2021-01-02 | 1 | Politécnica de Chimborazo | 0 | 10.4 | 3.22 | 84.9 | 649.3
2021-01-02 | 2 | Politécnica de Chimborazo | 0 | 11.7 | 3.55 | 78.9 | 649.3
2021-01-02 | 3 | Politécnica de Chimborazo | 0 | 9.5 | 2.84 | 83.2 | 649.3
2021-01-02 | 4 | Politécnica de Chimborazo | 0 | 9.4 | 3.73 | 84.5 | 649.3
2021-01-02 | 5 | Politécnica de Chimborazo | 0 | 10.4 | 2.54 | 76.7 | 649.3
2021-01-02 | 6 | Politécnica de Chimborazo | 0.101 | 12.6 | 3.76 | 63.8 | 649.3
2021-01-02 | 7 | Politécnica de Chimborazo | 0.85 | 15 | 4.53 | 72.6 | 649.3
2021-01-02 | 8 | Politécnica de Chimborazo | 1.894 | 16.3 | 3.8 | 74.9 | 649.3
2021-01-02 | 9 | Politécnica de Chimborazo | 3.101 | 18.2 | 4.31 | 75.7 | 649.3
2021-01-02 | 10 | Politécnica de Chimborazo | 2.972 | 20 | 4.55 | 79.5 | 649.3
2021-01-02 | 11 | Politécnica de Chimborazo | 4.429 | 20.3 | 4.94 | 93.2 | 649.3
2021-01-02 | 12 | Politécnica de Chimborazo | 4.27 | 19.9 | 4.81 | 79.7 | 649.3
2021-01-02 | 13 | Politécnica de Chimborazo | 3.846 | 19.5 | 5.58 | 86.1 | 649.3
2021-01-02 | 14 | Politécnica de Chimborazo | 3.098 | 20.5 | 4.47 | 88.9 | 649.3
2021-01-02 | 15 | Politécnica de Chimborazo | 2.572 | 17.7 | 4.7 | 84.8 | 649.3
2021-01-02 | 16 | Politécnica de Chimborazo | 1.255 | 17.2 | 3.92 | 76.1 | 649.3
2021-01-02 | 17 | Politécnica de Chimborazo | 0.448 | 13.8 | 3.12 | 80.2 | 649.3
2021-01-02 | 18 | Politécnica de Chimborazo | 0 | 12 | 4.02 | 65.9 | 649.3
2021-01-02 | 19 | Politécnica de Chimborazo | 0 | 11.1 | 2.27 | 86.9 | 649.3
2021-01-02 | 20 | Politécnica de Chimborazo | 0 | 11.4 | 3.1 | 76.6 | 649.3
2021-01-02 | 21 | Politécnica de Chimborazo | 0 | 10.9 | 2.75 | 71.7 | 649.3
2021-01-02 | 22 | Politécnica de Chimborazo | 0 | 10.5 | 2.82 | 85.3 | 649.3
2021-01-02 | 23 | Politécnica de Chimborazo | 0 | 8.4 | 3.02 | 74.2 | 649.3
2021-01-02 | 0 | Colegio Condorazo | 0 | 13.3 | 2.63 | 79.6 | 719.1
2021-01-02 | 1 | Colegio Condorazo | 0 | 13.8 | 1.82 | 85.5 | 719.1
2021-01-02 | 2 | Colegio Condorazo | 0 | 12.3 | 1.67 | 78.6 | 719.1
2021-01-02 | 3 | Colegio Condorazo | 0 | 10.9 | 2.57 | 78.7 | 719.1
2021-01-02 | 4 | Colegio Condorazo | 0 | 14.2 | 2.77 | 73 | 719.1
2021-01-02 | 5 | Colegio Condorazo | 0 | 12.2 | 2.71 | 84.2 | 719.1
2021-01-02 | 6 | Colegio Condorazo | 0.086 | 14.7 | 3.25 | 63.4 | 719.1
2021-01-02 | 7 | Colegio Condorazo | 1.081 | 16.9 | 2.78 | 69.2 | 719.1
2021-01-02 | 8 | Colegio Condorazo | 2.042 | 16.9 | 4.99 | 70.6 | 719.1
2021-01-02 | 9 | Colegio Condorazo | 2.606 | 20.9 | 3.38 | 84.5 | 719.1
2021-01-02 | 10 | Colegio Condorazo | 3.627 | 21.9 | 4.86 | 87.1 | 719.1
2021-01-02 | 11 | Colegio Condorazo | 4.102 | 21.6 | 4.76 | 80.5 | 719.1
2021-01-02 | 12 | Colegio Condorazo | 3.898 | 23.3 | 4.7 | 87.8 | 719.1
2021-01-02 | 13 | Colegio Condorazo | 3.618 | 23.4 | 4.26 | 90.8 | 719.1
2021-01-02 | 14 | Colegio Condorazo | 2.875 | 20.7 | 3.03 | 77.9 | 719.1
2021-01-02 | 15 | Colegio Condorazo | 1.766 | 20.8 | 3.36 | 84.6 | 719.1
2021-01-02 | 16 | Colegio Condorazo | 1.559 | 18.5 | 3.51 | 69.2 | 719.1
2021-01-02 | 17 | Colegio Condorazo | 1.53 | 17.8 | 3.58 | 68.9 | 719.1
2021-01-02 | 18 | Colegio Condorazo | 0 | 14.1 | 2.57 | 69.9 | 719.1
2021-01-02 | 19 | Colegio Condorazo | 0 | 12.4 | 1.49 | 82 | 719.1
2021-01-02 | 20 | Colegio Condorazo | 0 | 14.5 | 2.83 | 77 | 719.1
2021-01-02 | 21 | Colegio Condorazo | 0 | 11.4 | 2.38 | 79.2 | 719.1
2021-01-02 | 22 | Colegio Condorazo | 0 | 12 | 2.72 | 89.2 | 719.1
2021-01-02 | 23 | Colegio Condorazo | 0 | 13.2 | 2.53 | 75.3 | 719.1
2021-01-02 | 0 | Colegio Victor Proaño | 0 | 13.5 | 1.89 | 77.1 | 692.3
2021-01-02 | 1 | Colegio Victor Proaño | 0 | 12.2 | 2.17 | 80.7 | 692.3
2021-01-02 | 2 | Colegio Victor Proaño | 0 | 13.3 | 2.12 | 78.6 | 692.3
2021-01-02 | 3 | Colegio Victor Proaño | 0 | 12.5 | 2.18 | 73.5 | 692.3
2021-01-02 | 4 | Colegio Victor Proaño | 0 | 13.2 | 1.78 | 78.6 | 692.3
2021-01-02 | 5 | Colegio Victor Proaño | 0 | 12.9 | 2.31 | 76.5 | 692.3
2021-01-02 | 6 | Colegio Victor Proaño | 0.048 | 13.3 | 3.53 | 58.8 | 692.3
2021-01-02 | 7 | Colegio Victor Proaño | 1.199 | 17.8 | 1.83 | 71.5 | 692.3
2021-01-02 | 8 | Colegio Victor Proaño | 1.683 | 19.8 | 2.5 | 77.8 | 692.3
2021-01-02 | 9 | Colegio Victor Proaño | 2.197 | 19.8 | 2.54 | 80.3 | 692.3
2021-01-02 | 10 | Colegio Victor Proaño | 4.188 | 22.3 | 2.44 | 90.7 | 692.3
2021-01-02 | 11 | Colegio Victor Proaño | 3.617 | 22.4 | 2.66 | 85.2 | 692.3
2021-01-02 | 12 | Colegio Victor Proaño | 4.309 | 23.2 | 3.44 | 79.5 | 692.3
2021-01-02 | 13 | Colegio Victor Proaño | 4.092 | 24.1 | 3.31 | 85.3 | 692.3
2021-01-02 | 14 | Colegio Victor Proaño | 3.236 | 20.2 | 2.38 | 73.1 | 692.3
2021-01-02 | 15 | Colegio Victor Proaño | 2.464 | 19.8 | 3.35 | 79.6 | 692.3
2021-01-02 | 16 | Colegio Victor Proaño | 1.901 | 17.9 | 2.4 | 77.7 | 692.3
2021-01-02 | 17 | Colegio Victor Proaño | 0.976 | 16.1 | 3.01 | 77.1 | 692.3
2021-01-02 | 18 | Colegio Victor Proaño | 0.013 | 13.5 | 2.32 | 65.3 | 692.3
2021-01-02 | 19 | Colegio Victor Proaño | 0 | 12.6 | 1.9 | 82.4 | 692.3
2021-01-02 | 20 | Colegio Victor Proaño | 0 | 12.2 | 0.94 | 75.3 | 692.3
2021-01-02 | 21 | Colegio Victor Proaño | 0 | 12 | 1.33 | 83 | 692.3
2021-01-02 | 22 | Colegio Victor Proaño | 0 | 13.6 | 2.54 | 78.9 | 692.3
2021-01-02 | 23 | Colegio Victor Proaño | 0 | 13.6 | 2.01 | 78.3 | 692.3
2021-01-03 | 0 | Escuela 21 de Abril | 0 | 11.2 | 2.75 | 78.1 | 683.5
2021-01-03 | 1 | Escuela 21 de Abril | 0 | 12 | 2.98 | 80 | 683.5
2021-01-03 | 2 | Escuela 21 de Abril | 0 | 12.2 | 3.5 | 84.7 | 683.5
2021-01-03 | 3 | Escuela 21 de Abril | 0 | 10.3 | 1.62 | 84.7 | 683.5
2021-01-03 | 4 | Escuela 21 de Abril | 0 | 10.4 | 2.79 | 74.1 | 683.5
2021-01-03 | 5 | Escuela 21 de Abril | 0 | 10 | 3.17 | 83.8 | 683.5
2021-01-03 | 6 | Escuela 21 de Abril | 0 | 14.2 | 2.89 | 65.9 | 683.5
2021-01-03 | 7 | Escuela 21 de Abril | 1.299 | 15.7 | 3.89 | 65.5 | 683.5
2021-01-03 | 8 | Escuela 21 de Abril | 1.715 | 16.2 | 4.91 | 74 | 683.5
2021-01-03 | 9 | Escuela 21 de Abril | 3.156 | 19 | 5.47 | 76.1 | 683.5
2021-01-03 | 10 | Escuela 21 de Abril | 3.348 | 20 | 4.8 | 78.9 | 683.5
2021-01-03 | 11 | Escuela 21 de Abril | 3.316 | 21.7 | 4 | 79.5 | 683.5
2021-01-03 | 12 | Escuela 21 de Abril | 3.774 | 22.5 | 5.21 | 81.2 | 683.5
2021-01-03 | 13 | Escuela 21 de Abril | 4.51 | 22.1 | 4.91 | 95 | 683.5
2021-01-03 | 14 | Escuela 21 de Abril | 3.632 | 21.2 | 4.84 | 87.7 | 683.5
2021-01-03 | 15 | Escuela 21 de Abril | 2.039 | 17.5 | 5.42 | 73.6 | 683.5
2021-01-03 | 16 | Escuela 21 de Abril | 1.842 | 17.2 | 4.09 | 76.4 | 683.5
2021-01-03 | 17 | Escuela 21 de Abril | 1.14 | 17 | 4 | 63.7 | 683.5
2021-01-03 | 18 | Escuela 21 de Abril | 0.248 | 13.8 | 3.78 | 73.5 | 683.5
2021-01-03 | 19 | Escuela 21 de Abril | 0 | 12 | 4.2 | 82.8 | 683.5
2021-01-03 | 20 | Escuela 21 de Abril | 0 | 10 | 3.28 | 81.9 | 683.5
2021-01-03 | 21 | Escuela 21 de Abril | 0 | 13.1 | 3.24 | 79.3 | 683.5
2021-01-03 | 22 | Escuela 21 de Abril | 0 | 10.6 | 2.8 | 75.7 | 683.5
2021-01-03 | 23 | Escuela 21 de Abril | 0 | 11.2 | 3.2 | 88.3 | 683.5
2021-01-03 | 0 | Escuela Sangay | 0 | 11.6 | 1.34 | 82.2 | 666.2
2021-01-03 | 1 | Escuela Sangay | 0 | 12.4 | 1.63 | 79.3 | 666.2
2021-01-03 | 2 | Escuela Sangay | 0 | 11.2 | 1.54 | 83.2 | 666.2
2021-01-03 | 3 | Escuela Sangay | 0 | 11.1 | 2.14 | 75.6 | 666.2
2021-01-03 | 4 | Escuela Sangay | 0 | 10.8 | 2.3 | 78.1 | 666.2
2021-01-03 | 5 | Escuela Sangay | 0 | 12.9 | 1.73 | 81.1 | 666.2
2021-01-03 | 6 | Escuela Sangay | 0 | 11.7 | 3.05 | 62.2 | 666.2
2021-01-03 | 7 | Escuela Sangay | 0.749 | 17.3 | 3.21 | 75.3 | 666.2
2021-01-03 | 8 | Escuela Sangay | 2.203 | 17 | 2.55 | 78.5 | 666.2
2021-01-03 | 9 | Escuela Sangay | 2.351 | 18.1 | 2 | 78.7 | 666.2
2021-01-03 | 10 | Escuela Sangay | 3.672 | 21.3 | 3.34 | 81.2 | 666.2
2021-01-03 | 11 | Escuela Sangay | 3.834 | 20.4 | 2.56 | 85 | 666.2
2021-01-03 | 12 | Escuela Sangay | 4.418 | 21.7 | 2.88 | 79.2 | 666.2
2021-01-03 | 13 | Escuela Sangay | 4.282 | 22.6 | 2.89 | 81.3 | 666.2
2021-01-03 | 14 | Escuela Sangay | 2.844 | 20 | 2.94 | 77.9 | 666.2
2021-01-03 | 15 | Escuela Sangay | 2.173 | 20.3 | 2.8 | 79 | 666.2
2021-01-03 | 16 | Escuela Sangay | 1.606 | 17.9 | 2.64 | 75.3 | 666.2
2021-01-03 | 17 | Escuela Sangay | 0.721 | 16.1 | 1.98 | 71.6 | 666.2
2021-01-03 | 18 | Escuela Sangay | 0.07 | 12.5 | 2.01 | 66 | 666.2
2021-01-03 | 19 | Escuela Sangay | 0 | 12.3 | 1.43 | 80.3 | 666.2
2021-01-03 | 20 | Escuela Sangay | 0 | 11.6 | 2.28 | 80.9 | 666.2
2021-01-03 | 21 | Escuela Sangay | 0 | 10.8 | 1.52 | 80.4 | 666.2
2021-01-03 | 22 | Escuela Sangay | 0 | 10.1 | 0.5 | 82.2 | 666.2
2021-01-03 | 23 | Escuela Sangay | 0 | 12.1 | 0.75 | 75 | 666.2
2021-01-03 | 0 | Politécnica de Chimborazo | 0 | 11.2 | 3.93 | 80.1 | 649.3
2021-01-03 | 1 | Politécnica de Chimborazo | 0 | 9.9 | 2.81 | 86.9 | 649.3
2021-01-03 | 2 | Politécnica de Chimborazo | 0 | 10 | 2.5 | 77.6 | 649.3
2021-01-03 | 3 | Politécnica de Chimborazo | 0 | 9.6 | 2.96 | 88.1 | 649.3
2021-01-03 | 4 | Politécnica de Chimborazo | 0 | 10.9 | 2.78 | 78.5 | 649.3
2021-01-03 | 5 | Politécnica de Chimborazo | 0 | 9 | 3.34 | 79.6 | 649.3
2021-01-03 | 6 | Politécnica de Chimborazo | 0 | 13.7 | 3.68 | 57.8 | 649.3
2021-01-03 | 7 | Politécnica de Chimborazo | 0.864 | 16 | 3.94 | 74.4 | 649.3
2021-01-03 | 8 | Politécnica de Chimborazo | 1.818 | 16.2 | 3.69 | 77.1 | 649.3
2021-01-03 | 9 | Politécnica de Chimborazo | 2.345 | 19.7 | 4.36 | 81.4 | 649.3
2021-01-03 | 10 | Politécnica de Chimborazo | 4.032 | 22.1 | 4.86 | 83.9 | 649.3
2021-01-03 | 11 | Politécnica de Chimborazo | 3.864 | 21.6 | 4.17 | 90 | 649.3
2021-01-03 | 12 | Politécnica de Chimborazo | 3.956 | 20.6 | 4.22 | 82.5 | 649.3
2021-01-03 | 13 | Politécnica de Chimborazo | 3.74 | 19.4 | 5.49 | 82.7 | 649.3
2021-01-03 | 14 | Politécnica de Chimborazo | 3.188 | 19.5 | 4.12 | 83.9 | 649.3
2021-01-03 | 15 | Politécnica de Chimborazo | 2.977 | 18 | 4.69 | 76.8 | 649.3
2021-01-03 | 16 | Politécnica de Chimborazo | 1.257 | 15.9 | 4.43 | 75.9 | 649.3
2021-01-03 | 17 | Politécnica de Chimborazo | 0.99 | 14.4 | 4.24 | 79.7 | 649.3
2021-01-03 | 18 | Politécnica de Chimborazo | 0 | 13.4 | 3.36 | 64.5 | 649.3
2021-01-03 | 19 | Politécnica de Chimborazo | 0 | 10.9 | 3 | 83.5 | 649.3
2021-01-03 | 20 | Politécnica de Chimborazo | 0 | 10.2 | 3.16 | 78.7 | 649.3
2021-01-03 | 21 | Politécnica de Chimborazo | 0 | 11.3 | 3.21 | 75.3 | 649.3
2021-01-03 | 22 | Politécnica de Chimborazo | 0 | 11.7 | 2.63 | 84 | 649.3
2021-01-03 | 23 | Politécnica de Chimborazo | 0 | 11 | 3.82 | 78.9 | 649.3
2021-01-03 | 0 | Colegio Condorazo | 0 | 12.7 | 2.44 | 78.5 | 719.1
2021-01-03 | 1 | Colegio Condorazo | 0 | 13.8 | 1.64 | 74.7 | 719.1
2021-01-03 | 2 | Colegio Condorazo | 0 | 11.9 | 2.93 | 88.6 | 719.1
2021-01-03 | 3 | Colegio Condorazo | 0 | 12.9 | 2.37 | 80.4 | 719.1
2021-01-03 | 4 | Colegio Condorazo | 0 | 14.2 | 1.99 | 81.2 | 719.1
2021-01-03 | 5 | Colegio Condorazo | 0 | 14 | 2.7 | 80.9 | 719.1
2021-01-03 | 6 | Colegio Condorazo | 0 | 15.5 | 3.75 | 64.3 | 719.1
2021-01-03 | 7 | Colegio Condorazo | 1.353 | 17.1 | 2.5 | 68.9 | 719.1
2021-01-03 | 8 | Colegio Condorazo | 2.114 | 19 | 4.37 | 71.9 | 719.1
2021-01-03 | 9 | Colegio Condorazo | 2.242 | 20.2 | 3.37 | 72.1 | 719.1
2021-01-03 | 10 | Colegio Condorazo | 3.145 | 21.6 | 3.48 | 83.9 | 719.1
2021-01-03 | 11 | Colegio Condorazo | 3.485 | 22.9 | 3.57 | 82.7 | 719.1
2021-01-03 | 12 | Colegio Condorazo | 4.335 | 22.3 | 3.22 | 76 | 719.1
2021-01-03 | 13 | Colegio Condorazo | 4.461 | 22.2 | 4.02 | 92.4 | 719.1
2021-01-03 | 14 | Colegio Condorazo | 2.073 | 21.7 | 3.36 | 81.7 | 719.1
2021-01-03 | 15 | Colegio Condorazo | 2.404 | 19.6 | 4.42 | 78.6 | 719.1
2021-01-03 | 16 | Colegio Condorazo | 1.836 | 18.4 | 3.7 | 69.3 | 719.1
2021-01-03 | 17 | Colegio Condorazo | 0.595 | 16.5 | 3.35 | 71 | 719.1
2021-01-03 | 18 | Colegio Condorazo | 0.257 | 14.4 | 3.95 | 59 | 719.1
2021-01-03 | 19 | Colegio Condorazo | 0 | 13.9 | 2.95 | 76.6 | 719.1
2021-01-03 | 20 | Colegio Condorazo | 0 | 14.4 | 2.33 | 81.4 | 719.1
2021-01-03 | 21 | Colegio Condorazo | 0 | 13.3 | 2.38 | 84.1 | 719.1
2021-01-03 | 22 | Colegio Condorazo | 0 | 13.8 | 1.58 | 86.5 | 719.1
2021-01-03 | 23 | Colegio Condorazo | 0 | 11.3 | 2.97 | 85.6 | 719.1
2021-01-03 | 0 | Colegio Victor Proaño | 0 | 11 | 1.73 | 74.5 | 692.3
2021-01-03 | 1 | Colegio Victor Proaño | 0 | 11.9 | 1.78 | 83.9 | 692.3
2021-01-03 | 2 | Colegio Victor Proaño | 0 | 13.4 | 2.63 | 77.2 | 692.3
2021-01-03 | 3 | Colegio Victor Proaño | 0 | 11.9 | 1.09 | 76 | 692.3
2021-01-03 | 4 | Colegio Victor Proaño | 0 | 13.1 | 2.74 | 73.8 | 692.3
2021-01-03 | 5 | Colegio Victor Proaño | 0 | 11.5 | 1.92 | 81.4 | 692.3
2021-01-03 | 6 | Colegio Victor Proaño | 0.109 | 14.1 | 2.2 | 64.5 | 692.3
2021-01-03 | 7 | Colegio Victor Proaño | 0.97 | 17.8 | 2.89 | 68.7 | 692.3
2021-01-03 | 8 | Colegio Victor Proaño | 1.843 | 18.5 | 2 | 69.4 | 692.3
2021-01-03 | 9 | Colegio Victor Proaño | 3.152 | 20.3 | 2.03 | 76.4 | 692.3
2021-01-03 | 10 | Colegio Victor Proaño | 3.159 | 21.8 | 2.51 | 83.5 | 692.3
2021-01-03 | 11 | Colegio Victor Proaño | 3.367 | 23.8 | 2.5 | 86.8 | 692.3
2021-01-03 | 12 | Colegio Victor Proaño | 4.143 | 22.6 | 3.69 | 85.5 | 692.3
2021-01-03 | 13 | Colegio Victor Proaño | 3.823 | 21.5 | 3.31 | 84.2 | 692.3
2021-01-03 | 14 | Colegio Victor Proaño | 2.51 | 20.4 | 2.75 | 89.2 | 692.3
2021-01-03 | 15 | Colegio Victor Proaño | 2.917 | 20.2 | 3.68 | 85 | 692.3
2021-01-03 | 16 | Colegio Victor Proaño | 1.213 | 20.1 | 2.66 | 79.8 | 692.3
2021-01-03 | 17 | Colegio Victor Proaño | 0.474 | 15.3 | 2.26 | 67.5 | 692.3
2021-01-03 | 18 | Colegio Victor Proaño | 0.103 | 14.5 | 2.12 | 68.5 | 692.3
2021-01-03 | 19 | Colegio Victor Proaño | 0 | 13.3 | 2.23 | 82.2 | 692.3
2021-01-03 | 20 | Colegio Victor Proaño | 0 | 11.3 | 2.04 | 75.9 | 692.3
2021-01-03 | 21 | Colegio Victor Proaño | 0 | 12.1 | 1.11 | 71.8 | 692.3
2021-01-03 | 22 | Colegio Victor Proaño | 0 | 11.9 | 1.66 | 80.5 | 692.3
2021-01-03 | 23 | Colegio Victor Proaño | 0 | 12 | 1.95 | 83 | 692.3
2021-01-04 | 0 | Escuela 21 de Abril | 0 | 11.3 | 2.79 | 87.3 | 683.5
2021-01-04 | 1 | Escuela 21 de Abril | 0 | 11.8 | 2.82 | 80.4 | 683.5
2021-01-04 | 2 | Escuela 21 de Abril | 0 | 11.6 | 2.55 | 75 | 683.5
2021-01-04 | 3 | Escuela 21 de Abril | 0 | 11 | 3.34 | 76.9 | 683.5
2021-01-04 | 4 | Escuela 21 de Abril | 0 | 11.6 | 3.26 | 78.6 | 683.5
2021-01-04 | 5 | Escuela 21 de Abril | 0 | 12.4 | 2.13 | 79.3 | 683.5
2021-01-04 | 6 | Escuela 21 de Abril | 0 | 14.1 | 3.63 | 70 | 683.5
2021-01-04 | 7 | Escuela 21 de Abril | 0.602 | 16.7 | 4.33 | 73 | 683.5
2021-01-04 | 8 | Escuela 21 de Abril | 1.92 | 18.7 | 3.26 | 74.9 | 683.5
2021-01-04 | 9 | Escuela 21 de Abril | 2.507 | 19.5 | 4.88 | 74 | 683.5
2021-01-04 | 10 | Escuela 21 de Abril | 3.881 | 20.2 | 5.09 | 79 | 683.5
2021-01-04 | 11 | Escuela 21 de Abril | 4.017 | 23.5 | 5.47 | 77.7 | 683.5
2021-01-04 | 12 | Escuela 21 de Abril | 3.484 | 22.9 | 4.82 | 83.6 | 683.5
2021-01-04 | 13 | Escuela 21 de Abril | 3.435 | 21.5 | 3.96 | 83.3 | 683.5
2021-01-04 | 14 | Escuela 21 de Abril | 3.05 | 20.4 | 4.38 | 84.7 | 683.5
2021-01-04 | 15 | Escuela 21 de Abril | 3.039 | 21.1 | 4.03 | 77.1 | 683.5
2021-01-04 | 16 | Escuela 21 de Abril | 1.973 | 17 | 4.27 | 74.3 | 683.5
2021-01-04 | 17 | Escuela 21 de Abril | 0.452 | 16 | 3.15 | 64.5 | 683.5
2021-01-04 | 18 | Escuela 21 de Abril | 0 | 13.8 | 3.9 | 64.8 | 683.5
2021-01-04 | 19 | Escuela 21 de Abril | 0 | 13.8 | 3.01 | 85.3 | 683.5
2021-01-04 | 20 | Escuela 21 de Abril | 0 | 11.1 | 2.97 | 87.7 | 683.5
2021-01-04 | 21 | Escuela 21 de Abril | 0 | 11.6 | 3 | 84.9 | 683.5
2021-01-04 | 22 | Escuela 21 de Abril | 0 | 11.1 | 1.82 | 81.3 | 683.5
2021-01-04 | 23 | Escuela 21 de Abril | 0 | 12.8 | 2.23 | 83.4 | 683.5
2021-01-04 | 0 | Escuela Sangay | 0 | 11.9 | 0.8 | 75.3 | 666.2
2021-01-04 | 1 | Escuela Sangay | 0 | 10.8 | 1.85 | 76.3 | 666.2
2021-01-04 | 2 | Escuela Sangay | 0 | 10.4 | 2.77 | 79.5 | 666.2
2021-01-04 | 3 | Escuela Sangay | 0 | 10.5 | 1.92 | 82.7 | 666.2
2021-01-04 | 4 | Escuela Sangay | 0 | 11.3 | 1.83 | 76.7 | 666.2
2021-01-04 | 5 | Escuela Sangay | 0 | 10.5 | 1.64 | 81.7 | 666.2
2021-01-04 | 6 | Escuela Sangay | 0.049 | 11.9 | 3.21 | 59.1 | 666.2
2021-01-04 | 7 | Escuela Sangay | 1.068 | 15.6 | 2.92 | 64.7 | 666.2
2021-01-04 | 8 | Escuela Sangay | 1.914 | 16.7 | 2.9 | 79.2 | 666.2
2021-01-04 | 9 | Escuela Sangay | 2.962 | 18.7 | 2.32 | 81.4 | 666.2
2021-01-04 | 10 | Escuela Sangay | 3.191 | 19.4 | 3.13 | 83.1 | 666.2
2021-01-04 | 11 | Escuela Sangay | 3.968 | 20.8 | 2.5 | 79.5 | 666.2
2021-01-04 | 12 | Escuela Sangay | 3.701 | 21.2 | 3.93 | 88.1 | 666.2
2021-01-04 | 13 | Escuela Sangay | 3.854 | 21.4 | 3.48 | 83.5 | 666.2
2021-01-04 | 14 | Escuela Sangay | 3.565 | 19.4 | 2.27 | 75.6 | 666.2
2021-01-04 | 15 | Escuela Sangay | 2.406 | 19.3 | 2.14 | 86 | 666.2
2021-01-04 | 16 | Escuela Sangay | 1.714 | 17.4 | 2.69 | 67.3 | 666.2
2021-01-04 | 17 | Escuela Sangay | 0.907 | 16 | 2.46 | 77.2 | 666.2
2021-01-04 | 18 | Escuela Sangay | 0 | 12.6 | 1.91 | 63.2 | 666.2
2021-01-04 | 19 | Escuela Sangay | 0 | 11.6 | 1.94 | 83.5 | 666.2
2021-01-04 | 20 | Escuela Sangay | 0 | 12.5 | 1.75 | 77.6 | 666.2
2021-01-04 | 21 | Escuela Sangay | 0 | 12.2 | 2.45 | 83.7 | 666.2
2021-01-04 | 22 | Escuela Sangay | 0 | 10.2 | 2.15 | 80.5 | 666.2
2021-01-04 | 23 | Escuela Sangay | 0 | 12.3 | 1.65 | 71.7 | 666.2
2021-01-04 | 0 | Politécnica de Chimborazo | 0 | 11.3 | 1.63 | 76.3 | 649.3
2021-01-04 | 1 | Politécnica de Chimborazo | 0 | 9.6 | 2.39 | 76.3 | 649.3
2021-01-04 | 2 | Politécnica de Chimborazo | 0 | 11.8 | 3.31 | 78.7 | 649.3
2021-01-04 | 3 | Politécnica de Chimborazo | 0 | 11.7 | 2.37 | 74 | 649.3
2021-01-04 | 4 | Politécnica de Chimborazo | 0 | 11.5 | 3.19 | 77.7 | 649.3
2021-01-04 | 5 | Politécnica de Chimborazo | 0 | 9.5 | 3.63 | 71.4 | 649.3
2021-01-04 | 6 | Politécnica de Chimborazo | 0.096 | 12 | 3.92 | 65.5 | 649.3
2021-01-04 | 7 | Politécnica de Chimborazo | 1.166 | 13.7 | 2.76 | 71 | 649.3
2021-01-04 | 8 | Politécnica de Chimborazo | 2.203 | 17.5 | 3.96 | 78.4 | 649.3
2021-01-04 | 9 | Politécnica de Chimborazo | 3.247 | 19.2 | 4.72 | 79.6 | 649.3
2021-01-04 | 10 | Politécnica de Chimborazo | 3.784 | 21 | 4.54 | 84.6 | 649.3
2021-01-04 | 11 | Politécnica de Chimborazo | 3.887 | 20.4 | 4.56 | 85.7 | 649.3
2021-01-04 | 12 | Politécnica de Chimborazo | 3.994 | 19.6 | 4.91 | 89 | 649.3
2021-01-04 | 13 | Politécnica de Chimborazo | 4.203 | 19.7 | 4.18 | 78.8 | 649.3
2021-01-04 | 14 | Politécnica de Chimborazo | 2.343 | 19.4 | 4.22 | 87 | 649.3
2021-01-04 | 15 | Politécnica de Chimborazo | 2.205 | 18.1 | 5.09 | 84.9 | 649.3
2021-01-04 | 16 | Politécnica de Chimborazo | 1.931 | 16.1 | 3.92 | 66.7 | 649.3
2021-01-04 | 17 | Politécnica de Chimborazo | 1.311 | 14.1 | 3.59 | 78.7 | 649.3
2021-01-04 | 18 | Politécnica de Chimborazo | 0 | 12.5 | 4.11 | 58.6 | 649.3
2021-01-04 | 19 | Politécnica de Chimborazo | 0 | 10.7 | 3.1 | 79.6 | 649.3
2021-01-04 | 20 | Politécnica de Chimborazo | 0 | 10.8 | 3 | 75.9 | 649.3
2021-01-04 | 21 | Politécnica de Chimborazo | 0 | 12.1 | 3.53 | 85.9 | 649.3
2021-01-04 | 22 | Politécnica de Chimborazo | 0 | 11.6 | 2.12 | 84.6 | 649.3
2021-01-04 | 23 | Politécnica de Chimborazo | 0 | 11.3 | 2.14 | 78.9 | 649.3
2021-01-04 | 0 | Colegio Condorazo | 0 | 13.3 | 3.28 | 83.6 | 719.1
2021-01-04 | 1 | Colegio Condorazo | 0 | 12.1 | 3.3 | 80.2 | 719.1
2021-01-04 | 2 | Colegio Condorazo | 0 | 12.7 | 2.29 | 71.9 | 719.1
2021-01-04 | 3 | Colegio Condorazo | 0 | 12.9 | 2.7 | 78.1 | 719.1
2021-01-04 | 4 | Colegio Condorazo | 0 | 13.4 | 2.02 | 79.3 | 719.1
2021-01-04 | 5 | Colegio Condorazo | 0 | 13.3 | 2.55 | 72 | 719.1
2021-01-04 | 6 | Colegio Condorazo | 0.276 | 15.8 | 2.58 | 66.8 | 719.1
2021-01-04 | 7 | Colegio Condorazo | 0.798 | 18.8 | 3.15 | 78.3 | 719.1
2021-01-04 | 8 | Colegio Condorazo | 1.973 | 17.6 | 3.63 | 82.1 | 719.1
2021-01-04 | 9 | Colegio Condorazo | 2.545 | 20.8 | 4.1 | 70.6 | 719.1
2021-01-04 | 10 | Colegio Condorazo | 3.526 | 24.1 | 3.49 | 86.5 | 719.1
2021-01-04 | 11 | Colegio Condorazo | 3.988 | 22.2 | 3.07 | 80.9 | 719.1
2021-01-04 | 12 | Colegio Condorazo | 4.133 | 22.3 | 3.74 | 87.7 | 719.1
2021-01-04 | 13 | Colegio Condorazo | 4.271 | 21.7 | 3.4 | 84.8 | 719.1
2021-01-04 | 14 | Colegio Condorazo | 2.587 | 21.3 | 4.37 | 76.6 | 719.1
2021-01-04 | 15 | Colegio Condorazo | 2.415 | 19.3 | 3.72 | 81.2 | 719.1
2021-01-04 | 16 | Colegio Condorazo | 1.743 | 17.9 | 3.71 | 70.1 | 719.1
2021-01-04 | 17 | Colegio Condorazo | 0.735 | 17.2 | 4.18 | 68.8 | 719.1
2021-01-04 | 18 | Colegio Condorazo | 0 | 13.6 | 3.37 | 64.3 | 719.1
2021-01-04 | 19 | Colegio Condorazo | 0 | 12.4 | 2.08 | 76.5 | 719.1
2021-01-04 | 20 | Colegio Condorazo | 0 | 13.1 | 2.68 | 69.5 | 719.1
2021-01-04 | 21 | Colegio Condorazo | 0 | 14.4 | 3.12 | 68.3 | 719.1
2021-01-04 | 22 | Colegio Condorazo | 0 | 14.1 | 2.98 | 80 | 719.1
2021-01-04 | 23 | Colegio Condorazo | 0 | 11.7 | 2.96 | 78.8 | 719.1
2021-01-04 | 0 | Colegio Victor Proaño | 0 | 12.6 | 3.05 | 81.3 | 692.3
2021-01-04 | 1 | Colegio Victor Proaño | 0 | 11.2 | 1.77 | 76.1 | 692.3
2021-01-04 | 2 | Colegio Victor Proaño | 0 | 12.5 | 1.53 | 77.6 | 692.3
2021-01-04 | 3 | Colegio Victor Proaño | 0 | 10.8 | 1.87 | 80.9 | 692.3
2021-01-04 | 4 | Colegio Victor Proaño | 0 | 9.4 | 2.07 | 79.8 | 692.3
2021-01-04 | 5 | Colegio Victor Proaño | 0 | 11.3 | 2.95 | 84.8 | 692.3
2021-01-04 | 6 | Colegio Victor Proaño | 0.249 | 14.2 | 2.6 | 66.7 | 692.3
2021-01-04 | 7 | Colegio Victor Proaño | 1.204 | 15.9 | 2.56 | 75.3 | 692.3
2021-01-04 | 8 | Colegio Victor Proaño | 1.905 | 19 | 3.03 | 75.2 | 692.3
2021-01-04 | 9 | Colegio Victor Proaño | 2.652 | 21.1 | 2.4 | 75.7 | 692.3
2021-01-04 | 10 | Colegio Victor Proaño | 3.917 | 20.7 | 3.69 | 87.2 | 692.3
2021-01-04 | 11 | Colegio Victor Proaño | 4.164 | 23.3 | 3.82 | 86.4 | 692.3
2021-01-04 | 12 | Colegio Victor Proaño | 4.112 | 23.6 | 2.79 | 87.6 | 692.3
2021-01-04 | 13 | Colegio Victor Proaño | 3.904 | 23.3 | 3.51 | 85.9 | 692.3
2021-01-04 | 14 | Colegio Victor Proaño | 2.639 | 22 | 2.73 | 77.3 | 692.3
2021-01-04 | 15 | Colegio Victor Proaño | 2.079 | 19.8 | 3.05 | 76.7 | 692.3
2021-01-04 | 16 | Colegio Victor Proaño | 1.693 | 17 | 2.83 | 74.7 | 692.3
2021-01-04 | 17 | Colegio Victor Proaño | 0.854 | 16.9 | 1.85 | 73.3 | 692.3
2021-01-04 | 18 | Colegio Victor Proaño | 0 | 15.5 | 2.19 | 64.7 | 692.3
2021-01-04 | 19 | Colegio Victor Proaño | 0 | 11.8 | 2.18 | 77.3 | 692.3
2021-01-04 | 20 | Colegio Victor Proaño | 0 | 12.2 | 1.32 | 85.8 | 692.3
2021-01-04 | 21 | Colegio Victor Proaño | 0 | 12.8 | 1.79 | 77.7 | 692.3
2021-01-04 | 22 | Colegio Victor Proaño | 0 | 12.7 | 1.58 | 80.6 | 692.3
2021-01-04 | 23 | Colegio Victor Proaño | 0 | 13.3 | 1.53 | 81.8 | 692.3
2021-01-05 | 0 | Escuela 21 de Abril | 0 | 12.1 | 2.86 | 77.5 | 683.5
2021-01-05 | 1 | Escuela 21 de Abril | 0 | 13 | 2.61 | 70.9 | 683.5
2021-01-05 | 2 | Escuela 21 de Abril | 0 | 12.4 | 2.31 | 83.5 | 683.5
2021-01-05 | 3 | Escuela 21 de Abril | 0 | 13.1 | 3.22 | 85.4 | 683.5
2021-01-05 | 4 | Escuela 21 de Abril | 0 | 13.8 | 3.39 | 81.7 | 683.5
2021-01-05 | 5 | Escuela 21 de Abril | 0 | 13.4 | 3.79 | 88.8 | 683.5
2021-01-05 | 6 | Escuela 21 de Abril | 0 | 13.6 | 3.92 | 57.6 | 683.5
2021-01-05 | 7 | Escuela 21 de Abril | 1.231 | 15.8 | 3.59 | 76.1 | 683.5
2021-01-05 | 8 | Escuela 21 de Abril | 2.008 | 16.5 | 4.61 | 77 | 683.5
2021-01-05 | 9 | Escuela 21 de Abril | 2.87 | 20.4 | 4.64 | 81.8 | 683.5
2021-01-05 | 10 | Escuela 21 de Abril | 3.328 | 19.7 | 6.11 | 76.8 | 683.5
2021-01-05 | 11 | Escuela 21 de Abril | 3.966 | 19.8 | 5.24 | 80.3 | 683.5
2021-01-05 | 12 | Escuela 21 de Abril | 3.964 | 21.6 | 4.83 | 80.5 | 683.5
2021-01-05 | 13 | Escuela 21 de Abril | 3.827 | 22.7 | 4.63 | 83.4 | 683.5
2021-01-05 | 14 | Escuela 21 de Abril | 2.836 | 20.1 | 4.23 | 73.7 | 683.5
2021-01-05 | 15 | Escuela 21 de Abril | 2.326 | 17.8 | 4.17 | 76.1 | 683.5
2021-01-05 | 16 | Escuela 21 de Abril | 1.445 | 19.2 | 3.61 | 73.1 | 683.5
2021-01-05 | 17 | Escuela 21 de Abril | 0.682 | 17.2 | 4.06 | 71.4 | 683.5
2021-01-05 | 18 | Escuela 21 de Abril | 0 | 13 | 3.62 | 55.6 | 683.5
2021-01-05 | 19 | Escuela 21 de Abril | 0 | 11.4 | 2.32 | 68.4 | 683.5
2021-01-05 | 20 | Escuela 21 de Abril | 0 | 12.3 | 3.73 | 85.6 | 683.5
2021-01-05 | 21 | Escuela 21 de Abril | 0 | 12.5 | 2.7 | 84 | 683.5
2021-01-05 | 22 | Escuela 21 de Abril | 0 | 13 | 2.98 | 74.1 | 683.5
2021-01-05 | 23 | Escuela 21 de Abril | 0 | 11.3 | 3.76 | 79.6 | 683.5
2021-01-05 | 0 | Escuela Sangay | 0 | 7.9 | 1.2 | 77.9 | 666.2
2021-01-05 | 1 | Escuela Sangay | 0 | 12.2 | 1.8 | 85.3 | 666.2
2021-01-05 | 2 | Escuela Sangay | 0 | 10.7 | 0.96 | 77.5 | 666.2
2021-01-05 | 3 | Escuela Sangay | 0 | 11.5 | 2.07 | 73.7 | 666.2
2021-01-05 | 4 | Escuela Sangay | 0 | 10.8 | 3.28 | 73.8 | 666.2
2021-01-05 | 5 | Escuela Sangay | 0 | 11.9 | 0.89 | 84.3 | 666.2
2021-01-05 | 6 | Escuela Sangay | 0 | 12.5 | 2.64 | 62.8 | 666.2
2021-01-05 | 7 | Escuela Sangay | 0.943 | 14.3 | 2.35 | 76.2 | 666.2
2021-01-05 | 8 | Escuela Sangay | 2.032 | 16.2 | 2.45 | 71.6 | 666.2
2021-01-05 | 9 | Escuela Sangay | 3.041 | 19.2 | 3.61 | 82.6 | 666.2
2021-01-05 | 10 | Escuela Sangay | 3.511 | 20.1 | 2.72 | 78.7 | 666.2
2021-01-05 | 11 | Escuela Sangay | 4.041 | 19.7 | 4.1 | 77.3 | 666.2
2021-01-05 | 12 | Escuela Sangay | 3.534 | 20.1 | 4.36 | 86.1 | 666.2
2021-01-05 | 13 | Escuela Sangay | 4.042 | 20.4 | 3.73 | 83.2 | 666.2
2021-01-05 | 14 | Escuela Sangay | 3.356 | 19.2 | 2.65 | 79.6 | 666.2
2021-01-05 | 15 | Escuela Sangay | 2.214 | 18.4 | 3.31 | 73.6 | 666.2
2021-01-05 | 16 | Escuela Sangay | 1.946 | 17.3 | 2.44 | 69 | 666.2
2021-01-05 | 17 | Escuela Sangay | 0.634 | 16.4 | 2.78 | 72.8 | 666.2
2021-01-05 | 18 | Escuela Sangay | 0.198 | 14.2 | 1.88 | 58.6 | 666.2
2021-01-05 | 19 | Escuela Sangay | 0 | 11.1 | 1.54 | 75.9 | 666.2
2021-01-05 | 20 | Escuela Sangay | 0 | 9.9 | 1.7 | 74.2 | 666.2
2021-01-05 | 21 | Escuela Sangay | 0 | 10.1 | 2.09 | 79.7 | 666.2
2021-01-05 | 22 | Escuela Sangay | 0 | 11.7 | 1.11 | 80 | 666.2
2021-01-05 | 23 | Escuela Sangay | 0 | 13.3 | 1.75 | 84.1 | 666.2
2021-01-05 | 0 | Politécnica de Chimborazo | 0 | 11.4 | 3.34 | 80.8 | 649.3
2021-01-05 | 1 | Politécnica de Chimborazo | 0 | 11.2 | 3.26 | 83.2 | 649.3
2021-01-05 | 2 | Politécnica de Chimborazo | 0 | 9.5 | 2.05 | 72.2 | 649.3
2021-01-05 | 3 | Politécnica de Chimborazo | 0 | 10.3 | 3.2 | 74.5 | 649.3
2021-01-05 | 4 | Politécnica de Chimborazo | 0 | 11.5 | 2.66 | 77.5 | 649.3
2021-01-05 | 5 | Politécnica de Chimborazo | 0 | 9.8 | 1.97 | 81.1 | 649.3
2021-01-05 | 6 | Politécnica de Chimborazo | 0 | 11.4 | 3.52 | 65.6 | 649.3
2021-01-05 | 7 | Politécnica de Chimborazo | 0.978 | 16.6 | 4.32 | 69.1 | 649.3
2021-01-05 | 8 | Politécnica de Chimborazo | 1.933 | 15.6 | 4.13 | 75.7 | 649.3
2021-01-05 | 9 | Politécnica de Chimborazo | 2.983 | 16.5 | 4.7 | 78.8 | 649.3
2021-01-05 | 10 | Politécnica de Chimborazo | 3.743 | 18.1 | 4.91 | 73 | 649.3
2021-01-05 | 11 | Politécnica de Chimborazo | 3.924 | 21.5 | 4.43 | 78.9 | 649.3
2021-01-05 | 12 | Politécnica de Chimborazo | 3.429 | 20 | 4.07 | 87.4 | 649.3
2021-01-05 | 13 | Politécnica de Chimborazo | 3.314 | 20.7 | 5.67 | 84.2 | 649.3
2021-01-05 | 14 | Politécnica de Chimborazo | 3.051 | 21.3 | 4.83 | 81.6 | 649.3
2021-01-05 | 15 | Politécnica de Chimborazo | 2.759 | 18 | 4.09 | 68.2 | 649.3
2021-01-05 | 16 | Politécnica de Chimborazo | 1.899 | 16.1 | 4.04 | 69.7 | 649.3
2021-01-05 | 17 | Politécnica de Chimborazo | 1.038 | 14.3 | 3.74 | 64.2 | 649.3
2021-01-05 | 18 | Politécnica de Chimborazo | 0.064 | 13 | 3.51 | 71.9 | 649.3
2021-01-05 | 19 | Politécnica de Chimborazo | 0 | 12 | 3.64 | 77.2 | 649.3
2021-01-05 | 20 | Politécnica de Chimborazo | 0 | 12.6 | 3.08 | 88.1 | 649.3
2021-01-05 | 21 | Politécnica de Chimborazo | 0 | 10.1 | 2.76 | 81.4 | 649.3
2021-01-05 | 22 | Politécnica de Chimborazo | 0 | 10.8 | 3.54 | 78.8 | 649.3
2021-01-05 | 23 | Politécnica de Chimborazo | 0 | 11.8 | 3.27 | 78.9 | 649.3
2021-01-05 | 0 | Colegio Condorazo | 0 | 13.7 | 2.22 | 91.8 | 719.1
2021-01-05 | 1 | Colegio Condorazo | 0 | 10.3 | 2.79 | 71.2 | 719.1
2021-01-05 | 2 | Colegio Condorazo | 0 | 12.8 | 2.41 | 87.5 | 719.1
2021-01-05 | 3 | Colegio Condorazo | 0 | 12.3 | 3.11 | 74.1 | 719.1
2021-01-05 | 4 | Colegio Condorazo | 0 | 14.3 | 2.22 | 80.4 | 719.1
2021-01-05 | 5 | Colegio Condorazo | 0 | 12.7 | 3.1 | 85.4 | 719.1
2021-01-05 | 6 | Colegio Condorazo | 0 | 16.3 | 2.91 | 63.3 | 719.1
2021-01-05 | 7 | Colegio Condorazo | 0.722 | 16.8 | 2.74 | 71.9 | 719.1
2021-01-05 | 8 | Colegio Condorazo | 1.859 | 18.9 | 3.57 | 72.4 | 719.1
2021-01-05 | 9 | Colegio Condorazo | 2.705 | 21.7 | 3.77 | 76.6 | 719.1
2021-01-05 | 10 | Colegio Condorazo | 3.113 | 22.9 | 3.75 | 86.2 | 719.1
2021-01-05 | 11 | Colegio Condorazo | 3.844 | 23.4 | 4.28 | 81.6 | 719.1
2021-01-05 | 12 | Colegio Condorazo | 4.003 | 20.1 | 3.8 | 79.8 | 719.1
2021-01-05 | 13 | Colegio Condorazo | 3.912 | 22.1 | 4.19 | 82 | 719.1
2021-01-05 | 14 | Colegio Condorazo | 3.25 | 21.8 | 3.66 | 77.6 | 719.1
2021-01-05 | 15 | Colegio Condorazo | 2.288 | 19.7 | 3.34 | 71.8 | 719.1
2021-01-05 | 16 | Colegio Condorazo | 2.004 | 17.9 | 3.36 | 71.1 | 719.1
2021-01-05 | 17 | Colegio Condorazo | 0.725 | 18 | 4.22 | 68.1 | 719.1
2021-01-05 | 18 | Colegio Condorazo | 0.353 | 15.7 | 2.13 | 63.1 | 719.1
2021-01-05 | 19 | Colegio Condorazo | 0 | 13.4 | 2.55 | 82.1 | 719.1
2021-01-05 | 20 | Colegio Condorazo | 0 | 13.2 | 3.1 | 75.2 | 719.1
2021-01-05 | 21 | Colegio Condorazo | 0 | 12.3 | 2.07 | 84.2 | 719.1
2021-01-05 | 22 | Colegio Condorazo | 0 | 13.9 | 2.68 | 85.9 | 719.1
2021-01-05 | 23 | Colegio Condorazo | 0 | 11.8 | 3.29 | 87.6 | 719.1
2021-01-05 | 0 | Colegio Victor Proaño | 0 | 12.8 | 2.83 | 71.7 | 692.3
2021-01-05 | 1 | Colegio Victor Proaño | 0 | 11.6 | 1.57 | 83.6 | 692.3
2021-01-05 | 2 | Colegio Victor Proaño | 0 | 11 | 2.32 | 86.9 | 692.3
2021-01-05 | 3 | Colegio Victor Proaño | 0 | 12.8 | 2.08 | 75.1 | 692.3
2021-01-05 | 4 | Colegio Victor Proaño | 0 | 11.3 | 2.56 | 83.9 | 692.3
2021-01-05 | 5 | Colegio Victor Proaño | 0 | 12.1 | 1.73 | 69.9 | 692.3
2021-01-05 | 6 | Colegio Victor Proaño | 0.201 | 12.8 | 2.52 | 69.7 | 692.3
2021-01-05 | 7 | Colegio Victor Proaño | 0.772 | 17.2 | 2.53 | 74 | 692.3
2021-01-05 | 8 | Colegio Victor Proaño | 1.983 | 18.4 | 3.11 | 80.3 | 692.3
2021-01-05 | 9 | Colegio Victor Proaño | 2.596 | 19 | 3.53 | 86.3 | 692.3
2021-01-05 | 10 | Colegio Victor Proaño | 3.653 | 23 | 2.61 | 80.4 | 692.3
2021-01-05 | 11 | Colegio Victor Proaño | 4.071 | 22.5 | 2.67 | 91.1 | 692.3
2021-01-05 | 12 | Colegio Victor Proaño | 3.532 | 22.1 | 2.07 | 89.4 | 692.3
2021-01-05 | 13 | Colegio Victor Proaño | 4.12 | 21.5 | 3.83 | 71.9 | 692.3
2021-01-05 | 14 | Colegio Victor Proaño | 3.098 | 20.1 | 2.48 | 88 | 692.3
2021-01-05 | 15 | Colegio Victor Proaño | 2.344 | 20.8 | 3.2 | 81 | 692.3
2021-01-05 | 16 | Colegio Victor Proaño | 1.935 | 17.1 | 2.61 | 77.1 | 692.3
2021-01-05 | 17 | Colegio Victor Proaño | 0.83 | 15.3 | 1.84 | 71.5 | 692.3
2021-01-05 | 18 | Colegio Victor Proaño | 0 | 14.9 | 2.88 | 57.3 | 692.3
2021-01-05 | 19 | Colegio Victor Proaño | 0 | 13.7 | 2.23 | 87 | 692.3
2021-01-05 | 20 | Colegio Victor Proaño | 0 | 10.8 | 1.26 | 79.3 | 692.3
2021-01-05 | 21 | Colegio Victor Proaño | 0 | 12.6 | 2.84 | 83.5 | 692.3
2021-01-05 | 22 | Colegio Victor Proaño | 0 | 11.9 | 1.43 | 86.2 | 692.3
2021-01-05 | 23 | Colegio Victor Proaño | 0 | 11.1 | 2.75 | 78.6 | 692.3
2021-01-06 | 0 | Escuela 21 de Abril | 0 | 13.4 | 3.25 | 79.3 | 683.5
2021-01-06 | 1 | Escuela 21 de Abril | 0 | 11.3 | 2.74 | 82.1 | 683.5
2021-01-06 | 2 | Escuela 21 de Abril | 0 | 11.9 | 2.61 | 79.2 | 683.5
2021-01-06 | 3 | Escuela 21 de Abril | 0 | 11.9 | 1.85 | 82.3 | 683.5
2021-01-06 | 4 | Escuela 21 de Abril | 0 | 10.8 | 2.33 | 71.6 | 683.5
2021-01-06 | 5 | Escuela 21 de Abril | 0 | 10 | 2.23 | 76.5 | 683.5
2021-01-06 | 6 | Escuela 21 de Abril | 0.102 | 13.7 | 3.04 | 72.3 | 683.5
2021-01-06 | 7 | Escuela 21 de Abril | 0.797 | 16.4 | 3.56 | 81 | 683.5
2021-01-06 | 8 | Escuela 21 de Abril | 1.814 | 17 | 4.22 | 79.3 | 683.5
2021-01-06 | 9 | Escuela 21 de Abril | 2.622 | 21.4 | 3.72 | 81.7 | 683.5
2021-01-06 | 10 | Escuela 21 de Abril | 2.959 | 21.2 | 4.87 | 83.3 | 683.5
2021-01-06 | 11 | Escuela 21 de Abril | 3.821 | 22 | 3.43 | 87.7 | 683.5
2021-01-06 | 12 | Escuela 21 de Abril | 4.151 | 21.1 | 4.53 | 95 | 683.5
2021-01-06 | 13 | Escuela 21 de Abril | 3.979 | 20.2 | 4.43 | 81.3 | 683.5
2021-01-06 | 14 | Escuela 21 de Abril | 3.284 | 21 | 5.28 | 84.5 | 683.5
2021-01-06 | 15 | Escuela 21 de Abril | 2.285 | 20 | 4.96 | 88.8 | 683.5
2021-01-06 | 16 | Escuela 21 de Abril | 1.503 | 18 | 3.58 | 73.9 | 683.5
2021-01-06 | 17 | Escuela 21 de Abril | 0.92 | 13.4 | 2.73 | 68.5 | 683.5
2021-01-06 | 18 | Escuela 21 de Abril | 0.025 | 13.1 | 4.15 | 65.9 | 683.5
2021-01-06 | 19 | Escuela 21 de Abril | 0 | 12.3 | 2.95 | 90.5 | 683.5
2021-01-06 | 20 | Escuela 21 de Abril | 0 | 12.4 | 2.67 | 84.1 | 683.5
2021-01-06 | 21 | Escuela 21 de Abril | 0 | 10.2 | 2.97 | 81.6 | 683.5
2021-01-06 | 22 | Escuela 21 de Abril | 0 | 11.9 | 2.74 | 74.9 | 683.5
2021-01-06 | 23 | Escuela 21 de Abril | 0 | 11 | 2.96 | 74.4 | 683.5
2021-01-06 | 0 | Escuela Sangay | 0 | 13 | 0.62 | 78.4 | 666.2
2021-01-06 | 1 | Escuela Sangay | 0 | 11.3 | 2.19 | 75.4 | 666.2
2021-01-06 | 2 | Escuela Sangay | 0 | 12.3 | 1.24 | 77.2 | 666.2
2021-01-06 | 3 | Escuela Sangay | 0 | 11.8 | 2.46 | 73 | 666.2
2021-01-06 | 4 | Escuela Sangay | 0 | 13.8 | 1.49 | 73.4 | 666.2
2021-01-06 | 5 | Escuela Sangay | 0 | 11.7 | 1.77 | 77.5 | 666.2
2021-01-06 | 6 | Escuela Sangay | 0 | 12.6 | 2.97 | 62.2 | 666.2
2021-01-06 | 7 | Escuela Sangay | 1.056 | 15.4 | 2.43 | 68.9 | 666.2
2021-01-06 | 8 | Escuela Sangay | 1.681 | 17.6 | 2.38 | 70 | 666.2
2021-01-06 | 9 | Escuela Sangay | 2.622 | 16.2 | 2.68 | 84.9 | 666.2
2021-01-06 | 10 | Escuela Sangay | 3.588 | 18.7 | 3.23 | 88.3 | 666.2
2021-01-06 | 11 | Escuela Sangay | 3.946 | 21.6 | 3.54 | 83 | 666.2
2021-01-06 | 12 | Escuela Sangay | 3.013 | 19.4 | 3.21 | 85 | 666.2
2021-01-06 | 13 | Escuela Sangay | 4.086 | 20 | 3.1 | 88.6 | 666.2
2021-01-06 | 14 | Escuela Sangay | 2.827 | 21.1 | 3.15 | 88.6 | 666.2
2021-01-06 | 15 | Escuela Sangay | 2.46 | 18.3 | 2.55 | 76 | 666.2
2021-01-06 | 16 | Escuela Sangay | 2.347 | 16.5 | 2.89 | 67.6 | 666.2
2021-01-06 | 17 | Escuela Sangay | 0.896 | 16.6 | 3.21 | 69.6 | 666.2
2021-01-06 | 18 | Escuela Sangay | 0.229 | 13.8 | 2.24 | 63.6 | 666.2
2021-01-06 | 19 | Escuela Sangay | 0 | 11.7 | 1.7 | 78.2 | 666.2
2021-01-06 | 20 | Escuela Sangay | 0 | 11.2 | 2.52 | 74.3 | 666.2
2021-01-06 | 21 | Escuela Sangay | 0 | 12 | 2.34 | 83.9 | 666.2
2021-01-06 | 22 | Escuela Sangay | 0 | 10.4 | 1.09 | 82.8 | 666.2
2021-01-06 | 23 | Escuela Sangay | 0 | 11.4 | 2.44 | 76.5 | 666.2
2021-01-06 | 0 | Politécnica de Chimborazo | 0 | 11.4 | 3.44 | 79.5 | 649.3
2021-01-06 | 1 | Politécnica de Chimborazo | 0 | 11 | 3.1 | 75.9 | 649.3
2021-01-06 | 2 | Politécnica de Chimborazo | 0 | 11.1 | 3.72 | 80.1 | 649.3
2021-01-06 | 3 | Politécnica de Chimborazo | 0 | 9.1 | 2.57 | 71.1 | 649.3
2021-01-06 | 4 | Politécnica de Chimborazo | 0 | 11.9 | 3.29 | 77.5 | 649.3
2021-01-06 | 5 | Politécnica de Chimborazo | 0 | 9.2 | 2.49 | 76.8 | 649.3
2021-01-06 | 6 | Politécnica de Chimborazo | 0 | 11.4 | 3.63 | 61.4 | 649.3
2021-01-06 | 7 | Politécnica de Chimborazo | 0.987 | 15.4 | 3.64 | 72.3 | 649.3
2021-01-06 | 8 | Politécnica de Chimborazo | 2.46 | 16.6 | 3.66 | 75.1 | 649.3
2021-01-06 | 9 | Politécnica de Chimborazo | 2.581 | 18.6 | 5.01 | 83 | 649.3
2021-01-06 | 10 | Politécnica de Chimborazo | 3.443 | 20.7 | 4.86 | 80.5 | 649.3
2021-01-06 | 11 | Politécnica de Chimborazo | 4.269 | 20 | 4.02 | 85.4 | 649.3
2021-01-06 | 12 | Politécnica de Chimborazo | 4.374 | 21 | 4.43 | 86.6 | 649.3
2021-01-06 | 13 | Politécnica de Chimborazo | 4.052 | 20.9 | 4.58 | 79.7 | 649.3
2021-01-06 | 14 | Politécnica de Chimborazo | 3.227 | 18.8 | 4.07 | 80.8 | 649.3
2021-01-06 | 15 | Politécnica de Chimborazo | 2.101 | 17 | 3.05 | 83.9 | 649.3
2021-01-06 | 16 | Politécnica de Chimborazo | 1.93 | 16 | 3.41 | 83.7 | 649.3
2021-01-06 | 17 | Politécnica de Chimborazo | 0.596 | 16.5 | 3.09 | 68.7 | 649.3
2021-01-06 | 18 | Politécnica de Chimborazo | 0 | 12.6 | 3.53 | 68.1 | 649.3
2021-01-06 | 19 | Politécnica de Chimborazo | 0 | 9.2 | 2.71 | 82.4 | 649.3
2021-01-06 | 20 | Politécnica de Chimborazo | 0 | 11.3 | 2.99 | 78.6 | 649.3
2021-01-06 | 21 | Politécnica de Chimborazo | 0 | 10.5 | 3.28 | 80.2 | 649.3
2021-01-06 | 22 | Politécnica de Chimborazo | 0 | 9.6 | 2.29 | 72.6 | 649.3
2021-01-06 | 23 | Politécnica de Chimborazo | 0 | 12.1 | 3.32 | 79.5 | 649.3
2021-01-06 | 0 | Colegio Condorazo | 0 | 12.5 | 2.17 | 85.5 | 719.1
2021-01-06 | 1 | Colegio Condorazo | 0 | 14.9 | 2.16 | 85.7 | 719.1
2021-01-06 | 2 | Colegio Condorazo | 0 | 13 | 2.35 | 87.5 | 719.1
2021-01-06 | 3 | Colegio Condorazo | 0 | 13 | 2.61 | 81.2 | 719.1
2021-01-06 | 4 | Colegio Condorazo | 0 | 11.4 | 2.6 | 77.2 | 719.1
2021-01-06 | 5 | Colegio Condorazo | 0 | 11.6 | 2.2 | 77.4 | 719.1
2021-01-06 | 6 | Colegio Condorazo | 0 | 15.2 | 2.41 | 61.7 | 719.1
2021-01-06 | 7 | Colegio Condorazo | 1.043 | 16 | 2.78 | 65.6 | 719.1
2021-01-06 | 8 | Colegio Condorazo | 1.874 | 19.5 | 3.3 | 71 | 719.1
2021-01-06 | 9 | Colegio Condorazo | 2.748 | 22.2 | 3.76 | 75.9 | 719.1
2021-01-06 | 10 | Colegio Condorazo | 3.11 | 22.4 | 3.44 | 79.8 | 719.1
2021-01-06 | 11 | Colegio Condorazo | 4.232 | 22.9 | 3.37 | 83.2 | 719.1
2021-01-06 | 12 | Colegio Condorazo | 4.054 | 23.6 | 3.93 | 87 | 719.1
2021-01-06 | 13 | Colegio Condorazo | 3.971 | 23.9 | 3.23 | 82.4 | 719.1
2021-01-06 | 14 | Colegio Condorazo | 3.348 | 20.7 | 3.32 | 75.3 | 719.1
2021-01-06 | 15 | Colegio Condorazo | 2.458 | 20.4 | 3.56 | 75.2 | 719.1
2021-01-06 | 16 | Colegio Condorazo | 2.175 | 18.5 | 3.8 | 82.1 | 719.1
2021-01-06 | 17 | Colegio Condorazo | 0.745 | 16 | 3.89 | 70.9 | 719.1
2021-01-06 | 18 | Colegio Condorazo | 0 | 14.5 | 2.94 | 59.7 | 719.1
2021-01-06 | 19 | Colegio Condorazo | 0 | 13 | 2.7 | 78.9 | 719.1
2021-01-06 | 20 | Colegio Condorazo | 0 | 13.7 | 2.06 | 85 | 719.1
2021-01-06 | 21 | Colegio Condorazo | 0 | 13.1 | 3.23 | 92.1 | 719.1
2021-01-06 | 22 | Colegio Condorazo | 0 | 12.5 | 2.24 | 78.8 | 719.1
2021-01-06 | 23 | Colegio Condorazo | 0 | 13.6 | 3.12 | 76.7 | 719.1
2021-01-06 | 0 | Colegio Victor Proaño | 0 | 12.5 | 1.87 | 83.1 | 692.3
2021-01-06 | 1 | Colegio Victor Proaño | 0 | 13.6 | 1.82 | 71.7 | 692.3
2021-01-06 | 2 | Colegio Victor Proaño | 0 | 12.8 | 1.52 | 79.3 | 692.3
2021-01-06 | 3 | Colegio Victor Proaño | 0 | 12.9 | 2.09 | 79.5 | 692.3
2021-01-06 | 4 | Colegio Victor Proaño | 0 | 11.5 | 0.5 | 83.5 | 692.3
2021-01-06 | 5 | Colegio Victor Proaño | 0 | 11.8 | 2.7 | 82 | 692.3
2021-01-06 | 6 | Colegio Victor Proaño | 0.239 | 13.5 | 2.51 | 67.9 | 692.3
2021-01-06 | 7 | Colegio Victor Proaño | 0.984 | 15.6 | 2.34 | 79.9 | 692.3
2021-01-06 | 8 | Colegio Victor Proaño | 2.206 | 19.7 | 2.46 | 70.3 | 692.3
2021-01-06 | 9 | Colegio Victor Proaño | 2.806 | 17.2 | 2.97 | 83.9 | 692.3
2021-01-06 | 10 | Colegio Victor Proaño | 3.882 | 19.8 | 3.15 | 88.4 | 692.3
2021-01-06 | 11 | Colegio Victor Proaño | 3.223 | 22.7 | 2.84 | 85.3 | 692.3
2021-01-06 | 12 | Colegio Victor Proaño | 3.84 | 22 | 3.58 | 83.2 | 692.3
2021-01-06 | 13 | Colegio Victor Proaño | 3.573 | 21.6 | 3.29 | 93.5 | 692.3
2021-01-06 | 14 | Colegio Victor Proaño | 3.492 | 19.2 | 3.26 | 86.7 | 692.3
2021-01-06 | 15 | Colegio Victor Proaño | 1.93 | 20 | 2.76 | 75.6 | 692.3
2021-01-06 | 16 | Colegio Victor Proaño | 1.899 | 16.6 | 2.83 | 75.6 | 692.3
2021-01-06 | 17 | Colegio Victor Proaño | 0.955 | 18.7 | 1.59 | 72 | 692.3
2021-01-06 | 18 | Colegio Victor Proaño | 0 | 13.3 | 2.05 | 74.7 | 692.3
2021-01-06 | 19 | Colegio Victor Proaño | 0 | 12.5 | 1.09 | 82.8 | 692.3
2021-01-06 | 20 | Colegio Victor Proaño | 0 | 11.9 | 1.94 | 84.1 | 692.3
2021-01-06 | 21 | Colegio Victor Proaño | 0 | 13.3 | 1.51 | 79.9 | 692.3
2021-01-06 | 22 | Colegio Victor Proaño | 0 | 11.6 | 2.24 | 78.8 | 692.3
2021-01-06 | 23 | Colegio Victor Proaño | 0 | 12.1 | 1.81 | 79.5 | 692.3
2021-01-07 | 0 | Escuela 21 de Abril | 0 | 13.5 | 4.11 | 81.9 | 683.5
2021-01-07 | 1 | Escuela 21 de Abril | 0 | 11.7 | 2.12 | 76.2 | 683.5
2021-01-07 | 2 | Escuela 21 de Abril | 0 | 11.7 | 2.56 | 77 | 683.5
2021-01-07 | 3 | Escuela 21 de Abril | 0 | 13.4 | 2.93 | 80.6 | 683.5
2021-01-07 | 4 | Escuela 21 de Abril | 0 | 11.1 | 3.5 | 78.9 | 683.5
2021-01-07 | 5 | Escuela 21 de Abril | 0 | 11.3 | 2.12 | 79.7 | 683.5
2021-01-07 | 6 | Escuela 21 de Abril | 0.157 | 13.5 | 3.24 | 66.1 | 683.5
2021-01-07 | 7 | Escuela 21 de Abril | 1.267 | 15.1 | 5 | 78.3 | 683.5
2021-01-07 | 8 | Escuela 21 de Abril | 2.019 | 18.7 | 4.18 | 79.6 | 683.5
2021-01-07 | 9 | Escuela 21 de Abril | 2.488 | 18.5 | 4.43 | 86 | 683.5
2021-01-07 | 10 | Escuela 21 de Abril | 3.852 | 20.9 | 4.09 | 79.8 | 683.5
2021-01-07 | 11 | Escuela 21 de Abril | 3.711 | 21.1 | 4.32 | 88.1 | 683.5
2021-01-07 | 12 | Escuela 21 de Abril | 3.685 | 22.4 | 4.08 | 84.5 | 683.5
2021-01-07 | 13 | Escuela 21 de Abril | 3.83 | 21.1 | 5.44 | 82.5 | 683.5
2021-01-07 | 14 | Escuela 21 de Abril | 3.216 | 20.8 | 4.16 | 81.3 | 683.5
2021-01-07 | 15 | Escuela 21 de Abril | 2.358 | 18.5 | 3.81 | 84.2 | 683.5
2021-01-07 | 16 | Escuela 21 de Abril | 1.576 | 17.6 | 3.88 | 70.1 | 683.5
2021-01-07 | 17 | Escuela 21 de Abril | 1.232 | 17.1 | 3.68 | 75.5 | 683.5
2021-01-07 | 18 | Escuela 21 de Abril | 0 | 12.7 | 4.7 | 60.8 | 683.5
2021-01-07 | 19 | Escuela 21 de Abril | 0 | 12.5 | 2.84 | 78.4 | 683.5
2021-01-07 | 20 | Escuela 21 de Abril | 0 | 10.5 | 2.87 | 74.2 | 683.5
2021-01-07 | 21 | Escuela 21 de Abril | 0 | 10.1 | 2.98 | 76.8 | 683.5
2021-01-07 | 22 | Escuela 21 de Abril | 0 | 13.5 | 3.42 | 88.5 | 683.5
2021-01-07 | 23 | Escuela 21 de Abril | 0 | 11.1 | 2.98 | 66.9 | 683.5
2021-01-07 | 0 | Escuela Sangay | 0 | 10.9 | 1.99 | 80.8 | 666.2
2021-01-07 | 1 | Escuela Sangay | 0 | 11.2 | 1.98 | 66.4 | 666.2
2021-01-07 | 2 | Escuela Sangay | 0 | 11.5 | 2.19 | 86.7 | 666.2
2021-01-07 | 3 | Escuela Sangay | 0 | 11.6 | 1.88 | 85.5 | 666.2
2021-01-07 | 4 | Escuela Sangay | 0 | 8.8 | 1.69 | 76.2 | 666.2
2021-01-07 | 5 | Escuela Sangay | 0 | 11.2 | 0.84 | 86.6 | 666.2
2021-01-07 | 6 | Escuela Sangay | 0 | 13.3 | 3 | 64.5 | 666.2
2021-01-07 | 7 | Escuela Sangay | 1.065 | 16.8 | 2.32 | 67.7 | 666.2
2021-01-07 | 8 | Escuela Sangay | 1.686 | 17.1 | 2.74 | 79.9 | 666.2
2021-01-07 | 9 | Escuela Sangay | 3.078 | 17.7 | 2.29 | 88.8 | 666.2
2021-01-07 | 10 | Escuela Sangay | 3.84 | 19.9 | 2.91 | 86 | 666.2
2021-01-07 | 11 | Escuela Sangay | 3.43 | 20.6 | 2.31 | 87.3 | 666.2
2021-01-07 | 12 | Escuela Sangay | 4.391 | 21.7 | 1.73 | 80.7 | 666.2
2021-01-07 | 13 | Escuela Sangay | 4.262 | 21 | 3.41 | 93.6 | 666.2
2021-01-07 | 14 | Escuela Sangay | 3.993 | 20.1 | 3.65 | 75.5 | 666.2
2021-01-07 | 15 | Escuela Sangay | 2.752 | 17.3 | 3.62 | 76.1 | 666.2
2021-01-07 | 16 | Escuela Sangay | 1.145 | 18.7 | 2.75 | 65.8 | 666.2
2021-01-07 | 17 | Escuela Sangay | 0.639 | 15.4 | 3.72 | 72.6 | 666.2
2021-01-07 | 18 | Escuela Sangay | 0.04 | 12.4 | 3.14 | 64.5 | 666.2
2021-01-07 | 19 | Escuela Sangay | 0 | 10.3 | 2.44 | 78.6 | 666.2
2021-01-07 | 20 | Escuela Sangay | 0 | 12 | 1.8 | 79.7 | 666.2
2021-01-07 | 21 | Escuela Sangay | 0 | 11.7 | 2.09 | 70 | 666.2
2021-01-07 | 22 | Escuela Sangay | 0 | 10.1 | 2.41 | 79.3 | 666.2
2021-01-07 | 23 | Escuela Sangay | 0 | 10.7 | 1.26 | 74.6 | 666.2
2021-01-07 | 0 | Politécnica de Chimborazo | 0 | 8.6 | 2.86 | 77 | 649.3
2021-01-07 | 1 | Politécnica de Chimborazo | 0 | 9.6 | 2.88 | 81.8 | 649.3
2021-01-07 | 2 | Politécnica de Chimborazo | 0 | 12.7 | 2.16 | 85.8 | 649.3
2021-01-07 | 3 | Politécnica de Chimborazo | 0 | 11.6 | 2.53 | 81 | 649.3
2021-01-07 | 4 | Politécnica de Chimborazo | 0 | 10.1 | 3.01 | 87.5 | 649.3
2021-01-07 | 5 | Politécnica de Chimborazo | 0 | 11.2 | 3.17 | 77.8 | 649.3
2021-01-07 | 6 | Politécnica de Chimborazo | 0.241 | 11.1 | 3.12 | 65.6 | 649.3
2021-01-07 | 7 | Politécnica de Chimborazo | 0.907 | 15.4 | 3.27 | 62.2 | 649.3
2021-01-07 | 8 | Politécnica de Chimborazo | 2.181 | 14.9 | 4.44 | 76.9 | 649.3
2021-01-07 | 9 | Politécnica de Chimborazo | 3.09 | 17.9 | 4.41 | 78.6 | 649.3
2021-01-07 | 10 | Politécnica de Chimborazo | 2.926 | 20.4 | 5.44 | 80.3 | 649.3
2021-01-07 | 11 | Politécnica de Chimborazo | 3.62 | 19.7 | 3.87 | 86.8 | 649.3
2021-01-07 | 12 | Politécnica de Chimborazo | 4.903 | 21.6 | 4.41 | 85.1 | 649.3
2021-01-07 | 13 | Politécnica de Chimborazo | 3.238 | 20.4 | 4.58 | 76 | 649.3
2021-01-07 | 14 | Politécnica de Chimborazo | 3.218 | 20.2 | 4.74 | 78.2 | 649.3
2021-01-07 | 15 | Politécnica de Chimborazo | 2.546 | 18.3 | 4.08 | 80.3 | 649.3
2021-01-07 | 16 | Politécnica de Chimborazo | 2.123 | 17.2 | 3 | 85.2 | 649.3
2021-01-07 | 17 | Politécnica de Chimborazo | 0.679 | 14.9 | 3.62 | 68.2 | 649.3
2021-01-07 | 18 | Politécnica de Chimborazo | 0.103 | 13.4 | 3.81 | 62.3 | 649.3
2021-01-07 | 19 | Politécnica de Chimborazo | 0 | 11.4 | 2.24 | 75.5 | 649.3
2021-01-07 | 20 | Politécnica de Chimborazo | 0 | 9.6 | 3.46 | 84.7 | 649.3
2021-01-07 | 21 | Politécnica de Chimborazo | 0 | 11.1 | 3.45 | 75.6 | 649.3
2021-01-07 | 22 | Politécnica de Chimborazo | 0 | 10.9 | 2.85 | 84.2 | 649.3
2021-01-07 | 23 | Politécnica de Chimborazo | 0 | 10.5 | 2.72 | 82.7 | 649.3
2021-01-07 | 0 | Colegio Condorazo | 0 | 13.9 | 2.13 | 79.7 | 719.1
2021-01-07 | 1 | Colegio Condorazo | 0 | 11.9 | 1.21 | 81 | 719.1
2021-01-07 | 2 | Colegio Condorazo | 0 | 13.6 | 2.59 | 70.3 | 719.1
2021-01-07 | 3 | Colegio Condorazo | 0 | 12.6 | 1.35 | 86.8 | 719.1
2021-01-07 | 4 | Colegio Condorazo | 0 | 11.9 | 3.09 | 84.7 | 719.1
2021-01-07 | 5 | Colegio Condorazo | 0 | 12.1 | 1.9 | 81.8 | 719.1
2021-01-07 | 6 | Colegio Condorazo | 0.053 | 13.2 | 1.96 | 66.1 | 719.1
2021-01-07 | 7 | Colegio Condorazo | 0.739 | 16.7 | 3.57 | 63.4 | 719.1
2021-01-07 | 8 | Colegio Condorazo | 2.16 | 18.1 | 3.59 | 77.4 | 719.1
2021-01-07 | 9 | Colegio Condorazo | 2.339 | 21.8 | 3.88 | 85.5 | 719.1
2021-01-07 | 10 | Colegio Condorazo | 3.145 | 23.1 | 4.8 | 86.5 | 719.1
2021-01-07 | 11 | Colegio Condorazo | 3.258 | 23.6 | 4.18 | 84.9 | 719.1
2021-01-07 | 12 | Colegio Condorazo | 4.337 | 23.8 | 4.26 | 82.7 | 719.1
2021-01-07 | 13 | Colegio Condorazo | 3.633 | 21.5 | 4.11 | 80.1 | 719.1
2021-01-07 | 14 | Colegio Condorazo | 2.981 | 22.3 | 3.59 | 86.7 | 719.1
2021-01-07 | 15 | Colegio Condorazo | 2.211 | 21.5 | 4.57 | 75.1 | 719.1
2021-01-07 | 16 | Colegio Condorazo | 1.57 | 18 | 2.86 | 67.1 | 719.1
2021-01-07 | 17 | Colegio Condorazo | 0.815 | 17.8 | 3.45 | 73.5 | 719.1
2021-01-07 | 18 | Colegio Condorazo | 0 | 14.8 | 2.62 | 62.9 | 719.1
2021-01-07 | 19 | Colegio Condorazo | 0 | 13.3 | 2.64 | 75.5 | 719.1
2021-01-07 | 20 | Colegio Condorazo | 0 | 12.5 | 3 | 82.5 | 719.1
2021-01-07 | 21 | Colegio Condorazo | 0 | 15.1 | 3.05 | 85.7 | 719.1
2021-01-07 | 22 | Colegio Condorazo | 0 | 11.6 | 2.84 | 79.7 | 719.1
2021-01-07 | 23 | Colegio Condorazo | 0 | 12.4 | 2.55 | 84.7 | 719.1
2021-01-07 | 0 | Colegio Victor Proaño | 0 | 12.6 | 1.5 | 83.7 | 692.3
2021-01-07 | 1 | Colegio Victor Proaño | 0 | 11.5 | 2.05 | 78.5 | 692.3
2021-01-07 | 2 | Colegio Victor Proaño | 0 | 11.9 | 2.33 | 74.8 | 692.3
2021-01-07 | 3 | Colegio Victor Proaño | 0 | 14 | 1.03 | 77 | 692.3
2021-01-07 | 4 | Colegio Victor Proaño | 0 | 12.5 | 2.24 | 79.5 | 692.3
2021-01-07 | 5 | Colegio Victor Proaño | 0 | 12 | 2.15 | 78.8 | 692.3
2021-01-07 | 6 | Colegio Victor Proaño | 0 | 13.8 | 1.93 | 66.8 | 692.3
2021-01-07 | 7 | Colegio Victor Proaño | 0.912 | 16.4 | 3.01 | 67.3 | 692.3
2021-01-07 | 8 | Colegio Victor Proaño | 2.037 | 18.1 | 2.5 | 73.5 | 692.3
2021-01-07 | 9 | Colegio Victor Proaño | 2.353 | 21.6 | 2.66 | 83.3 | 692.3
2021-01-07 | 10 | Colegio Victor Proaño | 3.208 | 22.2 | 3.57 | 86.9 | 692.3
2021-01-07 | 11 | Colegio Victor Proaño | 3.919 | 19.7 | 3.13 | 85.1 | 692.3
2021-01-07 | 12 | Colegio Victor Proaño | 4.178 | 23 | 3.98 | 91.6 | 692.3
2021-01-07 | 13 | Colegio Victor Proaño | 4.03 | 22.3 | 3.48 | 80.1 | 692.3
2021-01-07 | 14 | Colegio Victor Proaño | 3.166 | 19.9 | 4.2 | 81.1 | 692.3
2021-01-07 | 15 | Colegio Victor Proaño | 2.624 | 20.4 | 2.66 | 72.4 | 692.3
2021-01-07 | 16 | Colegio Victor Proaño | 1.883 | 18.7 | 2.6 | 72 | 692.3
2021-01-07 | 17 | Colegio Victor Proaño | 0.567 | 16.2 | 2.71 | 84 | 692.3
2021-01-07 | 18 | Colegio Victor Proaño | 0.278 | 13.9 | 3.75 | 64.2 | 692.3
2021-01-07 | 19 | Colegio Victor Proaño | 0 | 10.7 | 2.08 | 79.1 | 692.3
2021-01-07 | 20 | Colegio Victor Proaño | 0 | 12.5 | 1.88 | 91.1 | 692.3
2021-01-07 | 21 | Colegio Victor Proaño | 0 | 12.7 | 1.41 | 80.6 | 692.3
2021-01-07 | 22 | Colegio Victor Proaño | 0 | 11.3 | 1.82 | 75.4 | 692.3
2021-01-07 | 23 | Colegio Victor Proaño | 0 | 14.2 | 1.6 | 83.4 | 692.3
2021-01-08 | 0 | Escuela 21 de Abril | 0 | 11.5 | 2.34 | 81 | 683.5
2021-01-08 | 1 | Escuela 21 de Abril | 0 | 12.2 | 3.2 | 66.9 | 683.5
2021-01-08 | 2 | Escuela 21 de Abril | 0 | 10.6 | 3.4 | 75.4 | 683.5
2021-01-08 | 3 | Escuela 21 de Abril | 0 | 12 | 2.29 | 83.7 | 683.5
2021-01-08 | 4 | Escuela 21 de Abril | 0 | 12.7 | 3.29 | 85.2 | 683.5
2021-01-08 | 5 | Escuela 21 de Abril | 0 | 13.4 | 2.33 | 76.1 | 683.5
2021-01-08 | 6 | Escuela 21 de Abril | 0 | 12.2 | 3.01 | 58.8 | 683.5
2021-01-08 | 7 | Escuela 21 de Abril | 0.976 | 16 | 3.18 | 75 | 683.5
2021-01-08 | 8 | Escuela 21 de Abril | 1.747 | 18.4 | 4.15 | 82.8 | 683.5
2021-01-08 | 9 | Escuela 21 de Abril | 2.728 | 20.2 | 4.49 | 73.3 | 683.5
2021-01-08 | 10 | Escuela 21 de Abril | 3.232 | 20.5 | 4.7 | 84.9 | 683.5
2021-01-08 | 11 | Escuela 21 de Abril | 4.33 | 23.5 | 4.66 | 92.3 | 683.5
2021-01-08 | 12 | Escuela 21 de Abril | 3.498 | 22.2 | 4.75 | 87.8 | 683.5
2021-01-08 | 13 | Escuela 21 de Abril | 3.101 | 21.7 | 4.43 | 86.2 | 683.5
2021-01-08 | 14 | Escuela 21 de Abril | 3.147 | 20.4 | 4.79 | 79 | 683.5
2021-01-08 | 15 | Escuela 21 de Abril | 2.311 | 18.2 | 4.81 | 74.3 | 683.5
2021-01-08 | 16 | Escuela 21 de Abril | 1.919 | 17 | 3.99 | 76.3 | 683.5
2021-01-08 | 17 | Escuela 21 de Abril | 0.819 | 16.5 | 4.47 | 68.5 | 683.5
2021-01-08 | 18 | Escuela 21 de Abril | 0.233 | 16.6 | 3.5 | 68.7 | 683.5
2021-01-08 | 19 | Escuela 21 de Abril | 0 | 11.1 | 1.87 | 79.1 | 683.5
2021-01-08 | 20 | Escuela 21 de Abril | 0 | 11.5 | 2.72 | 79.4 | 683.5
2021-01-08 | 21 | Escuela 21 de Abril | 0 | 12.1 | 2.84 | 73.7 | 683.5
2021-01-08 | 22 | Escuela 21 de Abril | 0 | 12.3 | 1.94 | 69.7 | 683.5
2021-01-08 | 23 | Escuela 21 de Abril | 0 | 12.5 | 3.17 | 79.7 | 683.5
2021-01-08 | 0 | Escuela Sangay | 0 | 9.8 | 1.59 | 78.7 | 666.2
2021-01-08 | 1 | Escuela Sangay | 0 | 9.6 | 1.58 | 83.3 | 666.2
2021-01-08 | 2 | Escuela Sangay | 0 | 12.6 | 1.74 | 83.8 | 666.2
2021-01-08 | 3 | Escuela Sangay | 0 | 9.3 | 2.28 | 76 | 666.2
2021-01-08 | 4 | Escuela Sangay | 0 | 11.5 | 1.82 | 86.6 | 666.2
2021-01-08 | 5 | Escuela Sangay | 0 | 10.3 | 2.26 | 78.6 | 666.2
2021-01-08 | 6 | Escuela Sangay | 0 | 13.4 | 2.47 | 69 | 666.2
2021-01-08 | 7 | Escuela Sangay | 1.099 | 14.1 | 2.92 | 73.3 | 666.2
2021-01-08 | 8 | Escuela Sangay | 2.506 | 16.5 | 2.39 | 75.4 | 666.2
2021-01-08 | 9 | Escuela Sangay | 2.287 | 18.3 | 2.67 | 81.5 | 666.2
2021-01-08 | 10 | Escuela Sangay | 3.737 | 21.1 | 3.13 | 81.6 | 666.2
2021-01-08 | 11 | Escuela Sangay | 3.911 | 19.2 | 3.23 | 84.1 | 666.2
2021-01-08 | 12 | Escuela Sangay | 4.547 | 22.6 | 2.54 | 86.2 | 666.2
2021-01-08 | 13 | Escuela Sangay | 3.796 | 21.9 | 3.63 | 91.2 | 666.2
2021-01-08 | 14 | Escuela Sangay | 3.172 | 21.7 | 3.18 | 85.5 | 666.2
2021-01-08 | 15 | Escuela Sangay | 2.05 | 18.8 | 2.1 | 73.5 | 666.2
2021-01-08 | 16 | Escuela Sangay | 1.52 | 16.8 | 3.12 | 79.6 | 666.2
2021-01-08 | 17 | Escuela Sangay | 0.711 | 16.6 | 3.04 | 71 | 666.2
2021-01-08 | 18 | Escuela Sangay | 0.27 | 14.5 | 3.26 | 66.5 | 666.2
2021-01-08 | 19 | Escuela Sangay | 0 | 11.8 | 2.65 | 82.2 | 666.2
2021-01-08 | 20 | Escuela Sangay | 0 | 10.7 | 1.72 | 81.2 | 666.2
2021-01-08 | 21 | Escuela Sangay | 0 | 9.9 | 1.87 | 85.5 | 666.2
2021-01-08 | 22 | Escuela Sangay | 0 | 9 | 2.71 | 85.6 | 666.2
2021-01-08 | 23 | Escuela Sangay | 0 | 10.7 | 2.22 | 80 | 666.2
2021-01-08 | 0 | Politécnica de Chimborazo | 0 | 11.8 | 3.41 | 73 | 649.3
2021-01-08 | 1 | Politécnica de Chimborazo | 0 | 11.2 | 2.82 | 80.4 | 649.3
2021-01-08 | 2 | Politécnica de Chimborazo | 0 | 9.9 | 3.79 | 85.2 | 649.3
2021-01-08 | 3 | Politécnica de Chimborazo | 0 | 9.9 | 2.25 | 78.1 | 649.3
2021-01-08 | 4 | Politécnica de Chimborazo | 0 | 11 | 3.04 | 86.3 | 649.3
2021-01-08 | 5 | Politécnica de Chimborazo | 0 | 11.4 | 3.4 | 81.6 | 649.3
2021-01-08 | 6 | Politécnica de Chimborazo | 0 | 12.3 | 3.13 | 64.4 | 649.3
2021-01-08 | 7 | Politécnica de Chimborazo | 1.191 | 13.7 | 4.49 | 68.7 | 649.3
2021-01-08 | 8 | Politécnica de Chimborazo | 2.055 | 15.1 | 3.51 | 81.9 | 649.3
2021-01-08 | 9 | Politécnica de Chimborazo | 3.116 | 18.5 | 4.35 | 82 | 649.3
2021-01-08 | 10 | Politécnica de Chimborazo | 3.12 | 17.4 | 4.94 | 81.7 | 649.3
2021-01-08 | 11 | Politécnica de Chimborazo | 4.229 | 21.1 | 4.28 | 82.2 | 649.3
2021-01-08 | 12 | Politécnica de Chimborazo | 3.9 | 21.6 | 4.99 | 81.3 | 649.3
2021-01-08 | 13 | Politécnica de Chimborazo | 4.073 | 20.3 | 4.59 | 84.7 | 649.3
2021-01-08 | 14 | Politécnica de Chimborazo | 3.239 | 19.7 | 4.8 | 82 | 649.3
2021-01-08 | 15 | Politécnica de Chimborazo | 1.674 | 17.2 | 4.2 | 85.6 | 649.3
2021-01-08 | 16 | Politécnica de Chimborazo | 1.775 | 17.3 | 4.47 | 78.6 | 649.3
2021-01-08 | 17 | Politécnica de Chimborazo | 0.454 | 16.3 | 4.12 | 72.7 | 649.3
2021-01-08 | 18 | Politécnica de Chimborazo | 0 | 10.5 | 3.64 | 70.6 | 649.3
2021-01-08 | 19 | Politécnica de Chimborazo | 0 | 10.4 | 3.28 | 81.8 | 649.3
2021-01-08 | 20 | Politécnica de Chimborazo | 0 | 10.9 | 2.78 | 73.9 | 649.3
2021-01-08 | 21 | Politécnica de Chimborazo | 0 | 9.5 | 3.27 | 80.1 | 649.3
2021-01-08 | 22 | Politécnica de Chimborazo | 0 | 10.5 | 2.71 | 78.5 | 649.3
2021-01-08 | 23 | Politécnica de Chimborazo | 0 | 11.6 | 2.75 | 73.3 | 649.3
2021-01-08 | 0 | Colegio Condorazo | 0 | 13.7 | 2.36 | 80.2 | 719.1
2021-01-08 | 1 | Colegio Condorazo | 0 | 14.6 | 2.45 | 81.4 | 719.1
2021-01-08 | 2 | Colegio Condorazo | 0 | 11.8 | 2.36 | 83 | 719.1
2021-01-08 | 3 | Colegio Condorazo | 0 | 11.4 | 2.57 | 80.5 | 719.1
2021-01-08 | 4 | Colegio Condorazo | 0 | 13 | 2.98 | 81.7 | 719.1
2021-01-08 | 5 | Colegio Condorazo | 0 | 14.5 | 1.97 | 80.7 | 719.1
2021-01-08 | 6 | Colegio Condorazo | 0.191 | 17.3 | 3.07 | 67.5 | 719.1
2021-01-08 | 7 | Colegio Condorazo | 0.618 | 16.4 | 2.62 | 78.7 | 719.1
2021-01-08 | 8 | Colegio Condorazo | 1.809 | 19.1 | 4.06 | 77.5 | 719.1
2021-01-08 | 9 | Colegio Condorazo | 2.55 | 20.7 | 3.2 | 79.5 | 719.1
2021-01-08 | 10 | Colegio Condorazo | 3.691 | 20.5 | 3.81 | 84.9 | 719.1
2021-01-08 | 11 | Colegio Condorazo | 2.995 | 22.3 | 3.85 | 84 | 719.1
2021-01-08 | 12 | Colegio Condorazo | 3.567 | 23 | 4.08 | 85.5 | 719.1
2021-01-08 | 13 | Colegio Condorazo | 3.91 | 23.2 | 3.18 | 84.6 | 719.1
2021-01-08 | 14 | Colegio Condorazo | 2.832 | 21.3 | 3.59 | 85 | 719.1
2021-01-08 | 15 | Colegio Condorazo | 2.1 | 20.4 | 4.11 | 80.8 | 719.1
2021-01-08 | 16 | Colegio Condorazo | 1.227 | 19 | 3.61 | 89.6 | 719.1
2021-01-08 | 17 | Colegio Condorazo | 0.758 | 17.1 | 3.72 | 75 | 719.1
2021-01-08 | 18 | Colegio Condorazo | 0 | 13.9 | 3.24 | 58.6 | 719.1
2021-01-08 | 19 | Colegio Condorazo | 0 | 12.6 | 1.97 | 82.7 | 719.1
2021-01-08 | 20 | Colegio Condorazo | 0 | 14.8 | 1.81 | 70.7 | 719.1
2021-01-08 | 21 | Colegio Condorazo | 0 | 12.9 | 2.47 | 81.1 | 719.1
2021-01-08 | 22 | Colegio Condorazo | 0 | 12.6 | 2.36 | 81.8 | 719.1
2021-01-08 | 23 | Colegio Condorazo | 0 | 14 | 1.49 | 78.2 | 719.1
2021-01-08 | 0 | Colegio Victor Proaño | 0 | 12.3 | 1.49 | 88.7 | 692.3
2021-01-08 | 1 | Colegio Victor Proaño | 0 | 11.5 | 1.93 | 82.8 | 692.3
2021-01-08 | 2 | Colegio Victor Proaño | 0 | 11.5 | 1.02 | 77.9 | 692.3
2021-01-08 | 3 | Colegio Victor Proaño | 0 | 13.1 | 1.78 | 75.8 | 692.3
2021-01-08 | 4 | Colegio Victor Proaño | 0 | 13 | 1.78 | 77.4 | 692.3
2021-01-08 | 5 | Colegio Victor Proaño | 0 | 12.2 | 2.33 | 91.9 | 692.3
2021-01-08 | 6 | Colegio Victor Proaño | 0.278 | 14.2 | 1.89 | 64.1 | 692.3
2021-01-08 | 7 | Colegio Victor Proaño | 1.131 | 16.5 | 2.37 | 67.6 | 692.3
2021-01-08 | 8 | Colegio Victor Proaño | 2.188 | 21 | 2.26 | 72.9 | 692.3
2021-01-08 | 9 | Colegio Victor Proaño | 3.185 | 18.7 | 2.82 | 80.7 | 692.3
2021-01-08 | 10 | Colegio Victor Proaño | 3.068 | 20.9 | 2.64 | 86.1 | 692.3
2021-01-08 | 11 | Colegio Victor Proaño | 3.744 | 22.6 | 3.35 | 79.5 | 692.3
2021-01-08 | 12 | Colegio Victor Proaño | 3.776 | 21.7 | 2.79 | 76.9 | 692.3
2021-01-08 | 13 | Colegio Victor Proaño | 3.511 | 23 | 2.73 | 89.8 | 692.3
2021-01-08 | 14 | Colegio Victor Proaño | 3.358 | 22.3 | 4.36 | 76.3 | 692.3
2021-01-08 | 15 | Colegio Victor Proaño | 2.281 | 18.3 | 2.32 | 75.3 | 692.3
2021-01-08 | 16 | Colegio Victor Proaño | 1.569 | 19.7 | 3.01 | 68.9 | 692.3
2021-01-08 | 17 | Colegio Victor Proaño | 0.497 | 14.7 | 2.16 | 76.8 | 692.3
2021-01-08 | 18 | Colegio Victor Proaño | 0.112 | 13.9 | 2.28 | 69.3 | 692.3
2021-01-08 | 19 | Colegio Victor Proaño | 0 | 12.7 | 1.82 | 85.4 | 692.3
2021-01-08 | 20 | Colegio Victor Proaño | 0 | 12 | 1.52 | 76.2 | 692.3
2021-01-08 | 21 | Colegio Victor Proaño | 0 | 11.1 | 1.81 | 86.2 | 692.3
2021-01-08 | 22 | Colegio Victor Proaño | 0 | 11.3 | 2.04 | 76.7 | 692.3
2021-01-08 | 23 | Colegio Victor Proaño | 0 | 11.8 | 1.19 | 78.9 | 692.3
2021-01-09 | 0 | Escuela 21 de Abril | 0 | 11.6 | 3.19 | 81.1 | 683.5
2021-01-09 | 1 | Escuela 21 de Abril | 0 | 10.6 | 3.47 | 81.1 | 683.5
2021-01-09 | 2 | Escuela 21 de Abril | 0 | 12 | 2.92 | 77.4 | 683.5
2021-01-09 | 3 | Escuela 21 de Abril | 0 | 12 | 3.16 | 71.3 | 683.5
2021-01-09 | 4 | Escuela 21 de Abril | 0 | 11.3 | 2.8 | 81.3 | 683.5
2021-01-09 | 5 | Escuela 21 de Abril | 0 | 13 | 2.54 | 77.5 | 683.5
2021-01-09 | 6 | Escuela 21 de Abril | 0 | 14.6 | 3.13 | 67.1 | 683.5
2021-01-09 | 7 | Escuela 21 de Abril | 1.077 | 13.7 | 2.94 | 70.3 | 683.5
2021-01-09 | 8 | Escuela 21 de Abril | 2.001 | 19 | 3.93 | 79.5 | 683.5
2021-01-09 | 9 | Escuela 21 de Abril | 3.055 | 19.6 | 4.46 | 74.5 | 683.5
2021-01-09 | 10 | Escuela 21 de Abril | 3.179 | 22.3 | 3.98 | 76.7 | 683.5
2021-01-09 | 11 | Escuela 21 de Abril | 4.235 | 22.3 | 6 | 73.1 | 683.5
2021-01-09 | 12 | Escuela 21 de Abril | 3.571 | 23.5 | 5.17 | 85.1 | 683.5
2021-01-09 | 13 | Escuela 21 de Abril | 2.94 | 19.3 | 4.36 | 85.1 | 683.5
2021-01-09 | 14 | Escuela 21 de Abril | 2.682 | 21.5 | 4.72 | 86 | 683.5
2021-01-09 | 15 | Escuela 21 de Abril | 3.007 | 19.5 | 4 | 79.2 | 683.5
2021-01-09 | 16 | Escuela 21 de Abril | 1.977 | 17.3 | 3.82 | 79.4 | 683.5
2021-01-09 | 17 | Escuela 21 de Abril | 0.873 | 14.7 | 3.95 | 64.2 | 683.5
2021-01-09 | 18 | Escuela 21 de Abril | 0.193 | 13.8 | 3.27 | 56.1 | 683.5
2021-01-09 | 19 | Escuela 21 de Abril | 0 | 11.1 | 2.61 | 80.5 | 683.5
2021-01-09 | 20 | Escuela 21 de Abril | 0 | 11.5 | 3.27 | 76.9 | 683.5
2021-01-09 | 21 | Escuela 21 de Abril | 0 | 11.7 | 3.52 | 81.7 | 683.5
2021-01-09 | 22 | Escuela 21 de Abril | 0 | 11.7 | 2.62 | 76.8 | 683.5
2021-01-09 | 23 | Escuela 21 de Abril | 0 | 10.9 | 2.65 | 83.8 | 683.5
2021-01-09 | 0 | Escuela Sangay | 0 | 11 | 1.27 | 88.8 | 666.2
2021-01-09 | 1 | Escuela Sangay | 0 | 11.5 | 1.25 | 77.8 | 666.2
2021-01-09 | 2 | Escuela Sangay | 0 | 11.3 | 2.8 | 74.5 | 666.2
2021-01-09 | 3 | Escuela Sangay | 0 | 12.2 | 2.65 | 76.9 | 666.2
2021-01-09 | 4 | Escuela Sangay | 0 | 10.9 | 1.43 | 79 | 666.2
2021-01-09 | 5 | Escuela Sangay | 0 | 11.2 | 2.28 | 85.5 | 666.2
2021-01-09 | 6 | Escuela Sangay | 0 | 12.9 | 2.5 | 72.6 | 666.2
2021-01-09 | 7 | Escuela Sangay | 0.987 | 15.1 | 3.44 | 69.3 | 666.2
2021-01-09 | 8 | Escuela Sangay | 1.659 | 17.3 | 2.82 | 63.1 | 666.2
2021-01-09 | 9 | Escuela Sangay | 2.702 | 18.4 | 3.46 | 77.2 | 666.2
2021-01-09 | 10 | Escuela Sangay | 2.968 | 17.9 | 3.87 | 85.8 | 666.2
2021-01-09 | 11 | Escuela Sangay | 3.927 | 20.4 | 3.56 | 79.1 | 666.2
2021-01-09 | 12 | Escuela Sangay | 4.36 | 21.3 | 3.53 | 88.2 | 666.2
2021-01-09 | 13 | Escuela Sangay | 3.813 | 21.4 | 3.46 | 78.1 | 666.2
2021-01-09 | 14 | Escuela Sangay | 3.024 | 19.3 | 2.76 | 87.9 | 666.2
2021-01-09 | 15 | Escuela Sangay | 2.245 | 20.2 | 3.06 | 78.3 | 666.2

## Consumo_Energetico_Muestra
fecha | hora | escuela | consumo_kwh | tipo_dia | periodo
2021-01-01 | 0 | Escuela 21 de Abril | 4.058 | laboral | vacaciones
2021-01-01 | 1 | Escuela 21 de Abril | 4.164 | laboral | vacaciones
2021-01-01 | 2 | Escuela 21 de Abril | 3.803 | laboral | vacaciones
2021-01-01 | 3 | Escuela 21 de Abril | 4.478 | laboral | vacaciones
2021-01-01 | 4 | Escuela 21 de Abril | 4.329 | laboral | vacaciones
2021-01-01 | 5 | Escuela 21 de Abril | 4.577 | laboral | vacaciones
2021-01-01 | 6 | Escuela 21 de Abril | 1.174 | laboral | vacaciones
2021-01-01 | 7 | Escuela 21 de Abril | 1.212 | laboral | vacaciones
2021-01-01 | 8 | Escuela 21 de Abril | 1.238 | laboral | vacaciones
2021-01-01 | 9 | Escuela 21 de Abril | 1.181 | laboral | vacaciones
2021-01-01 | 10 | Escuela 21 de Abril | 1.2 | laboral | vacaciones
2021-01-01 | 11 | Escuela 21 de Abril | 1.204 | laboral | vacaciones
2021-01-01 | 12 | Escuela 21 de Abril | 1.283 | laboral | vacaciones
2021-01-01 | 13 | Escuela 21 de Abril | 1.214 | laboral | vacaciones
2021-01-01 | 14 | Escuela 21 de Abril | 1.098 | laboral | vacaciones
2021-01-01 | 15 | Escuela 21 de Abril | 1.135 | laboral | vacaciones
2021-01-01 | 16 | Escuela 21 de Abril | 1.235 | laboral | vacaciones
2021-01-01 | 17 | Escuela 21 de Abril | 1.168 | laboral | vacaciones
2021-01-01 | 18 | Escuela 21 de Abril | 4.618 | laboral | vacaciones
2021-01-01 | 19 | Escuela 21 de Abril | 4.068 | laboral | vacaciones
2021-01-01 | 20 | Escuela 21 de Abril | 4.566 | laboral | vacaciones
2021-01-01 | 21 | Escuela 21 de Abril | 4.345 | laboral | vacaciones
2021-01-01 | 22 | Escuela 21 de Abril | 4.291 | laboral | vacaciones
2021-01-01 | 23 | Escuela 21 de Abril | 4.08 | laboral | vacaciones
2021-01-01 | 0 | Escuela Sangay | 9.355 | laboral | vacaciones
2021-01-01 | 1 | Escuela Sangay | 8.599 | laboral | vacaciones
2021-01-01 | 2 | Escuela Sangay | 8.126 | laboral | vacaciones
2021-01-01 | 3 | Escuela Sangay | 9.441 | laboral | vacaciones
2021-01-01 | 4 | Escuela Sangay | 8.391 | laboral | vacaciones
2021-01-01 | 5 | Escuela Sangay | 8.495 | laboral | vacaciones
2021-01-01 | 6 | Escuela Sangay | 2.438 | laboral | vacaciones
2021-01-01 | 7 | Escuela Sangay | 2.503 | laboral | vacaciones
2021-01-01 | 8 | Escuela Sangay | 2.433 | laboral | vacaciones
2021-01-01 | 9 | Escuela Sangay | 2.714 | laboral | vacaciones
2021-01-01 | 10 | Escuela Sangay | 2.453 | laboral | vacaciones
2021-01-01 | 11 | Escuela Sangay | 2.295 | laboral | vacaciones
2021-01-01 | 12 | Escuela Sangay | 2.254 | laboral | vacaciones
2021-01-01 | 13 | Escuela Sangay | 2.29 | laboral | vacaciones
2021-01-01 | 14 | Escuela Sangay | 2.612 | laboral | vacaciones
2021-01-01 | 15 | Escuela Sangay | 2.627 | laboral | vacaciones
2021-01-01 | 16 | Escuela Sangay | 2.729 | laboral | vacaciones
2021-01-01 | 17 | Escuela Sangay | 2.534 | laboral | vacaciones
2021-01-01 | 18 | Escuela Sangay | 9.063 | laboral | vacaciones
2021-01-01 | 19 | Escuela Sangay | 9.407 | laboral | vacaciones
2021-01-01 | 20 | Escuela Sangay | 9.278 | laboral | vacaciones
2021-01-01 | 21 | Escuela Sangay | 8.702 | laboral | vacaciones
2021-01-01 | 22 | Escuela Sangay | 8.26 | laboral | vacaciones
2021-01-01 | 23 | Escuela Sangay | 8.191 | laboral | vacaciones
2021-01-01 | 0 | Politécnica de Chimborazo | 2.771 | laboral | vacaciones
2021-01-01 | 1 | Politécnica de Chimborazo | 2.944 | laboral | vacaciones
2021-01-01 | 2 | Politécnica de Chimborazo | 3.065 | laboral | vacaciones
2021-01-01 | 3 | Politécnica de Chimborazo | 2.722 | laboral | vacaciones
2021-01-01 | 4 | Politécnica de Chimborazo | 2.625 | laboral | vacaciones
2021-01-01 | 5 | Politécnica de Chimborazo | 3.077 | laboral | vacaciones
2021-01-01 | 6 | Politécnica de Chimborazo | 0.843 | laboral | vacaciones
2021-01-01 | 7 | Politécnica de Chimborazo | 0.773 | laboral | vacaciones
2021-01-01 | 8 | Politécnica de Chimborazo | 0.843 | laboral | vacaciones
2021-01-01 | 9 | Politécnica de Chimborazo | 0.852 | laboral | vacaciones
2021-01-01 | 10 | Politécnica de Chimborazo | 0.869 | laboral | vacaciones
2021-01-01 | 11 | Politécnica de Chimborazo | 0.787 | laboral | vacaciones
2021-01-01 | 12 | Politécnica de Chimborazo | 0.787 | laboral | vacaciones
2021-01-01 | 13 | Politécnica de Chimborazo | 0.723 | laboral | vacaciones
2021-01-01 | 14 | Politécnica de Chimborazo | 0.875 | laboral | vacaciones
2021-01-01 | 15 | Politécnica de Chimborazo | 0.818 | laboral | vacaciones
2021-01-01 | 16 | Politécnica de Chimborazo | 0.873 | laboral | vacaciones
2021-01-01 | 17 | Politécnica de Chimborazo | 0.805 | laboral | vacaciones
2021-01-01 | 18 | Politécnica de Chimborazo | 2.855 | laboral | vacaciones
2021-01-01 | 19 | Politécnica de Chimborazo | 3.004 | laboral | vacaciones
2021-01-01 | 20 | Politécnica de Chimborazo | 2.65 | laboral | vacaciones
2021-01-01 | 21 | Politécnica de Chimborazo | 3.069 | laboral | vacaciones
2021-01-01 | 22 | Politécnica de Chimborazo | 2.955 | laboral | vacaciones
2021-01-01 | 23 | Politécnica de Chimborazo | 2.897 | laboral | vacaciones
2021-01-01 | 0 | Colegio Condorazo | 13.271 | laboral | vacaciones
2021-01-01 | 1 | Colegio Condorazo | 13.991 | laboral | vacaciones
2021-01-01 | 2 | Colegio Condorazo | 15.292 | laboral | vacaciones
2021-01-01 | 3 | Colegio Condorazo | 12.766 | laboral | vacaciones
2021-01-01 | 4 | Colegio Condorazo | 13.94 | laboral | vacaciones
2021-01-01 | 5 | Colegio Condorazo | 12.862 | laboral | vacaciones
2021-01-01 | 6 | Colegio Condorazo | 4.392 | laboral | vacaciones
2021-01-01 | 7 | Colegio Condorazo | 3.607 | laboral | vacaciones
2021-01-01 | 8 | Colegio Condorazo | 3.849 | laboral | vacaciones
2021-01-01 | 9 | Colegio Condorazo | 4.047 | laboral | vacaciones
2021-01-01 | 10 | Colegio Condorazo | 3.94 | laboral | vacaciones
2021-01-01 | 11 | Colegio Condorazo | 3.786 | laboral | vacaciones
2021-01-01 | 12 | Colegio Condorazo | 3.834 | laboral | vacaciones
2021-01-01 | 13 | Colegio Condorazo | 4.369 | laboral | vacaciones
2021-01-01 | 14 | Colegio Condorazo | 3.79 | laboral | vacaciones
2021-01-01 | 15 | Colegio Condorazo | 4.005 | laboral | vacaciones
2021-01-01 | 16 | Colegio Condorazo | 3.929 | laboral | vacaciones
2021-01-01 | 17 | Colegio Condorazo | 4.146 | laboral | vacaciones
2021-01-01 | 18 | Colegio Condorazo | 13.237 | laboral | vacaciones
2021-01-01 | 19 | Colegio Condorazo | 12.996 | laboral | vacaciones
2021-01-01 | 20 | Colegio Condorazo | 13.375 | laboral | vacaciones
2021-01-01 | 21 | Colegio Condorazo | 14.855 | laboral | vacaciones
2021-01-01 | 22 | Colegio Condorazo | 12.814 | laboral | vacaciones
2021-01-01 | 23 | Colegio Condorazo | 13.204 | laboral | vacaciones
2021-01-01 | 0 | Colegio Victor Proaño | 7.051 | laboral | vacaciones
2021-01-01 | 1 | Colegio Victor Proaño | 7.591 | laboral | vacaciones
2021-01-01 | 2 | Colegio Victor Proaño | 6.503 | laboral | vacaciones
2021-01-01 | 3 | Colegio Victor Proaño | 7.286 | laboral | vacaciones
2021-01-01 | 4 | Colegio Victor Proaño | 6.984 | laboral | vacaciones
2021-01-01 | 5 | Colegio Victor Proaño | 7.017 | laboral | vacaciones
2021-01-01 | 6 | Colegio Victor Proaño | 1.892 | laboral | vacaciones
2021-01-01 | 7 | Colegio Victor Proaño | 2.116 | laboral | vacaciones
2021-01-01 | 8 | Colegio Victor Proaño | 2.017 | laboral | vacaciones
2021-01-01 | 9 | Colegio Victor Proaño | 2.132 | laboral | vacaciones
2021-01-01 | 10 | Colegio Victor Proaño | 1.86 | laboral | vacaciones
2021-01-01 | 11 | Colegio Victor Proaño | 1.902 | laboral | vacaciones
2021-01-01 | 12 | Colegio Victor Proaño | 1.987 | laboral | vacaciones
2021-01-01 | 13 | Colegio Victor Proaño | 2.182 | laboral | vacaciones
2021-01-01 | 14 | Colegio Victor Proaño | 2.049 | laboral | vacaciones
2021-01-01 | 15 | Colegio Victor Proaño | 2.167 | laboral | vacaciones
2021-01-01 | 16 | Colegio Victor Proaño | 2.004 | laboral | vacaciones
2021-01-01 | 17 | Colegio Victor Proaño | 1.984 | laboral | vacaciones
2021-01-01 | 18 | Colegio Victor Proaño | 6.958 | laboral | vacaciones
2021-01-01 | 19 | Colegio Victor Proaño | 6.807 | laboral | vacaciones
2021-01-01 | 20 | Colegio Victor Proaño | 6.887 | laboral | vacaciones
2021-01-01 | 21 | Colegio Victor Proaño | 6.379 | laboral | vacaciones
2021-01-01 | 22 | Colegio Victor Proaño | 7.052 | laboral | vacaciones
2021-01-01 | 23 | Colegio Victor Proaño | 6.402 | laboral | vacaciones
2021-01-02 | 0 | Escuela 21 de Abril | 4.346 | fin_semana | vacaciones
2021-01-02 | 1 | Escuela 21 de Abril | 4.092 | fin_semana | vacaciones
2021-01-02 | 2 | Escuela 21 de Abril | 4.261 | fin_semana | vacaciones
2021-01-02 | 3 | Escuela 21 de Abril | 4.057 | fin_semana | vacaciones
2021-01-02 | 4 | Escuela 21 de Abril | 4.429 | fin_semana | vacaciones
2021-01-02 | 5 | Escuela 21 de Abril | 3.787 | fin_semana | vacaciones
2021-01-02 | 6 | Escuela 21 de Abril | 1.113 | fin_semana | vacaciones
2021-01-02 | 7 | Escuela 21 de Abril | 1.283 | fin_semana | vacaciones
2021-01-02 | 8 | Escuela 21 de Abril | 1.117 | fin_semana | vacaciones
2021-01-02 | 9 | Escuela 21 de Abril | 1.315 | fin_semana | vacaciones
2021-01-02 | 10 | Escuela 21 de Abril | 1.283 | fin_semana | vacaciones
2021-01-02 | 11 | Escuela 21 de Abril | 1.262 | fin_semana | vacaciones
2021-01-02 | 12 | Escuela 21 de Abril | 1.118 | fin_semana | vacaciones
2021-01-02 | 13 | Escuela 21 de Abril | 1.172 | fin_semana | vacaciones
2021-01-02 | 14 | Escuela 21 de Abril | 1.229 | fin_semana | vacaciones
2021-01-02 | 15 | Escuela 21 de Abril | 1.277 | fin_semana | vacaciones
2021-01-02 | 16 | Escuela 21 de Abril | 1.235 | fin_semana | vacaciones
2021-01-02 | 17 | Escuela 21 de Abril | 1.203 | fin_semana | vacaciones
2021-01-02 | 18 | Escuela 21 de Abril | 3.956 | fin_semana | vacaciones
2021-01-02 | 19 | Escuela 21 de Abril | 4.337 | fin_semana | vacaciones
2021-01-02 | 20 | Escuela 21 de Abril | 3.935 | fin_semana | vacaciones
2021-01-02 | 21 | Escuela 21 de Abril | 4.486 | fin_semana | vacaciones
2021-01-02 | 22 | Escuela 21 de Abril | 4.488 | fin_semana | vacaciones
2021-01-02 | 23 | Escuela 21 de Abril | 4.57 | fin_semana | vacaciones
2021-01-02 | 0 | Escuela Sangay | 8.656 | fin_semana | vacaciones
2021-01-02 | 1 | Escuela Sangay | 9.524 | fin_semana | vacaciones
2021-01-02 | 2 | Escuela Sangay | 8.445 | fin_semana | vacaciones
2021-01-02 | 3 | Escuela Sangay | 9.163 | fin_semana | vacaciones
2021-01-02 | 4 | Escuela Sangay | 9.366 | fin_semana | vacaciones
2021-01-02 | 5 | Escuela Sangay | 8.919 | fin_semana | vacaciones
2021-01-02 | 6 | Escuela Sangay | 2.492 | fin_semana | vacaciones
2021-01-02 | 7 | Escuela Sangay | 2.711 | fin_semana | vacaciones
2021-01-02 | 8 | Escuela Sangay | 2.645 | fin_semana | vacaciones
2021-01-02 | 9 | Escuela Sangay | 2.351 | fin_semana | vacaciones
2021-01-02 | 10 | Escuela Sangay | 2.653 | fin_semana | vacaciones
2021-01-02 | 11 | Escuela Sangay | 2.563 | fin_semana | vacaciones
2021-01-02 | 12 | Escuela Sangay | 2.394 | fin_semana | vacaciones
2021-01-02 | 13 | Escuela Sangay | 2.463 | fin_semana | vacaciones
2021-01-02 | 14 | Escuela Sangay | 2.488 | fin_semana | vacaciones
2021-01-02 | 15 | Escuela Sangay | 2.52 | fin_semana | vacaciones
2021-01-02 | 16 | Escuela Sangay | 2.686 | fin_semana | vacaciones
2021-01-02 | 17 | Escuela Sangay | 2.363 | fin_semana | vacaciones
2021-01-02 | 18 | Escuela Sangay | 9.193 | fin_semana | vacaciones
2021-01-02 | 19 | Escuela Sangay | 9.565 | fin_semana | vacaciones
2021-01-02 | 20 | Escuela Sangay | 8.202 | fin_semana | vacaciones
2021-01-02 | 21 | Escuela Sangay | 8.322 | fin_semana | vacaciones
2021-01-02 | 22 | Escuela Sangay | 9.267 | fin_semana | vacaciones
2021-01-02 | 23 | Escuela Sangay | 8.921 | fin_semana | vacaciones
2021-01-02 | 0 | Politécnica de Chimborazo | 2.895 | fin_semana | vacaciones
2021-01-02 | 1 | Politécnica de Chimborazo | 2.637 | fin_semana | vacaciones
2021-01-02 | 2 | Politécnica de Chimborazo | 2.69 | fin_semana | vacaciones
2021-01-02 | 3 | Politécnica de Chimborazo | 2.661 | fin_semana | vacaciones
2021-01-02 | 4 | Politécnica de Chimborazo | 3.016 | fin_semana | vacaciones
2021-01-02 | 5 | Politécnica de Chimborazo | 2.521 | fin_semana | vacaciones
2021-01-02 | 6 | Politécnica de Chimborazo | 0.807 | fin_semana | vacaciones
2021-01-02 | 7 | Politécnica de Chimborazo | 0.795 | fin_semana | vacaciones
2021-01-02 | 8 | Politécnica de Chimborazo | 0.835 | fin_semana | vacaciones
2021-01-02 | 9 | Politécnica de Chimborazo | 0.767 | fin_semana | vacaciones
2021-01-02 | 10 | Politécnica de Chimborazo | 0.832 | fin_semana | vacaciones
2021-01-02 | 11 | Politécnica de Chimborazo | 0.791 | fin_semana | vacaciones
2021-01-02 | 12 | Politécnica de Chimborazo | 0.721 | fin_semana | vacaciones
2021-01-02 | 13 | Politécnica de Chimborazo | 0.72 | fin_semana | vacaciones
2021-01-02 | 14 | Politécnica de Chimborazo | 0.809 | fin_semana | vacaciones
2021-01-02 | 15 | Politécnica de Chimborazo | 0.799 | fin_semana | vacaciones
2021-01-02 | 16 | Politécnica de Chimborazo | 0.756 | fin_semana | vacaciones
2021-01-02 | 17 | Politécnica de Chimborazo | 0.874 | fin_semana | vacaciones
2021-01-02 | 18 | Politécnica de Chimborazo | 2.747 | fin_semana | vacaciones
2021-01-02 | 19 | Politécnica de Chimborazo | 2.725 | fin_semana | vacaciones
2021-01-02 | 20 | Politécnica de Chimborazo | 2.919 | fin_semana | vacaciones
2021-01-02 | 21 | Politécnica de Chimborazo | 2.587 | fin_semana | vacaciones
2021-01-02 | 22 | Politécnica de Chimborazo | 2.909 | fin_semana | vacaciones
2021-01-02 | 23 | Politécnica de Chimborazo | 2.574 | fin_semana | vacaciones
2021-01-02 | 0 | Colegio Condorazo | 13.114 | fin_semana | vacaciones
2021-01-02 | 1 | Colegio Condorazo | 12.939 | fin_semana | vacaciones
2021-01-02 | 2 | Colegio Condorazo | 15.276 | fin_semana | vacaciones
2021-01-02 | 3 | Colegio Condorazo | 15.278 | fin_semana | vacaciones
2021-01-02 | 4 | Colegio Condorazo | 12.923 | fin_semana | vacaciones
2021-01-02 | 5 | Colegio Condorazo | 14.573 | fin_semana | vacaciones
2021-01-02 | 6 | Colegio Condorazo | 3.728 | fin_semana | vacaciones
2021-01-02 | 7 | Colegio Condorazo | 4.267 | fin_semana | vacaciones
2021-01-02 | 8 | Colegio Condorazo | 4.318 | fin_semana | vacaciones
2021-01-02 | 9 | Colegio Condorazo | 3.679 | fin_semana | vacaciones
2021-01-02 | 10 | Colegio Condorazo | 4.332 | fin_semana | vacaciones
2021-01-02 | 11 | Colegio Condorazo | 4.051 | fin_semana | vacaciones
2021-01-02 | 12 | Colegio Condorazo | 3.88 | fin_semana | vacaciones
2021-01-02 | 13 | Colegio Condorazo | 4.171 | fin_semana | vacaciones
2021-01-02 | 14 | Colegio Condorazo | 4.245 | fin_semana | vacaciones
2021-01-02 | 15 | Colegio Condorazo | 3.958 | fin_semana | vacaciones
2021-01-02 | 16 | Colegio Condorazo | 3.993 | fin_semana | vacaciones
2021-01-02 | 17 | Colegio Condorazo | 4.284 | fin_semana | vacaciones
2021-01-02 | 18 | Colegio Condorazo | 12.642 | fin_semana | vacaciones
2021-01-02 | 19 | Colegio Condorazo | 14.547 | fin_semana | vacaciones
2021-01-02 | 20 | Colegio Condorazo | 12.94 | fin_semana | vacaciones
2021-01-02 | 21 | Colegio Condorazo | 15.043 | fin_semana | vacaciones
2021-01-02 | 22 | Colegio Condorazo | 12.626 | fin_semana | vacaciones
2021-01-02 | 23 | Colegio Condorazo | 14.403 | fin_semana | vacaciones
2021-01-02 | 0 | Colegio Victor Proaño | 7.344 | fin_semana | vacaciones
2021-01-02 | 1 | Colegio Victor Proaño | 7.369 | fin_semana | vacaciones
2021-01-02 | 2 | Colegio Victor Proaño | 7.394 | fin_semana | vacaciones
2021-01-02 | 3 | Colegio Victor Proaño | 7.1 | fin_semana | vacaciones
2021-01-02 | 4 | Colegio Victor Proaño | 7.073 | fin_semana | vacaciones
2021-01-02 | 5 | Colegio Victor Proaño | 7.347 | fin_semana | vacaciones
2021-01-02 | 6 | Colegio Victor Proaño | 1.876 | fin_semana | vacaciones
2021-01-02 | 7 | Colegio Victor Proaño | 1.972 | fin_semana | vacaciones
2021-01-02 | 8 | Colegio Victor Proaño | 1.945 | fin_semana | vacaciones
2021-01-02 | 9 | Colegio Victor Proaño | 1.923 | fin_semana | vacaciones
2021-01-02 | 10 | Colegio Victor Proaño | 2.192 | fin_semana | vacaciones
2021-01-02 | 11 | Colegio Victor Proaño | 2.154 | fin_semana | vacaciones
2021-01-02 | 12 | Colegio Victor Proaño | 2.016 | fin_semana | vacaciones
2021-01-02 | 13 | Colegio Victor Proaño | 2.019 | fin_semana | vacaciones
2021-01-02 | 14 | Colegio Victor Proaño | 2.082 | fin_semana | vacaciones
2021-01-02 | 15 | Colegio Victor Proaño | 2.169 | fin_semana | vacaciones
2021-01-02 | 16 | Colegio Victor Proaño | 1.887 | fin_semana | vacaciones
2021-01-02 | 17 | Colegio Victor Proaño | 1.876 | fin_semana | vacaciones
2021-01-02 | 18 | Colegio Victor Proaño | 7.058 | fin_semana | vacaciones
2021-01-02 | 19 | Colegio Victor Proaño | 6.513 | fin_semana | vacaciones
2021-01-02 | 20 | Colegio Victor Proaño | 6.816 | fin_semana | vacaciones
2021-01-02 | 21 | Colegio Victor Proaño | 6.366 | fin_semana | vacaciones
2021-01-02 | 22 | Colegio Victor Proaño | 7.421 | fin_semana | vacaciones
2021-01-02 | 23 | Colegio Victor Proaño | 7.256 | fin_semana | vacaciones
2021-01-03 | 0 | Escuela 21 de Abril | 4.402 | fin_semana | vacaciones
2021-01-03 | 1 | Escuela 21 de Abril | 4.609 | fin_semana | vacaciones
2021-01-03 | 2 | Escuela 21 de Abril | 4.576 | fin_semana | vacaciones
2021-01-03 | 3 | Escuela 21 de Abril | 4.381 | fin_semana | vacaciones
2021-01-03 | 4 | Escuela 21 de Abril | 4.142 | fin_semana | vacaciones
2021-01-03 | 5 | Escuela 21 de Abril | 4.578 | fin_semana | vacaciones
2021-01-03 | 6 | Escuela 21 de Abril | 1.298 | fin_semana | vacaciones
2021-01-03 | 7 | Escuela 21 de Abril | 1.216 | fin_semana | vacaciones
2021-01-03 | 8 | Escuela 21 de Abril | 1.22 | fin_semana | vacaciones
2021-01-03 | 9 | Escuela 21 de Abril | 1.209 | fin_semana | vacaciones
2021-01-03 | 10 | Escuela 21 de Abril | 1.2 | fin_semana | vacaciones
2021-01-03 | 11 | Escuela 21 de Abril | 1.104 | fin_semana | vacaciones
2021-01-03 | 12 | Escuela 21 de Abril | 1.251 | fin_semana | vacaciones
2021-01-03 | 13 | Escuela 21 de Abril | 1.189 | fin_semana | vacaciones
2021-01-03 | 14 | Escuela 21 de Abril | 1.147 | fin_semana | vacaciones
2021-01-03 | 15 | Escuela 21 de Abril | 1.09 | fin_semana | vacaciones
2021-01-03 | 16 | Escuela 21 de Abril | 1.235 | fin_semana | vacaciones
2021-01-03 | 17 | Escuela 21 de Abril | 1.129 | fin_semana | vacaciones
2021-01-03 | 18 | Escuela 21 de Abril | 4.155 | fin_semana | vacaciones
2021-01-03 | 19 | Escuela 21 de Abril | 3.959 | fin_semana | vacaciones
2021-01-03 | 20 | Escuela 21 de Abril | 4.118 | fin_semana | vacaciones
2021-01-03 | 21 | Escuela 21 de Abril | 3.872 | fin_semana | vacaciones
2021-01-03 | 22 | Escuela 21 de Abril | 4.517 | fin_semana | vacaciones
2021-01-03 | 23 | Escuela 21 de Abril | 3.978 | fin_semana | vacaciones
2021-01-03 | 0 | Escuela Sangay | 7.926 | fin_semana | vacaciones
2021-01-03 | 1 | Escuela Sangay | 7.908 | fin_semana | vacaciones
2021-01-03 | 2 | Escuela Sangay | 8.6 | fin_semana | vacaciones
2021-01-03 | 3 | Escuela Sangay | 9.436 | fin_semana | vacaciones
2021-01-03 | 4 | Escuela Sangay | 8.563 | fin_semana | vacaciones
2021-01-03 | 5 | Escuela Sangay | 8.407 | fin_semana | vacaciones
2021-01-03 | 6 | Escuela Sangay | 2.393 | fin_semana | vacaciones
2021-01-03 | 7 | Escuela Sangay | 2.71 | fin_semana | vacaciones
2021-01-03 | 8 | Escuela Sangay | 2.515 | fin_semana | vacaciones
2021-01-03 | 9 | Escuela Sangay | 2.677 | fin_semana | vacaciones
2021-01-03 | 10 | Escuela Sangay | 2.52 | fin_semana | vacaciones
2021-01-03 | 11 | Escuela Sangay | 2.562 | fin_semana | vacaciones
2021-01-03 | 12 | Escuela Sangay | 2.26 | fin_semana | vacaciones
2021-01-03 | 13 | Escuela Sangay | 2.417 | fin_semana | vacaciones
2021-01-03 | 14 | Escuela Sangay | 2.386 | fin_semana | vacaciones
2021-01-03 | 15 | Escuela Sangay | 2.457 | fin_semana | vacaciones
2021-01-03 | 16 | Escuela Sangay | 2.428 | fin_semana | vacaciones
2021-01-03 | 17 | Escuela Sangay | 2.477 | fin_semana | vacaciones
2021-01-03 | 18 | Escuela Sangay | 8.838 | fin_semana | vacaciones
2021-01-03 | 19 | Escuela Sangay | 8.809 | fin_semana | vacaciones
2021-01-03 | 20 | Escuela Sangay | 9.447 | fin_semana | vacaciones
2021-01-03 | 21 | Escuela Sangay | 9.421 | fin_semana | vacaciones
2021-01-03 | 22 | Escuela Sangay | 8.852 | fin_semana | vacaciones
2021-01-03 | 23 | Escuela Sangay | 8.597 | fin_semana | vacaciones
2021-01-03 | 0 | Politécnica de Chimborazo | 2.714 | fin_semana | vacaciones
2021-01-03 | 1 | Politécnica de Chimborazo | 2.888 | fin_semana | vacaciones
2021-01-03 | 2 | Politécnica de Chimborazo | 2.849 | fin_semana | vacaciones
2021-01-03 | 3 | Politécnica de Chimborazo | 2.761 | fin_semana | vacaciones
2021-01-03 | 4 | Politécnica de Chimborazo | 2.584 | fin_semana | vacaciones
2021-01-03 | 5 | Politécnica de Chimborazo | 3.051 | fin_semana | vacaciones
2021-01-03 | 6 | Politécnica de Chimborazo | 0.759 | fin_semana | vacaciones
2021-01-03 | 7 | Politécnica de Chimborazo | 0.817 | fin_semana | vacaciones
2021-01-03 | 8 | Politécnica de Chimborazo | 0.802 | fin_semana | vacaciones
2021-01-03 | 9 | Politécnica de Chimborazo | 0.855 | fin_semana | vacaciones
2021-01-03 | 10 | Politécnica de Chimborazo | 0.847 | fin_semana | vacaciones
2021-01-03 | 11 | Politécnica de Chimborazo | 0.877 | fin_semana | vacaciones
2021-01-03 | 12 | Politécnica de Chimborazo | 0.801 | fin_semana | vacaciones
2021-01-03 | 13 | Politécnica de Chimborazo | 0.778 | fin_semana | vacaciones
2021-01-03 | 14 | Politécnica de Chimborazo | 0.805 | fin_semana | vacaciones
2021-01-03 | 15 | Politécnica de Chimborazo | 0.729 | fin_semana | vacaciones
2021-01-03 | 16 | Politécnica de Chimborazo | 0.737 | fin_semana | vacaciones
2021-01-03 | 17 | Politécnica de Chimborazo | 0.73 | fin_semana | vacaciones
2021-01-03 | 18 | Politécnica de Chimborazo | 2.849 | fin_semana | vacaciones
2021-01-03 | 19 | Politécnica de Chimborazo | 3.02 | fin_semana | vacaciones
2021-01-03 | 20 | Politécnica de Chimborazo | 2.905 | fin_semana | vacaciones
2021-01-03 | 21 | Politécnica de Chimborazo | 3.077 | fin_semana | vacaciones
2021-01-03 | 22 | Politécnica de Chimborazo | 2.632 | fin_semana | vacaciones
2021-01-03 | 23 | Politécnica de Chimborazo | 2.998 | fin_semana | vacaciones
2021-01-03 | 0 | Colegio Condorazo | 13.971 | fin_semana | vacaciones
2021-01-03 | 1 | Colegio Condorazo | 12.968 | fin_semana | vacaciones
2021-01-03 | 2 | Colegio Condorazo | 12.71 | fin_semana | vacaciones
2021-01-03 | 3 | Colegio Condorazo | 13.33 | fin_semana | vacaciones
2021-01-03 | 4 | Colegio Condorazo | 13.863 | fin_semana | vacaciones
2021-01-03 | 5 | Colegio Condorazo | 13.236 | fin_semana | vacaciones
2021-01-03 | 6 | Colegio Condorazo | 4.024 | fin_semana | vacaciones
2021-01-03 | 7 | Colegio Condorazo | 4.29 | fin_semana | vacaciones
2021-01-03 | 8 | Colegio Condorazo | 4.248 | fin_semana | vacaciones
2021-01-03 | 9 | Colegio Condorazo | 3.925 | fin_semana | vacaciones
2021-01-03 | 10 | Colegio Condorazo | 3.936 | fin_semana | vacaciones
2021-01-03 | 11 | Colegio Condorazo | 4.269 | fin_semana | vacaciones
2021-01-03 | 12 | Colegio Condorazo | 4.038 | fin_semana | vacaciones
2021-01-03 | 13 | Colegio Condorazo | 3.971 | fin_semana | vacaciones
2021-01-03 | 14 | Colegio Condorazo | 4.09 | fin_semana | vacaciones
2021-01-03 | 15 | Colegio Condorazo | 4.192 | fin_semana | vacaciones
2021-01-03 | 16 | Colegio Condorazo | 3.719 | fin_semana | vacaciones
2021-01-03 | 17 | Colegio Condorazo | 3.929 | fin_semana | vacaciones
2021-01-03 | 18 | Colegio Condorazo | 12.71 | fin_semana | vacaciones
2021-01-03 | 19 | Colegio Condorazo | 14.55 | fin_semana | vacaciones
2021-01-03 | 20 | Colegio Condorazo | 13.089 | fin_semana | vacaciones
2021-01-03 | 21 | Colegio Condorazo | 15.167 | fin_semana | vacaciones
2021-01-03 | 22 | Colegio Condorazo | 12.993 | fin_semana | vacaciones
2021-01-03 | 23 | Colegio Condorazo | 14.224 | fin_semana | vacaciones
2021-01-03 | 0 | Colegio Victor Proaño | 6.674 | fin_semana | vacaciones
2021-01-03 | 1 | Colegio Victor Proaño | 6.786 | fin_semana | vacaciones
2021-01-03 | 2 | Colegio Victor Proaño | 6.348 | fin_semana | vacaciones
2021-01-03 | 3 | Colegio Victor Proaño | 7.142 | fin_semana | vacaciones
2021-01-03 | 4 | Colegio Victor Proaño | 6.683 | fin_semana | vacaciones
2021-01-03 | 5 | Colegio Victor Proaño | 6.432 | fin_semana | vacaciones
2021-01-03 | 6 | Colegio Victor Proaño | 2.005 | fin_semana | vacaciones
2021-01-03 | 7 | Colegio Victor Proaño | 1.886 | fin_semana | vacaciones
2021-01-03 | 8 | Colegio Victor Proaño | 2.003 | fin_semana | vacaciones
2021-01-03 | 9 | Colegio Victor Proaño | 1.833 | fin_semana | vacaciones
2021-01-03 | 10 | Colegio Victor Proaño | 2.006 | fin_semana | vacaciones
2021-01-03 | 11 | Colegio Victor Proaño | 1.921 | fin_semana | vacaciones
2021-01-03 | 12 | Colegio Victor Proaño | 2.033 | fin_semana | vacaciones
2021-01-03 | 13 | Colegio Victor Proaño | 1.84 | fin_semana | vacaciones
2021-01-03 | 14 | Colegio Victor Proaño | 1.821 | fin_semana | vacaciones
2021-01-03 | 15 | Colegio Victor Proaño | 2.021 | fin_semana | vacaciones
2021-01-03 | 16 | Colegio Victor Proaño | 2.126 | fin_semana | vacaciones
2021-01-03 | 17 | Colegio Victor Proaño | 2.196 | fin_semana | vacaciones
2021-01-03 | 18 | Colegio Victor Proaño | 7.032 | fin_semana | vacaciones
2021-01-03 | 19 | Colegio Victor Proaño | 6.705 | fin_semana | vacaciones
2021-01-03 | 20 | Colegio Victor Proaño | 6.866 | fin_semana | vacaciones
2021-01-03 | 21 | Colegio Victor Proaño | 7.658 | fin_semana | vacaciones
2021-01-03 | 22 | Colegio Victor Proaño | 7.378 | fin_semana | vacaciones
2021-01-03 | 23 | Colegio Victor Proaño | 7.012 | fin_semana | vacaciones
2021-01-04 | 0 | Escuela 21 de Abril | 4.546 | laboral | vacaciones
2021-01-04 | 1 | Escuela 21 de Abril | 4.333 | laboral | vacaciones
2021-01-04 | 2 | Escuela 21 de Abril | 4.359 | laboral | vacaciones
2021-01-04 | 3 | Escuela 21 de Abril | 4.407 | laboral | vacaciones
2021-01-04 | 4 | Escuela 21 de Abril | 4.067 | laboral | vacaciones
2021-01-04 | 5 | Escuela 21 de Abril | 4.386 | laboral | vacaciones
2021-01-04 | 6 | Escuela 21 de Abril | 1.131 | laboral | vacaciones
2021-01-04 | 7 | Escuela 21 de Abril | 1.171 | laboral | vacaciones
2021-01-04 | 8 | Escuela 21 de Abril | 1.086 | laboral | vacaciones
2021-01-04 | 9 | Escuela 21 de Abril | 1.174 | laboral | vacaciones
2021-01-04 | 10 | Escuela 21 de Abril | 1.162 | laboral | vacaciones
2021-01-04 | 11 | Escuela 21 de Abril | 1.195 | laboral | vacaciones
2021-01-04 | 12 | Escuela 21 de Abril | 1.217 | laboral | vacaciones
2021-01-04 | 13 | Escuela 21 de Abril | 1.089 | laboral | vacaciones
2021-01-04 | 14 | Escuela 21 de Abril | 1.262 | laboral | vacaciones
2021-01-04 | 15 | Escuela 21 de Abril | 1.269 | laboral | vacaciones
2021-01-04 | 16 | Escuela 21 de Abril | 1.115 | laboral | vacaciones
2021-01-04 | 17 | Escuela 21 de Abril | 1.174 | laboral | vacaciones
2021-01-04 | 18 | Escuela 21 de Abril | 3.818 | laboral | vacaciones
2021-01-04 | 19 | Escuela 21 de Abril | 4.066 | laboral | vacaciones
2021-01-04 | 20 | Escuela 21 de Abril | 3.94 | laboral | vacaciones
2021-01-04 | 21 | Escuela 21 de Abril | 4.504 | laboral | vacaciones
2021-01-04 | 22 | Escuela 21 de Abril | 3.791 | laboral | vacaciones
2021-01-04 | 23 | Escuela 21 de Abril | 4.037 | laboral | vacaciones
2021-01-04 | 0 | Escuela Sangay | 9.484 | laboral | vacaciones
2021-01-04 | 1 | Escuela Sangay | 8.041 | laboral | vacaciones
2021-01-04 | 2 | Escuela Sangay | 8.793 | laboral | vacaciones
2021-01-04 | 3 | Escuela Sangay | 9.282 | laboral | vacaciones
2021-01-04 | 4 | Escuela Sangay | 8.08 | laboral | vacaciones
2021-01-04 | 5 | Escuela Sangay | 8.554 | laboral | vacaciones
2021-01-04 | 6 | Escuela Sangay | 2.638 | laboral | vacaciones
2021-01-04 | 7 | Escuela Sangay | 2.468 | laboral | vacaciones
2021-01-04 | 8 | Escuela Sangay | 2.527 | laboral | vacaciones
2021-01-04 | 9 | Escuela Sangay | 2.469 | laboral | vacaciones
2021-01-04 | 10 | Escuela Sangay | 2.452 | laboral | vacaciones
2021-01-04 | 11 | Escuela Sangay | 2.499 | laboral | vacaciones
2021-01-04 | 12 | Escuela Sangay | 2.484 | laboral | vacaciones
2021-01-04 | 13 | Escuela Sangay | 2.363 | laboral | vacaciones
2021-01-04 | 14 | Escuela Sangay | 2.257 | laboral | vacaciones
2021-01-04 | 15 | Escuela Sangay | 2.733 | laboral | vacaciones
2021-01-04 | 16 | Escuela Sangay | 2.517 | laboral | vacaciones
2021-01-04 | 17 | Escuela Sangay | 2.345 | laboral | vacaciones
2021-01-04 | 18 | Escuela Sangay | 8.387 | laboral | vacaciones
2021-01-04 | 19 | Escuela Sangay | 9.108 | laboral | vacaciones
2021-01-04 | 20 | Escuela Sangay | 8.468 | laboral | vacaciones
2021-01-04 | 21 | Escuela Sangay | 8.075 | laboral | vacaciones
2021-01-04 | 22 | Escuela Sangay | 7.9 | laboral | vacaciones
2021-01-04 | 23 | Escuela Sangay | 9.265 | laboral | vacaciones
2021-01-04 | 0 | Politécnica de Chimborazo | 3.031 | laboral | vacaciones
2021-01-04 | 1 | Politécnica de Chimborazo | 3.058 | laboral | vacaciones
2021-01-04 | 2 | Politécnica de Chimborazo | 2.648 | laboral | vacaciones
2021-01-04 | 3 | Politécnica de Chimborazo | 2.732 | laboral | vacaciones
2021-01-04 | 4 | Politécnica de Chimborazo | 2.764 | laboral | vacaciones
2021-01-04 | 5 | Politécnica de Chimborazo | 2.776 | laboral | vacaciones
2021-01-04 | 6 | Politécnica de Chimborazo | 0.837 | laboral | vacaciones
2021-01-04 | 7 | Politécnica de Chimborazo | 0.865 | laboral | vacaciones
2021-01-04 | 8 | Politécnica de Chimborazo | 0.786 | laboral | vacaciones
2021-01-04 | 9 | Politécnica de Chimborazo | 0.763 | laboral | vacaciones
2021-01-04 | 10 | Politécnica de Chimborazo | 0.736 | laboral | vacaciones
2021-01-04 | 11 | Politécnica de Chimborazo | 0.767 | laboral | vacaciones
2021-01-04 | 12 | Politécnica de Chimborazo | 0.747 | laboral | vacaciones
2021-01-04 | 13 | Politécnica de Chimborazo | 0.776 | laboral | vacaciones
2021-01-04 | 14 | Politécnica de Chimborazo | 0.818 | laboral | vacaciones
2021-01-04 | 15 | Politécnica de Chimborazo | 0.828 | laboral | vacaciones
2021-01-04 | 16 | Politécnica de Chimborazo | 0.804 | laboral | vacaciones
2021-01-04 | 17 | Politécnica de Chimborazo | 0.737 | laboral | vacaciones
2021-01-04 | 18 | Politécnica de Chimborazo | 2.667 | laboral | vacaciones
2021-01-04 | 19 | Politécnica de Chimborazo | 2.716 | laboral | vacaciones
2021-01-04 | 20 | Politécnica de Chimborazo | 2.768 | laboral | vacaciones
2021-01-04 | 21 | Politécnica de Chimborazo | 3.074 | laboral | vacaciones
2021-01-04 | 22 | Politécnica de Chimborazo | 2.732 | laboral | vacaciones
2021-01-04 | 23 | Politécnica de Chimborazo | 2.87 | laboral | vacaciones
2021-01-04 | 0 | Colegio Condorazo | 14.574 | laboral | vacaciones
2021-01-04 | 1 | Colegio Condorazo | 15.25 | laboral | vacaciones
2021-01-04 | 2 | Colegio Condorazo | 12.967 | laboral | vacaciones
2021-01-04 | 3 | Colegio Condorazo | 14.693 | laboral | vacaciones
2021-01-04 | 4 | Colegio Condorazo | 14.865 | laboral | vacaciones
2021-01-04 | 5 | Colegio Condorazo | 15.329 | laboral | vacaciones
2021-01-04 | 6 | Colegio Condorazo | 4.092 | laboral | vacaciones
2021-01-04 | 7 | Colegio Condorazo | 4.327 | laboral | vacaciones
2021-01-04 | 8 | Colegio Condorazo | 4.308 | laboral | vacaciones
2021-01-04 | 9 | Colegio Condorazo | 3.785 | laboral | vacaciones
2021-01-04 | 10 | Colegio Condorazo | 3.636 | laboral | vacaciones
2021-01-04 | 11 | Colegio Condorazo | 4.25 | laboral | vacaciones
2021-01-04 | 12 | Colegio Condorazo | 3.67 | laboral | vacaciones
2021-01-04 | 13 | Colegio Condorazo | 3.765 | laboral | vacaciones
2021-01-04 | 14 | Colegio Condorazo | 3.731 | laboral | vacaciones
2021-01-04 | 15 | Colegio Condorazo | 4.323 | laboral | vacaciones
2021-01-04 | 16 | Colegio Condorazo | 3.888 | laboral | vacaciones
2021-01-04 | 17 | Colegio Condorazo | 4.346 | laboral | vacaciones
2021-01-04 | 18 | Colegio Condorazo | 14.106 | laboral | vacaciones
2021-01-04 | 19 | Colegio Condorazo | 14.853 | laboral | vacaciones
2021-01-04 | 20 | Colegio Condorazo | 12.714 | laboral | vacaciones
2021-01-04 | 21 | Colegio Condorazo | 13.942 | laboral | vacaciones
2021-01-04 | 22 | Colegio Condorazo | 15.036 | laboral | vacaciones
2021-01-04 | 23 | Colegio Condorazo | 13.998 | laboral | vacaciones
2021-01-04 | 0 | Colegio Victor Proaño | 7.042 | laboral | vacaciones
2021-01-04 | 1 | Colegio Victor Proaño | 7.287 | laboral | vacaciones
2021-01-04 | 2 | Colegio Victor Proaño | 7.55 | laboral | vacaciones
2021-01-04 | 3 | Colegio Victor Proaño | 6.905 | laboral | vacaciones
2021-01-04 | 4 | Colegio Victor Proaño | 6.495 | laboral | vacaciones
2021-01-04 | 5 | Colegio Victor Proaño | 7.35 | laboral | vacaciones
2021-01-04 | 6 | Colegio Victor Proaño | 1.916 | laboral | vacaciones
2021-01-04 | 7 | Colegio Victor Proaño | 2.117 | laboral | vacaciones
2021-01-04 | 8 | Colegio Victor Proaño | 2.032 | laboral | vacaciones
2021-01-04 | 9 | Colegio Victor Proaño | 1.928 | laboral | vacaciones
2021-01-04 | 10 | Colegio Victor Proaño | 1.866 | laboral | vacaciones
2021-01-04 | 11 | Colegio Victor Proaño | 1.87 | laboral | vacaciones
2021-01-04 | 12 | Colegio Victor Proaño | 2.035 | laboral | vacaciones
2021-01-04 | 13 | Colegio Victor Proaño | 2.045 | laboral | vacaciones
2021-01-04 | 14 | Colegio Victor Proaño | 1.897 | laboral | vacaciones
2021-01-04 | 15 | Colegio Victor Proaño | 1.806 | laboral | vacaciones
2021-01-04 | 16 | Colegio Victor Proaño | 2.085 | laboral | vacaciones
2021-01-04 | 17 | Colegio Victor Proaño | 1.997 | laboral | vacaciones
2021-01-04 | 18 | Colegio Victor Proaño | 7.686 | laboral | vacaciones
2021-01-04 | 19 | Colegio Victor Proaño | 7.246 | laboral | vacaciones
2021-01-04 | 20 | Colegio Victor Proaño | 6.901 | laboral | vacaciones
2021-01-04 | 21 | Colegio Victor Proaño | 6.921 | laboral | vacaciones
2021-01-04 | 22 | Colegio Victor Proaño | 6.314 | laboral | vacaciones
2021-01-04 | 23 | Colegio Victor Proaño | 7.546 | laboral | vacaciones
2021-01-05 | 0 | Escuela 21 de Abril | 4.322 | laboral | vacaciones
2021-01-05 | 1 | Escuela 21 de Abril | 4.259 | laboral | vacaciones
2021-01-05 | 2 | Escuela 21 de Abril | 3.805 | laboral | vacaciones
2021-01-05 | 3 | Escuela 21 de Abril | 3.866 | laboral | vacaciones
2021-01-05 | 4 | Escuela 21 de Abril | 4.6 | laboral | vacaciones
2021-01-05 | 5 | Escuela 21 de Abril | 4.003 | laboral | vacaciones
2021-01-05 | 6 | Escuela 21 de Abril | 1.233 | laboral | vacaciones
2021-01-05 | 7 | Escuela 21 de Abril | 1.259 | laboral | vacaciones
2021-01-05 | 8 | Escuela 21 de Abril | 1.09 | laboral | vacaciones
2021-01-05 | 9 | Escuela 21 de Abril | 1.132 | laboral | vacaciones
2021-01-05 | 10 | Escuela 21 de Abril | 1.136 | laboral | vacaciones
2021-01-05 | 11 | Escuela 21 de Abril | 1.273 | laboral | vacaciones
2021-01-05 | 12 | Escuela 21 de Abril | 1.127 | laboral | vacaciones
2021-01-05 | 13 | Escuela 21 de Abril | 1.195 | laboral | vacaciones
2021-01-05 | 14 | Escuela 21 de Abril | 1.184 | laboral | vacaciones
2021-01-05 | 15 | Escuela 21 de Abril | 1.295 | laboral | vacaciones
2021-01-05 | 16 | Escuela 21 de Abril | 1.319 | laboral | vacaciones
2021-01-05 | 17 | Escuela 21 de Abril | 1.139 | laboral | vacaciones
2021-01-05 | 18 | Escuela 21 de Abril | 4.008 | laboral | vacaciones
2021-01-05 | 19 | Escuela 21 de Abril | 4.164 | laboral | vacaciones
2021-01-05 | 20 | Escuela 21 de Abril | 4.294 | laboral | vacaciones
2021-01-05 | 21 | Escuela 21 de Abril | 4.465 | laboral | vacaciones
2021-01-05 | 22 | Escuela 21 de Abril | 4.573 | laboral | vacaciones
2021-01-05 | 23 | Escuela 21 de Abril | 4.065 | laboral | vacaciones
2021-01-05 | 0 | Escuela Sangay | 8.962 | laboral | vacaciones
2021-01-05 | 1 | Escuela Sangay | 8.396 | laboral | vacaciones
2021-01-05 | 2 | Escuela Sangay | 8.933 | laboral | vacaciones
2021-01-05 | 3 | Escuela Sangay | 8.569 | laboral | vacaciones
2021-01-05 | 4 | Escuela Sangay | 8.544 | laboral | vacaciones
2021-01-05 | 5 | Escuela Sangay | 8.91 | laboral | vacaciones
2021-01-05 | 6 | Escuela Sangay | 2.279 | laboral | vacaciones
2021-01-05 | 7 | Escuela Sangay | 2.716 | laboral | vacaciones
2021-01-05 | 8 | Escuela Sangay | 2.366 | laboral | vacaciones
2021-01-05 | 9 | Escuela Sangay | 2.328 | laboral | vacaciones
2021-01-05 | 10 | Escuela Sangay | 2.645 | laboral | vacaciones
2021-01-05 | 11 | Escuela Sangay | 2.415 | laboral | vacaciones
2021-01-05 | 12 | Escuela Sangay | 2.528 | laboral | vacaciones
2021-01-05 | 13 | Escuela Sangay | 2.739 | laboral | vacaciones
2021-01-05 | 14 | Escuela Sangay | 2.515 | laboral | vacaciones
2021-01-05 | 15 | Escuela Sangay | 2.678 | laboral | vacaciones
2021-01-05 | 16 | Escuela Sangay | 2.532 | laboral | vacaciones
2021-01-05 | 17 | Escuela Sangay | 2.73 | laboral | vacaciones
2021-01-05 | 18 | Escuela Sangay | 9.572 | laboral | vacaciones
2021-01-05 | 19 | Escuela Sangay | 9.533 | laboral | vacaciones
2021-01-05 | 20 | Escuela Sangay | 9.13 | laboral | vacaciones
2021-01-05 | 21 | Escuela Sangay | 9.365 | laboral | vacaciones
2021-01-05 | 22 | Escuela Sangay | 8.708 | laboral | vacaciones
2021-01-05 | 23 | Escuela Sangay | 8.594 | laboral | vacaciones
2021-01-05 | 0 | Politécnica de Chimborazo | 2.613 | laboral | vacaciones
2021-01-05 | 1 | Politécnica de Chimborazo | 2.998 | laboral | vacaciones
2021-01-05 | 2 | Politécnica de Chimborazo | 2.878 | laboral | vacaciones
2021-01-05 | 3 | Politécnica de Chimborazo | 2.698 | laboral | vacaciones
2021-01-05 | 4 | Politécnica de Chimborazo | 2.589 | laboral | vacaciones
2021-01-05 | 5 | Politécnica de Chimborazo | 2.881 | laboral | vacaciones
2021-01-05 | 6 | Politécnica de Chimborazo | 0.84 | laboral | vacaciones
2021-01-05 | 7 | Politécnica de Chimborazo | 0.791 | laboral | vacaciones
2021-01-05 | 8 | Politécnica de Chimborazo | 0.853 | laboral | vacaciones
2021-01-05 | 9 | Politécnica de Chimborazo | 0.82 | laboral | vacaciones
2021-01-05 | 10 | Politécnica de Chimborazo | 0.794 | laboral | vacaciones
2021-01-05 | 11 | Politécnica de Chimborazo | 0.773 | laboral | vacaciones
2021-01-05 | 12 | Politécnica de Chimborazo | 0.741 | laboral | vacaciones
2021-01-05 | 13 | Politécnica de Chimborazo | 0.817 | laboral | vacaciones
2021-01-05 | 14 | Politécnica de Chimborazo | 0.828 | laboral | vacaciones
2021-01-05 | 15 | Politécnica de Chimborazo | 0.866 | laboral | vacaciones
2021-01-05 | 16 | Politécnica de Chimborazo | 0.81 | laboral | vacaciones
2021-01-05 | 17 | Politécnica de Chimborazo | 0.749 | laboral | vacaciones
2021-01-05 | 18 | Politécnica de Chimborazo | 2.523 | laboral | vacaciones
2021-01-05 | 19 | Politécnica de Chimborazo | 2.585 | laboral | vacaciones
2021-01-05 | 20 | Politécnica de Chimborazo | 2.553 | laboral | vacaciones
2021-01-05 | 21 | Politécnica de Chimborazo | 3.053 | laboral | vacaciones
2021-01-05 | 22 | Politécnica de Chimborazo | 3.069 | laboral | vacaciones
2021-01-05 | 23 | Politécnica de Chimborazo | 2.65 | laboral | vacaciones
2021-01-05 | 0 | Colegio Condorazo | 14.507 | laboral | vacaciones
2021-01-05 | 1 | Colegio Condorazo | 13.305 | laboral | vacaciones
2021-01-05 | 2 | Colegio Condorazo | 12.978 | laboral | vacaciones
2021-01-05 | 3 | Colegio Condorazo | 13.191 | laboral | vacaciones
2021-01-05 | 4 | Colegio Condorazo | 13.591 | laboral | vacaciones
2021-01-05 | 5 | Colegio Condorazo | 15.223 | laboral | vacaciones
2021-01-05 | 6 | Colegio Condorazo | 4.256 | laboral | vacaciones
2021-01-05 | 7 | Colegio Condorazo | 4.182 | laboral | vacaciones
2021-01-05 | 8 | Colegio Condorazo | 4.029 | laboral | vacaciones
2021-01-05 | 9 | Colegio Condorazo | 4.293 | laboral | vacaciones
2021-01-05 | 10 | Colegio Condorazo | 4.188 | laboral | vacaciones
2021-01-05 | 11 | Colegio Condorazo | 3.955 | laboral | vacaciones
2021-01-05 | 12 | Colegio Condorazo | 3.799 | laboral | vacaciones
2021-01-05 | 13 | Colegio Condorazo | 4.37 | laboral | vacaciones
2021-01-05 | 14 | Colegio Condorazo | 4.269 | laboral | vacaciones
2021-01-05 | 15 | Colegio Condorazo | 4.065 | laboral | vacaciones
2021-01-05 | 16 | Colegio Condorazo | 4.365 | laboral | vacaciones
2021-01-05 | 17 | Colegio Condorazo | 3.763 | laboral | vacaciones
2021-01-05 | 18 | Colegio Condorazo | 14.134 | laboral | vacaciones
2021-01-05 | 19 | Colegio Condorazo | 13.633 | laboral | vacaciones
2021-01-05 | 20 | Colegio Condorazo | 12.735 | laboral | vacaciones
2021-01-05 | 21 | Colegio Condorazo | 13.316 | laboral | vacaciones
2021-01-05 | 22 | Colegio Condorazo | 13.961 | laboral | vacaciones
2021-01-05 | 23 | Colegio Condorazo | 15.306 | laboral | vacaciones
2021-01-05 | 0 | Colegio Victor Proaño | 6.895 | laboral | vacaciones
2021-01-05 | 1 | Colegio Victor Proaño | 7.043 | laboral | vacaciones
2021-01-05 | 2 | Colegio Victor Proaño | 6.785 | laboral | vacaciones
2021-01-05 | 3 | Colegio Victor Proaño | 6.58 | laboral | vacaciones
2021-01-05 | 4 | Colegio Victor Proaño | 6.631 | laboral | vacaciones
2021-01-05 | 5 | Colegio Victor Proaño | 6.449 | laboral | vacaciones
2021-01-05 | 6 | Colegio Victor Proaño | 1.981 | laboral | vacaciones
2021-01-05 | 7 | Colegio Victor Proaño | 2.113 | laboral | vacaciones
2021-01-05 | 8 | Colegio Victor Proaño | 2.16 | laboral | vacaciones
2021-01-05 | 9 | Colegio Victor Proaño | 2.199 | laboral | vacaciones
2021-01-05 | 10 | Colegio Victor Proaño | 2.14 | laboral | vacaciones
2021-01-05 | 11 | Colegio Victor Proaño | 2.012 | laboral | vacaciones
2021-01-05 | 12 | Colegio Victor Proaño | 2.021 | laboral | vacaciones
2021-01-05 | 13 | Colegio Victor Proaño | 1.945 | laboral | vacaciones
2021-01-05 | 14 | Colegio Victor Proaño | 1.928 | laboral | vacaciones
2021-01-05 | 15 | Colegio Victor Proaño | 1.817 | laboral | vacaciones
2021-01-05 | 16 | Colegio Victor Proaño | 2.163 | laboral | vacaciones
2021-01-05 | 17 | Colegio Victor Proaño | 1.801 | laboral | vacaciones
2021-01-05 | 18 | Colegio Victor Proaño | 6.584 | laboral | vacaciones
2021-01-05 | 19 | Colegio Victor Proaño | 7.054 | laboral | vacaciones
2021-01-05 | 20 | Colegio Victor Proaño | 6.443 | laboral | vacaciones
2021-01-05 | 21 | Colegio Victor Proaño | 6.366 | laboral | vacaciones
2021-01-05 | 22 | Colegio Victor Proaño | 6.38 | laboral | vacaciones
2021-01-05 | 23 | Colegio Victor Proaño | 7.282 | laboral | vacaciones
2021-01-06 | 0 | Escuela 21 de Abril | 4.538 | laboral | vacaciones
2021-01-06 | 1 | Escuela 21 de Abril | 4.227 | laboral | vacaciones
2021-01-06 | 2 | Escuela 21 de Abril | 4.339 | laboral | vacaciones
2021-01-06 | 3 | Escuela 21 de Abril | 4.301 | laboral | vacaciones
2021-01-06 | 4 | Escuela 21 de Abril | 3.926 | laboral | vacaciones
2021-01-06 | 5 | Escuela 21 de Abril | 4.062 | laboral | vacaciones
2021-01-06 | 6 | Escuela 21 de Abril | 1.205 | laboral | vacaciones
2021-01-06 | 7 | Escuela 21 de Abril | 1.305 | laboral | vacaciones
2021-01-06 | 8 | Escuela 21 de Abril | 1.237 | laboral | vacaciones
2021-01-06 | 9 | Escuela 21 de Abril | 1.177 | laboral | vacaciones
2021-01-06 | 10 | Escuela 21 de Abril | 1.277 | laboral | vacaciones
2021-01-06 | 11 | Escuela 21 de Abril | 1.196 | laboral | vacaciones
2021-01-06 | 12 | Escuela 21 de Abril | 1.286 | laboral | vacaciones
2021-01-06 | 13 | Escuela 21 de Abril | 1.28 | laboral | vacaciones
2021-01-06 | 14 | Escuela 21 de Abril | 1.214 | laboral | vacaciones
2021-01-06 | 15 | Escuela 21 de Abril | 1.157 | laboral | vacaciones
2021-01-06 | 16 | Escuela 21 de Abril | 1.211 | laboral | vacaciones
2021-01-06 | 17 | Escuela 21 de Abril | 1.163 | laboral | vacaciones
2021-01-06 | 18 | Escuela 21 de Abril | 3.861 | laboral | vacaciones
2021-01-06 | 19 | Escuela 21 de Abril | 4.165 | laboral | vacaciones
2021-01-06 | 20 | Escuela 21 de Abril | 4.5 | laboral | vacaciones
2021-01-06 | 21 | Escuela 21 de Abril | 4.368 | laboral | vacaciones
2021-01-06 | 22 | Escuela 21 de Abril | 4.47 | laboral | vacaciones
2021-01-06 | 23 | Escuela 21 de Abril | 4.613 | laboral | vacaciones
2021-01-06 | 0 | Escuela Sangay | 8.277 | laboral | vacaciones
2021-01-06 | 1 | Escuela Sangay | 8.259 | laboral | vacaciones
2021-01-06 | 2 | Escuela Sangay | 9.165 | laboral | vacaciones
2021-01-06 | 3 | Escuela Sangay | 8.738 | laboral | vacaciones
2021-01-06 | 4 | Escuela Sangay | 9.563 | laboral | vacaciones
2021-01-06 | 5 | Escuela Sangay | 8.46 | laboral | vacaciones
2021-01-06 | 6 | Escuela Sangay | 2.585 | laboral | vacaciones
2021-01-06 | 7 | Escuela Sangay | 2.384 | laboral | vacaciones
2021-01-06 | 8 | Escuela Sangay | 2.448 | laboral | vacaciones
2021-01-06 | 9 | Escuela Sangay | 2.746 | laboral | vacaciones
2021-01-06 | 10 | Escuela Sangay | 2.502 | laboral | vacaciones
2021-01-06 | 11 | Escuela Sangay | 2.478 | laboral | vacaciones
2021-01-06 | 12 | Escuela Sangay | 2.533 | laboral | vacaciones
2021-01-06 | 13 | Escuela Sangay | 2.603 | laboral | vacaciones
2021-01-06 | 14 | Escuela Sangay | 2.341 | laboral | vacaciones
2021-01-06 | 15 | Escuela Sangay | 2.714 | laboral | vacaciones
2021-01-06 | 16 | Escuela Sangay | 2.581 | laboral | vacaciones
2021-01-06 | 17 | Escuela Sangay | 2.415 | laboral | vacaciones
2021-01-06 | 18 | Escuela Sangay | 8.586 | laboral | vacaciones
2021-01-06 | 19 | Escuela Sangay | 7.926 | laboral | vacaciones
2021-01-06 | 20 | Escuela Sangay | 8.022 | laboral | vacaciones
2021-01-06 | 21 | Escuela Sangay | 8.076 | laboral | vacaciones
2021-01-06 | 22 | Escuela Sangay | 7.932 | laboral | vacaciones
2021-01-06 | 23 | Escuela Sangay | 9.313 | laboral | vacaciones
2021-01-06 | 0 | Politécnica de Chimborazo | 2.709 | laboral | vacaciones
2021-01-06 | 1 | Politécnica de Chimborazo | 3.027 | laboral | vacaciones
2021-01-06 | 2 | Politécnica de Chimborazo | 3.04 | laboral | vacaciones
2021-01-06 | 3 | Politécnica de Chimborazo | 2.649 | laboral | vacaciones
2021-01-06 | 4 | Politécnica de Chimborazo | 2.62 | laboral | vacaciones
2021-01-06 | 5 | Politécnica de Chimborazo | 2.909 | laboral | vacaciones
2021-01-06 | 6 | Politécnica de Chimborazo | 0.767 | laboral | vacaciones
2021-01-06 | 7 | Politécnica de Chimborazo | 0.863 | laboral | vacaciones
2021-01-06 | 8 | Politécnica de Chimborazo | 0.823 | laboral | vacaciones
2021-01-06 | 9 | Politécnica de Chimborazo | 0.771 | laboral | vacaciones
2021-01-06 | 10 | Politécnica de Chimborazo | 0.816 | laboral | vacaciones
2021-01-06 | 11 | Politécnica de Chimborazo | 0.86 | laboral | vacaciones
2021-01-06 | 12 | Politécnica de Chimborazo | 0.727 | laboral | vacaciones
2021-01-06 | 13 | Politécnica de Chimborazo | 0.88 | laboral | vacaciones
2021-01-06 | 14 | Politécnica de Chimborazo | 0.858 | laboral | vacaciones
2021-01-06 | 15 | Politécnica de Chimborazo | 0.828 | laboral | vacaciones
2021-01-06 | 16 | Politécnica de Chimborazo | 0.864 | laboral | vacaciones
2021-01-06 | 17 | Politécnica de Chimborazo | 0.782 | laboral | vacaciones
2021-01-06 | 18 | Politécnica de Chimborazo | 2.963 | laboral | vacaciones
2021-01-06 | 19 | Politécnica de Chimborazo | 2.936 | laboral | vacaciones
2021-01-06 | 20 | Politécnica de Chimborazo | 3.049 | laboral | vacaciones
2021-01-06 | 21 | Politécnica de Chimborazo | 2.983 | laboral | vacaciones
2021-01-06 | 22 | Politécnica de Chimborazo | 3.03 | laboral | vacaciones
2021-01-06 | 23 | Politécnica de Chimborazo | 2.973 | laboral | vacaciones
2021-01-06 | 0 | Colegio Condorazo | 13.116 | laboral | vacaciones
2021-01-06 | 1 | Colegio Condorazo | 12.801 | laboral | vacaciones
2021-01-06 | 2 | Colegio Condorazo | 13.503 | laboral | vacaciones
2021-01-06 | 3 | Colegio Condorazo | 13.348 | laboral | vacaciones
2021-01-06 | 4 | Colegio Condorazo | 12.895 | laboral | vacaciones
2021-01-06 | 5 | Colegio Condorazo | 14.797 | laboral | vacaciones
2021-01-06 | 6 | Colegio Condorazo | 3.797 | laboral | vacaciones
2021-01-06 | 7 | Colegio Condorazo | 3.751 | laboral | vacaciones
2021-01-06 | 8 | Colegio Condorazo | 4.222 | laboral | vacaciones
2021-01-06 | 9 | Colegio Condorazo | 4.225 | laboral | vacaciones
2021-01-06 | 10 | Colegio Condorazo | 4.352 | laboral | vacaciones
2021-01-06 | 11 | Colegio Condorazo | 4.077 | laboral | vacaciones
2021-01-06 | 12 | Colegio Condorazo | 3.988 | laboral | vacaciones
2021-01-06 | 13 | Colegio Condorazo | 3.98 | laboral | vacaciones
2021-01-06 | 14 | Colegio Condorazo | 4.196 | laboral | vacaciones
2021-01-06 | 15 | Colegio Condorazo | 4.158 | laboral | vacaciones
2021-01-06 | 16 | Colegio Condorazo | 3.993 | laboral | vacaciones
2021-01-06 | 17 | Colegio Condorazo | 4.209 | laboral | vacaciones
2021-01-06 | 18 | Colegio Condorazo | 14.581 | laboral | vacaciones
2021-01-06 | 19 | Colegio Condorazo | 12.751 | laboral | vacaciones
2021-01-06 | 20 | Colegio Condorazo | 14.02 | laboral | vacaciones
2021-01-06 | 21 | Colegio Condorazo | 14.03 | laboral | vacaciones
2021-01-06 | 22 | Colegio Condorazo | 14.602 | laboral | vacaciones
2021-01-06 | 23 | Colegio Condorazo | 14.477 | laboral | vacaciones
2021-01-06 | 0 | Colegio Victor Proaño | 6.803 | laboral | vacaciones
2021-01-06 | 1 | Colegio Victor Proaño | 6.805 | laboral | vacaciones
2021-01-06 | 2 | Colegio Victor Proaño | 6.347 | laboral | vacaciones
2021-01-06 | 3 | Colegio Victor Proaño | 7.444 | laboral | vacaciones
2021-01-06 | 4 | Colegio Victor Proaño | 6.82 | laboral | vacaciones
2021-01-06 | 5 | Colegio Victor Proaño | 7.45 | laboral | vacaciones
2021-01-06 | 6 | Colegio Victor Proaño | 1.838 | laboral | vacaciones
2021-01-06 | 7 | Colegio Victor Proaño | 1.816 | laboral | vacaciones
2021-01-06 | 8 | Colegio Victor Proaño | 2.17 | laboral | vacaciones
2021-01-06 | 9 | Colegio Victor Proaño | 2.089 | laboral | vacaciones
2021-01-06 | 10 | Colegio Victor Proaño | 1.983 | laboral | vacaciones
2021-01-06 | 11 | Colegio Victor Proaño | 2.055 | laboral | vacaciones
2021-01-06 | 12 | Colegio Victor Proaño | 1.812 | laboral | vacaciones
2021-01-06 | 13 | Colegio Victor Proaño | 2.155 | laboral | vacaciones
2021-01-06 | 14 | Colegio Victor Proaño | 2.091 | laboral | vacaciones
2021-01-06 | 15 | Colegio Victor Proaño | 1.993 | laboral | vacaciones
2021-01-06 | 16 | Colegio Victor Proaño | 1.827 | laboral | vacaciones
2021-01-06 | 17 | Colegio Victor Proaño | 1.807 | laboral | vacaciones
2021-01-06 | 18 | Colegio Victor Proaño | 7.254 | laboral | vacaciones
2021-01-06 | 19 | Colegio Victor Proaño | 6.718 | laboral | vacaciones
2021-01-06 | 20 | Colegio Victor Proaño | 6.512 | laboral | vacaciones
2021-01-06 | 21 | Colegio Victor Proaño | 7.46 | laboral | vacaciones
2021-01-06 | 22 | Colegio Victor Proaño | 7.035 | laboral | vacaciones
2021-01-06 | 23 | Colegio Victor Proaño | 6.361 | laboral | vacaciones
2021-01-07 | 0 | Escuela 21 de Abril | 3.984 | laboral | vacaciones
2021-01-07 | 1 | Escuela 21 de Abril | 3.82 | laboral | vacaciones
2021-01-07 | 2 | Escuela 21 de Abril | 4.331 | laboral | vacaciones
2021-01-07 | 3 | Escuela 21 de Abril | 4.467 | laboral | vacaciones
2021-01-07 | 4 | Escuela 21 de Abril | 3.972 | laboral | vacaciones
2021-01-07 | 5 | Escuela 21 de Abril | 4.125 | laboral | vacaciones
2021-01-07 | 6 | Escuela 21 de Abril | 1.284 | laboral | vacaciones
2021-01-07 | 7 | Escuela 21 de Abril | 1.125 | laboral | vacaciones
2021-01-07 | 8 | Escuela 21 de Abril | 1.126 | laboral | vacaciones
2021-01-07 | 9 | Escuela 21 de Abril | 1.084 | laboral | vacaciones
2021-01-07 | 10 | Escuela 21 de Abril | 1.264 | laboral | vacaciones
2021-01-07 | 11 | Escuela 21 de Abril | 1.108 | laboral | vacaciones
2021-01-07 | 12 | Escuela 21 de Abril | 1.121 | laboral | vacaciones
2021-01-07 | 13 | Escuela 21 de Abril | 1.082 | laboral | vacaciones
2021-01-07 | 14 | Escuela 21 de Abril | 1.282 | laboral | vacaciones
2021-01-07 | 15 | Escuela 21 de Abril | 1.268 | laboral | vacaciones
2021-01-07 | 16 | Escuela 21 de Abril | 1.154 | laboral | vacaciones
2021-01-07 | 17 | Escuela 21 de Abril | 1.177 | laboral | vacaciones
2021-01-07 | 18 | Escuela 21 de Abril | 4.562 | laboral | vacaciones
2021-01-07 | 19 | Escuela 21 de Abril | 3.953 | laboral | vacaciones
2021-01-07 | 20 | Escuela 21 de Abril | 4.349 | laboral | vacaciones
2021-01-07 | 21 | Escuela 21 de Abril | 3.9 | laboral | vacaciones
2021-01-07 | 22 | Escuela 21 de Abril | 4.19 | laboral | vacaciones
2021-01-07 | 23 | Escuela 21 de Abril | 4.273 | laboral | vacaciones
2021-01-07 | 0 | Escuela Sangay | 9.172 | laboral | vacaciones
2021-01-07 | 1 | Escuela Sangay | 9.216 | laboral | vacaciones
2021-01-07 | 2 | Escuela Sangay | 9.299 | laboral | vacaciones
2021-01-07 | 3 | Escuela Sangay | 8.13 | laboral | vacaciones
2021-01-07 | 4 | Escuela Sangay | 8.264 | laboral | vacaciones
2021-01-07 | 5 | Escuela Sangay | 8.136 | laboral | vacaciones
2021-01-07 | 6 | Escuela Sangay | 2.252 | laboral | vacaciones
2021-01-07 | 7 | Escuela Sangay | 2.275 | laboral | vacaciones
2021-01-07 | 8 | Escuela Sangay | 2.285 | laboral | vacaciones
2021-01-07 | 9 | Escuela Sangay | 2.562 | laboral | vacaciones
2021-01-07 | 10 | Escuela Sangay | 2.707 | laboral | vacaciones
2021-01-07 | 11 | Escuela Sangay | 2.575 | laboral | vacaciones
2021-01-07 | 12 | Escuela Sangay | 2.286 | laboral | vacaciones
2021-01-07 | 13 | Escuela Sangay | 2.377 | laboral | vacaciones
2021-01-07 | 14 | Escuela Sangay | 2.494 | laboral | vacaciones
2021-01-07 | 15 | Escuela Sangay | 2.316 | laboral | vacaciones
2021-01-07 | 16 | Escuela Sangay | 2.687 | laboral | vacaciones
2021-01-07 | 17 | Escuela Sangay | 2.66 | laboral | vacaciones
2021-01-07 | 18 | Escuela Sangay | 8.72 | laboral | vacaciones
2021-01-07 | 19 | Escuela Sangay | 8.734 | laboral | vacaciones
2021-01-07 | 20 | Escuela Sangay | 7.914 | laboral | vacaciones
2021-01-07 | 21 | Escuela Sangay | 9.216 | laboral | vacaciones
2021-01-07 | 22 | Escuela Sangay | 8.816 | laboral | vacaciones
2021-01-07 | 23 | Escuela Sangay | 9.508 | laboral | vacaciones
2021-01-07 | 0 | Politécnica de Chimborazo | 2.95 | laboral | vacaciones
2021-01-07 | 1 | Politécnica de Chimborazo | 2.525 | laboral | vacaciones
2021-01-07 | 2 | Politécnica de Chimborazo | 2.959 | laboral | vacaciones
2021-01-07 | 3 | Politécnica de Chimborazo | 2.824 | laboral | vacaciones
2021-01-07 | 4 | Politécnica de Chimborazo | 3.053 | laboral | vacaciones
2021-01-07 | 5 | Politécnica de Chimborazo | 2.697 | laboral | vacaciones
2021-01-07 | 6 | Politécnica de Chimborazo | 0.847 | laboral | vacaciones
2021-01-07 | 7 | Politécnica de Chimborazo | 0.771 | laboral | vacaciones
2021-01-07 | 8 | Politécnica de Chimborazo | 0.803 | laboral | vacaciones
2021-01-07 | 9 | Politécnica de Chimborazo | 0.842 | laboral | vacaciones
2021-01-07 | 10 | Politécnica de Chimborazo | 0.756 | laboral | vacaciones
2021-01-07 | 11 | Politécnica de Chimborazo | 0.766 | laboral | vacaciones
2021-01-07 | 12 | Politécnica de Chimborazo | 0.875 | laboral | vacaciones
2021-01-07 | 13 | Politécnica de Chimborazo | 0.809 | laboral | vacaciones
2021-01-07 | 14 | Politécnica de Chimborazo | 0.825 | laboral | vacaciones
2021-01-07 | 15 | Politécnica de Chimborazo | 0.8 | laboral | vacaciones
2021-01-07 | 16 | Politécnica de Chimborazo | 0.81 | laboral | vacaciones
2021-01-07 | 17 | Politécnica de Chimborazo | 0.795 | laboral | vacaciones
2021-01-07 | 18 | Politécnica de Chimborazo | 2.829 | laboral | vacaciones
2021-01-07 | 19 | Politécnica de Chimborazo | 3.022 | laboral | vacaciones
2021-01-07 | 20 | Politécnica de Chimborazo | 2.942 | laboral | vacaciones
2021-01-07 | 21 | Politécnica de Chimborazo | 2.963 | laboral | vacaciones
2021-01-07 | 22 | Politécnica de Chimborazo | 2.924 | laboral | vacaciones
2021-01-07 | 23 | Politécnica de Chimborazo | 2.585 | laboral | vacaciones
2021-01-07 | 0 | Colegio Condorazo | 13.101 | laboral | vacaciones
2021-01-07 | 1 | Colegio Condorazo | 13.35 | laboral | vacaciones
2021-01-07 | 2 | Colegio Condorazo | 14.662 | laboral | vacaciones
2021-01-07 | 3 | Colegio Condorazo | 14.341 | laboral | vacaciones
2021-01-07 | 4 | Colegio Condorazo | 14.029 | laboral | vacaciones
2021-01-07 | 5 | Colegio Condorazo | 14.565 | laboral | vacaciones
2021-01-07 | 6 | Colegio Condorazo | 4.167 | laboral | vacaciones
2021-01-07 | 7 | Colegio Condorazo | 3.73 | laboral | vacaciones
2021-01-07 | 8 | Colegio Condorazo | 4.299 | laboral | vacaciones
2021-01-07 | 9 | Colegio Condorazo | 4.317 | laboral | vacaciones
2021-01-07 | 10 | Colegio Condorazo | 3.945 | laboral | vacaciones
2021-01-07 | 11 | Colegio Condorazo | 4.057 | laboral | vacaciones
2021-01-07 | 12 | Colegio Condorazo | 3.724 | laboral | vacaciones
2021-01-07 | 13 | Colegio Condorazo | 3.826 | laboral | vacaciones
2021-01-07 | 14 | Colegio Condorazo | 3.613 | laboral | vacaciones
2021-01-07 | 15 | Colegio Condorazo | 3.677 | laboral | vacaciones
2021-01-07 | 16 | Colegio Condorazo | 4.163 | laboral | vacaciones
2021-01-07 | 17 | Colegio Condorazo | 4.139 | laboral | vacaciones
2021-01-07 | 18 | Colegio Condorazo | 14.01 | laboral | vacaciones
2021-01-07 | 19 | Colegio Condorazo | 13.498 | laboral | vacaciones
2021-01-07 | 20 | Colegio Condorazo | 14.576 | laboral | vacaciones
2021-01-07 | 21 | Colegio Condorazo | 14.251 | laboral | vacaciones
2021-01-07 | 22 | Colegio Condorazo | 13.267 | laboral | vacaciones
2021-01-07 | 23 | Colegio Condorazo | 14.937 | laboral | vacaciones
2021-01-07 | 0 | Colegio Victor Proaño | 6.516 | laboral | vacaciones
2021-01-07 | 1 | Colegio Victor Proaño | 7.485 | laboral | vacaciones
2021-01-07 | 2 | Colegio Victor Proaño | 7.193 | laboral | vacaciones
2021-01-07 | 3 | Colegio Victor Proaño | 7.659 | laboral | vacaciones
2021-01-07 | 4 | Colegio Victor Proaño | 7.49 | laboral | vacaciones
2021-01-07 | 5 | Colegio Victor Proaño | 6.387 | laboral | vacaciones
2021-01-07 | 6 | Colegio Victor Proaño | 1.924 | laboral | vacaciones
2021-01-07 | 7 | Colegio Victor Proaño | 1.866 | laboral | vacaciones
2021-01-07 | 8 | Colegio Victor Proaño | 1.834 | laboral | vacaciones
2021-01-07 | 9 | Colegio Victor Proaño | 2.007 | laboral | vacaciones
2021-01-07 | 10 | Colegio Victor Proaño | 1.878 | laboral | vacaciones
2021-01-07 | 11 | Colegio Victor Proaño | 1.804 | laboral | vacaciones
2021-01-07 | 12 | Colegio Victor Proaño | 2.033 | laboral | vacaciones
2021-01-07 | 13 | Colegio Victor Proaño | 2.189 | laboral | vacaciones
2021-01-07 | 14 | Colegio Victor Proaño | 2.175 | laboral | vacaciones
2021-01-07 | 15 | Colegio Victor Proaño | 2.092 | laboral | vacaciones
2021-01-07 | 16 | Colegio Victor Proaño | 2.118 | laboral | vacaciones
2021-01-07 | 17 | Colegio Victor Proaño | 2.196 | laboral | vacaciones
2021-01-07 | 18 | Colegio Victor Proaño | 6.871 | laboral | vacaciones
2021-01-07 | 19 | Colegio Victor Proaño | 7.211 | laboral | vacaciones
2021-01-07 | 20 | Colegio Victor Proaño | 6.606 | laboral | vacaciones
2021-01-07 | 21 | Colegio Victor Proaño | 6.979 | laboral | vacaciones
2021-01-07 | 22 | Colegio Victor Proaño | 7.066 | laboral | vacaciones
2021-01-07 | 23 | Colegio Victor Proaño | 6.665 | laboral | vacaciones
2021-01-08 | 0 | Escuela 21 de Abril | 4.146 | laboral | vacaciones
2021-01-08 | 1 | Escuela 21 de Abril | 3.87 | laboral | vacaciones
2021-01-08 | 2 | Escuela 21 de Abril | 4.021 | laboral | vacaciones
2021-01-08 | 3 | Escuela 21 de Abril | 3.822 | laboral | vacaciones
2021-01-08 | 4 | Escuela 21 de Abril | 4.345 | laboral | vacaciones
2021-01-08 | 5 | Escuela 21 de Abril | 3.905 | laboral | vacaciones
2021-01-08 | 6 | Escuela 21 de Abril | 1.306 | laboral | vacaciones
2021-01-08 | 7 | Escuela 21 de Abril | 1.31 | laboral | vacaciones
2021-01-08 | 8 | Escuela 21 de Abril | 1.127 | laboral | vacaciones
2021-01-08 | 9 | Escuela 21 de Abril | 1.138 | laboral | vacaciones
2021-01-08 | 10 | Escuela 21 de Abril | 1.3 | laboral | vacaciones
2021-01-08 | 11 | Escuela 21 de Abril | 1.121 | laboral | vacaciones
2021-01-08 | 12 | Escuela 21 de Abril | 1.146 | laboral | vacaciones
2021-01-08 | 13 | Escuela 21 de Abril | 1.311 | laboral | vacaciones
2021-01-08 | 14 | Escuela 21 de Abril | 1.276 | laboral | vacaciones
2021-01-08 | 15 | Escuela 21 de Abril | 1.108 | laboral | vacaciones
2021-01-08 | 16 | Escuela 21 de Abril | 1.13 | laboral | vacaciones
2021-01-08 | 17 | Escuela 21 de Abril | 1.089 | laboral | vacaciones
2021-01-08 | 18 | Escuela 21 de Abril | 4.582 | laboral | vacaciones
2021-01-08 | 19 | Escuela 21 de Abril | 4.074 | laboral | vacaciones
2021-01-08 | 20 | Escuela 21 de Abril | 3.952 | laboral | vacaciones
2021-01-08 | 21 | Escuela 21 de Abril | 3.874 | laboral | vacaciones
2021-01-08 | 22 | Escuela 21 de Abril | 4.161 | laboral | vacaciones
2021-01-08 | 23 | Escuela 21 de Abril | 4.008 | laboral | vacaciones
2021-01-08 | 0 | Escuela Sangay | 7.999 | laboral | vacaciones
2021-01-08 | 1 | Escuela Sangay | 8.719 | laboral | vacaciones
2021-01-08 | 2 | Escuela Sangay | 8.141 | laboral | vacaciones
2021-01-08 | 3 | Escuela Sangay | 9.411 | laboral | vacaciones
2021-01-08 | 4 | Escuela Sangay | 9.433 | laboral | vacaciones
2021-01-08 | 5 | Escuela Sangay | 9.258 | laboral | vacaciones
2021-01-08 | 6 | Escuela Sangay | 2.453 | laboral | vacaciones
2021-01-08 | 7 | Escuela Sangay | 2.698 | laboral | vacaciones
2021-01-08 | 8 | Escuela Sangay | 2.333 | laboral | vacaciones
2021-01-08 | 9 | Escuela Sangay | 2.321 | laboral | vacaciones
2021-01-08 | 10 | Escuela Sangay | 2.714 | laboral | vacaciones
2021-01-08 | 11 | Escuela Sangay | 2.547 | laboral | vacaciones
2021-01-08 | 12 | Escuela Sangay | 2.613 | laboral | vacaciones
2021-01-08 | 13 | Escuela Sangay | 2.403 | laboral | vacaciones
2021-01-08 | 14 | Escuela Sangay | 2.635 | laboral | vacaciones
2021-01-08 | 15 | Escuela Sangay | 2.36 | laboral | vacaciones
2021-01-08 | 16 | Escuela Sangay | 2.428 | laboral | vacaciones
2021-01-08 | 17 | Escuela Sangay | 2.696 | laboral | vacaciones
2021-01-08 | 18 | Escuela Sangay | 9.346 | laboral | vacaciones
2021-01-08 | 19 | Escuela Sangay | 9.052 | laboral | vacaciones
2021-01-08 | 20 | Escuela Sangay | 8.944 | laboral | vacaciones
2021-01-08 | 21 | Escuela Sangay | 9.077 | laboral | vacaciones
2021-01-08 | 22 | Escuela Sangay | 8.944 | laboral | vacaciones
2021-01-08 | 23 | Escuela Sangay | 8.92 | laboral | vacaciones
2021-01-08 | 0 | Politécnica de Chimborazo | 2.551 | laboral | vacaciones
2021-01-08 | 1 | Politécnica de Chimborazo | 2.9 | laboral | vacaciones
2021-01-08 | 2 | Politécnica de Chimborazo | 2.658 | laboral | vacaciones
2021-01-08 | 3 | Politécnica de Chimborazo | 3.03 | laboral | vacaciones
2021-01-08 | 4 | Politécnica de Chimborazo | 2.787 | laboral | vacaciones
2021-01-08 | 5 | Politécnica de Chimborazo | 2.7 | laboral | vacaciones
2021-01-08 | 6 | Politécnica de Chimborazo | 0.865 | laboral | vacaciones
2021-01-08 | 7 | Politécnica de Chimborazo | 0.856 | laboral | vacaciones
2021-01-08 | 8 | Politécnica de Chimborazo | 0.751 | laboral | vacaciones
2021-01-08 | 9 | Politécnica de Chimborazo | 0.83 | laboral | vacaciones
2021-01-08 | 10 | Politécnica de Chimborazo | 0.817 | laboral | vacaciones
2021-01-08 | 11 | Politécnica de Chimborazo | 0.812 | laboral | vacaciones
2021-01-08 | 12 | Politécnica de Chimborazo | 0.857 | laboral | vacaciones
2021-01-08 | 13 | Politécnica de Chimborazo | 0.866 | laboral | vacaciones
2021-01-08 | 14 | Politécnica de Chimborazo | 0.735 | laboral | vacaciones
2021-01-08 | 15 | Politécnica de Chimborazo | 0.763 | laboral | vacaciones
2021-01-08 | 16 | Politécnica de Chimborazo | 0.745 | laboral | vacaciones
2021-01-08 | 17 | Politécnica de Chimborazo | 0.78 | laboral | vacaciones
2021-01-08 | 18 | Politécnica de Chimborazo | 3.021 | laboral | vacaciones
2021-01-08 | 19 | Politécnica de Chimborazo | 3.013 | laboral | vacaciones
2021-01-08 | 20 | Politécnica de Chimborazo | 2.879 | laboral | vacaciones
2021-01-08 | 21 | Politécnica de Chimborazo | 2.568 | laboral | vacaciones
2021-01-08 | 22 | Politécnica de Chimborazo | 2.586 | laboral | vacaciones
2021-01-08 | 23 | Politécnica de Chimborazo | 2.76 | laboral | vacaciones
2021-01-08 | 0 | Colegio Condorazo | 14.257 | laboral | vacaciones
2021-01-08 | 1 | Colegio Condorazo | 14.76 | laboral | vacaciones
2021-01-08 | 2 | Colegio Condorazo | 13.632 | laboral | vacaciones
2021-01-08 | 3 | Colegio Condorazo | 13.626 | laboral | vacaciones
2021-01-08 | 4 | Colegio Condorazo | 14.421 | laboral | vacaciones
2021-01-08 | 5 | Colegio Condorazo | 14.479 | laboral | vacaciones
2021-01-08 | 6 | Colegio Condorazo | 3.892 | laboral | vacaciones
2021-01-08 | 7 | Colegio Condorazo | 4.382 | laboral | vacaciones
2021-01-08 | 8 | Colegio Condorazo | 3.65 | laboral | vacaciones
2021-01-08 | 9 | Colegio Condorazo | 4.021 | laboral | vacaciones
2021-01-08 | 10 | Colegio Condorazo | 3.764 | laboral | vacaciones
2021-01-08 | 11 | Colegio Condorazo | 3.615 | laboral | vacaciones
2021-01-08 | 12 | Colegio Condorazo | 4.105 | laboral | vacaciones
2021-01-08 | 13 | Colegio Condorazo | 4.015 | laboral | vacaciones
2021-01-08 | 14 | Colegio Condorazo | 4.08 | laboral | vacaciones
2021-01-08 | 15 | Colegio Condorazo | 4.399 | laboral | vacaciones
2021-01-08 | 16 | Colegio Condorazo | 3.623 | laboral | vacaciones
2021-01-08 | 17 | Colegio Condorazo | 3.838 | laboral | vacaciones
2021-01-08 | 18 | Colegio Condorazo | 12.989 | laboral | vacaciones
2021-01-08 | 19 | Colegio Condorazo | 13.6 | laboral | vacaciones
2021-01-08 | 20 | Colegio Condorazo | 14.71 | laboral | vacaciones
2021-01-08 | 21 | Colegio Condorazo | 13.504 | laboral | vacaciones
2021-01-08 | 22 | Colegio Condorazo | 13.609 | laboral | vacaciones
2021-01-08 | 23 | Colegio Condorazo | 14.047 | laboral | vacaciones
2021-01-08 | 0 | Colegio Victor Proaño | 7.162 | laboral | vacaciones
2021-01-08 | 1 | Colegio Victor Proaño | 7.067 | laboral | vacaciones
2021-01-08 | 2 | Colegio Victor Proaño | 6.934 | laboral | vacaciones
2021-01-08 | 3 | Colegio Victor Proaño | 7.111 | laboral | vacaciones
2021-01-08 | 4 | Colegio Victor Proaño | 7.305 | laboral | vacaciones
2021-01-08 | 5 | Colegio Victor Proaño | 7.208 | laboral | vacaciones
2021-01-08 | 6 | Colegio Victor Proaño | 2.055 | laboral | vacaciones
2021-01-08 | 7 | Colegio Victor Proaño | 1.973 | laboral | vacaciones
2021-01-08 | 8 | Colegio Victor Proaño | 1.87 | laboral | vacaciones
2021-01-08 | 9 | Colegio Victor Proaño | 1.942 | laboral | vacaciones
2021-01-08 | 10 | Colegio Victor Proaño | 2.088 | laboral | vacaciones
2021-01-08 | 11 | Colegio Victor Proaño | 2.096 | laboral | vacaciones
2021-01-08 | 12 | Colegio Victor Proaño | 1.905 | laboral | vacaciones
2021-01-08 | 13 | Colegio Victor Proaño | 2.003 | laboral | vacaciones
2021-01-08 | 14 | Colegio Victor Proaño | 1.857 | laboral | vacaciones
2021-01-08 | 15 | Colegio Victor Proaño | 2.115 | laboral | vacaciones
2021-01-08 | 16 | Colegio Victor Proaño | 2.063 | laboral | vacaciones
2021-01-08 | 17 | Colegio Victor Proaño | 2.085 | laboral | vacaciones
2021-01-08 | 18 | Colegio Victor Proaño | 6.715 | laboral | vacaciones
2021-01-08 | 19 | Colegio Victor Proaño | 7.065 | laboral | vacaciones
2021-01-08 | 20 | Colegio Victor Proaño | 7.222 | laboral | vacaciones
2021-01-08 | 21 | Colegio Victor Proaño | 6.561 | laboral | vacaciones
2021-01-08 | 22 | Colegio Victor Proaño | 7.149 | laboral | vacaciones
2021-01-08 | 23 | Colegio Victor Proaño | 6.977 | laboral | vacaciones
2021-01-09 | 0 | Escuela 21 de Abril | 4.128 | fin_semana | vacaciones
2021-01-09 | 1 | Escuela 21 de Abril | 4.573 | fin_semana | vacaciones
2021-01-09 | 2 | Escuela 21 de Abril | 4.014 | fin_semana | vacaciones
2021-01-09 | 3 | Escuela 21 de Abril | 4.157 | fin_semana | vacaciones
2021-01-09 | 4 | Escuela 21 de Abril | 4.427 | fin_semana | vacaciones
2021-01-09 | 5 | Escuela 21 de Abril | 4.262 | fin_semana | vacaciones
2021-01-09 | 6 | Escuela 21 de Abril | 1.142 | fin_semana | vacaciones
2021-01-09 | 7 | Escuela 21 de Abril | 1.164 | fin_semana | vacaciones
2021-01-09 | 8 | Escuela 21 de Abril | 1.309 | fin_semana | vacaciones
2021-01-09 | 9 | Escuela 21 de Abril | 1.184 | fin_semana | vacaciones
2021-01-09 | 10 | Escuela 21 de Abril | 1.293 | fin_semana | vacaciones
2021-01-09 | 11 | Escuela 21 de Abril | 1.193 | fin_semana | vacaciones
2021-01-09 | 12 | Escuela 21 de Abril | 1.21 | fin_semana | vacaciones
2021-01-09 | 13 | Escuela 21 de Abril | 1.296 | fin_semana | vacaciones
2021-01-09 | 14 | Escuela 21 de Abril | 1.131 | fin_semana | vacaciones
2021-01-09 | 15 | Escuela 21 de Abril | 1.136 | fin_semana | vacaciones
2021-01-09 | 16 | Escuela 21 de Abril | 1.093 | fin_semana | vacaciones
2021-01-09 | 17 | Escuela 21 de Abril | 1.31 | fin_semana | vacaciones
2021-01-09 | 18 | Escuela 21 de Abril | 3.88 | fin_semana | vacaciones
2021-01-09 | 19 | Escuela 21 de Abril | 4.252 | fin_semana | vacaciones
2021-01-09 | 20 | Escuela 21 de Abril | 3.914 | fin_semana | vacaciones
2021-01-09 | 21 | Escuela 21 de Abril | 4.007 | fin_semana | vacaciones
2021-01-09 | 22 | Escuela 21 de Abril | 3.786 | fin_semana | vacaciones
2021-01-09 | 23 | Escuela 21 de Abril | 4.196 | fin_semana | vacaciones
2021-01-09 | 0 | Escuela Sangay | 8.633 | fin_semana | vacaciones
2021-01-09 | 1 | Escuela Sangay | 8.082 | fin_semana | vacaciones
2021-01-09 | 2 | Escuela Sangay | 8.751 | fin_semana | vacaciones
2021-01-09 | 3 | Escuela Sangay | 7.928 | fin_semana | vacaciones
2021-01-09 | 4 | Escuela Sangay | 9.435 | fin_semana | vacaciones
2021-01-09 | 5 | Escuela Sangay | 8.394 | fin_semana | vacaciones
2021-01-09 | 6 | Escuela Sangay | 2.572 | fin_semana | vacaciones
2021-01-09 | 7 | Escuela Sangay | 2.654 | fin_semana | vacaciones
2021-01-09 | 8 | Escuela Sangay | 2.732 | fin_semana | vacaciones
2021-01-09 | 9 | Escuela Sangay | 2.44 | fin_semana | vacaciones
2021-01-09 | 10 | Escuela Sangay | 2.538 | fin_semana | vacaciones
2021-01-09 | 11 | Escuela Sangay | 2.702 | fin_semana | vacaciones
2021-01-09 | 12 | Escuela Sangay | 2.329 | fin_semana | vacaciones
2021-01-09 | 13 | Escuela Sangay | 2.72 | fin_semana | vacaciones
2021-01-09 | 14 | Escuela Sangay | 2.467 | fin_semana | vacaciones
2021-01-09 | 15 | Escuela Sangay | 2.445 | fin_semana | vacaciones

## Catalogo_Paneles
tipo | potencia_w | precio_usd | eficiencia_% | area_m2
Panel Monocristalino 550W | 550 | 195 | 21.2 | 2.3
Panel Monocristalino 450W | 450 | 160 | 20.5 | 2.1
Panel Policristalino 330W | 330 | 105 | 17.8 | 1.9
Panel Bifacial 540W | 540 | 210 | 21 | 2.2
Panel Flexible 160W | 160 | 110 | 17.5 | 1

## Catalogo_Aerogeneradores
tipo | potencia_w | precio_usd | vel_arranque_m/s | vel_nominal_m/s
Aerogenerador Horizontal 1.5kW | 1500 | 1200 | 2.8 | 10
Aerogenerador Horizontal 3kW | 3000 | 4000 | 3 | 12
Aerogenerador Vertical 600W | 600 | 650 | 2 | 9
Aerogenerador Vertical 2kW | 2000 | 3200 | 2.5 | 11

## Catalogo_Baterias
tipo | capacidad_kwh | precio_usd | ciclos | dod_%
Batería Litio 3.5kWh | 3.5 | 1550 | 6000 | 90
Batería Litio 7kWh | 7 | 3100 | 6000 | 90
Batería Plomo-Ácido 2kWh | 2 | 350 | 1200 | 50
Batería AGM 4kWh | 4 | 700 | 1400 | 55

## Catalogo_Inversores
tipo | potencia_kw | precio_usd | eficiencia_% | tipo_onda
Inversor Híbrido 3kW | 3 | 850 | 95 | senoidal_pura
Inversor Híbrido 5kW | 5 | 1250 | 96 | senoidal_pura
Microinversor 350W | 0.35 | 110 | 96 | senoidal_pura

## Catalogo_Controladores
tipo | corriente_a | precio_usd | eficiencia_% | voltaje_v
Controlador MPPT 40A | 40 | 210 | 98 | 48
Controlador MPPT 80A | 80 | 420 | 98 | 48
Controlador Híbrido Eólico-Solar 60A | 60 | 380 | 97 | 48
Controlador PWM 30A | 30 | 75 | 85 | 24